## 18b LCD
12b GPU to 18b LCD | x=GND, y=Vcc | [8 empty] | x=B3, y=Vcc
| B3 | B2 | B1 | B0 | x | y |  |  | step | B3 | B2 | B1 | B0 | x | y |  |  | step
| 0 | 0 | 0 | 0 | 0 | 1 | 000001 | 1 |  | 0 | 0 | 0 | 0 | 0 | 1 | 000001 | 1
| 0 | 0 | 0 | 1 | 0 | 1 | 000101 | 5 | 4 | 0 | 0 | 0 | 1 | 0 | 1 | 000101 | 5 | 4
| 0 | 0 | 1 | 0 | 0 | 1 | 001001 | 9 | 4 | 0 | 0 | 1 | 0 | 0 | 1 | 001001 | 9 | 4
| 0 | 0 | 1 | 1 | 0 | 1 | 001101 | 13 | 4 | 0 | 0 | 1 | 1 | 0 | 1 | 001101 | 13 | 4
| 0 | 1 | 0 | 0 | 0 | 1 | 010001 | 17 | 4 | 0 | 1 | 0 | 0 | 0 | 1 | 010001 | 17 | 4
| 0 | 1 | 0 | 1 | 0 | 1 | 010101 | 21 | 4 | 0 | 1 | 0 | 1 | 0 | 1 | 010101 | 21 | 4
| 0 | 1 | 1 | 0 | 0 | 1 | 011001 | 25 | 4 | 0 | 1 | 1 | 0 | 0 | 1 | 011001 | 25 | 4
| 0 | 1 | 1 | 1 | 0 | 1 | 011101 | 29 | 4 | 0 | 1 | 1 | 1 | 0 | 1 | 011101 | 29 | 4
| 1 | 0 | 0 | 0 | 0 | 1 | 100001 | 33 | 4 | 1 | 0 | 0 | 0 | 1 | 1 | 100011 | 35 | 6
| 1 | 0 | 0 | 1 | 0 | 1 | 100101 | 37 | 4 | 1 | 0 | 0 | 1 | 1 | 1 | 100111 | 39 | 4
| 1 | 0 | 1 | 0 | 0 | 1 | 101001 | 41 | 4 | 1 | 0 | 1 | 0 | 1 | 1 | 101011 | 43 | 4
| 1 | 0 | 1 | 1 | 0 | 1 | 101101 | 45 | 4 | 1 | 0 | 1 | 1 | 1 | 1 | 101111 | 47 | 4
| 1 | 1 | 0 | 0 | 0 | 1 | 110001 | 49 | 4 | 1 | 1 | 0 | 0 | 1 | 1 | 110011 | 51 | 4
| 1 | 1 | 0 | 1 | 0 | 1 | 110101 | 53 | 4 | 1 | 1 | 0 | 1 | 1 | 1 | 110111 | 55 | 4
| 1 | 1 | 1 | 0 | 0 | 1 | 111001 | 57 | 4 | 1 | 1 | 1 | 0 | 1 | 1 | 111011 | 59 | 4
| 1 | 1 | 1 | 1 | 0 | 1 | 111101 | 61 | 4 | 1 | 1 | 1 | 1 | 1 | 1 | 111111 | 63 | 4
| x=B3, y=B2 | [8 empty] | x=GND, y=B2
| B3 | B2 | B1 | B0 | x | y |  |  |  | B3 | B2 | B1 | B0 | x | y
| 0 | 0 | 0 | 0 | 0 | 0 | 000000 | 0 |  | 0 | 0 | 0 | 0 | 0 | 0 | 000000 | 0
| 0 | 0 | 0 | 1 | 0 | 0 | 000100 | 4 | 4 | 0 | 0 | 0 | 1 | 0 | 0 | 000100 | 4 | 4
| 0 | 0 | 1 | 0 | 0 | 0 | 001000 | 8 | 4 | 0 | 0 | 1 | 0 | 0 | 0 | 001000 | 8 | 4
| 0 | 0 | 1 | 1 | 0 | 0 | 001100 | 12 | 4 | 0 | 0 | 1 | 1 | 0 | 0 | 001100 | 12 | 4
| 0 | 1 | 0 | 0 | 0 | 1 | 010001 | 17 | 5 | 0 | 1 | 0 | 0 | 0 | 1 | 010001 | 17 | 5
| 0 | 1 | 0 | 1 | 0 | 1 | 010101 | 21 | 4 | 0 | 1 | 0 | 1 | 0 | 1 | 010101 | 21 | 4
| 0 | 1 | 1 | 0 | 0 | 1 | 011001 | 25 | 4 | 0 | 1 | 1 | 0 | 0 | 1 | 011001 | 25 | 4
| 0 | 1 | 1 | 1 | 0 | 1 | 011101 | 29 | 4 | 0 | 1 | 1 | 1 | 0 | 1 | 011101 | 29 | 4
| 1 | 0 | 0 | 0 | 1 | 0 | 100010 | 34 | 5 | 1 | 0 | 0 | 0 | 0 | 0 | 100000 | 32 | 3
| 1 | 0 | 0 | 1 | 1 | 0 | 100110 | 38 | 4 | 1 | 0 | 0 | 1 | 0 | 0 | 100100 | 36 | 4
| 1 | 0 | 1 | 0 | 1 | 0 | 101010 | 42 | 4 | 1 | 0 | 1 | 0 | 0 | 0 | 101000 | 40 | 4
| 1 | 0 | 1 | 1 | 1 | 0 | 101110 | 46 | 4 | 1 | 0 | 1 | 1 | 0 | 0 | 101100 | 44 | 4
| 1 | 1 | 0 | 0 | 1 | 1 | 110011 | 51 | 5 | 1 | 1 | 0 | 0 | 0 | 1 | 110001 | 49 | 5
| 1 | 1 | 0 | 1 | 1 | 1 | 110111 | 55 | 4 | 1 | 1 | 0 | 1 | 0 | 1 | 110101 | 53 | 4
| 1 | 1 | 1 | 0 | 1 | 1 | 111011 | 59 | 4 | 1 | 1 | 1 | 0 | 0 | 1 | 111001 | 57 | 4
| 1 | 1 | 1 | 1 | 1 | 1 | 111111 | 63 | 4 | 1 | 1 | 1 | 1 | 0 | 1 | 111101 | 61 | 4
16b GPU to 18b LCD | x=GND | [8 empty] | x=B4
| B4 | B3 | B2 | B1 | B0 | x |  |  | step | B4 | B3 | B2 | B1 | B0 | x |  |  | step
| 0 | 0 | 0 | 0 | 0 | 0 | 000000 | 0 |  | 0 | 0 | 0 | 0 | 0 | 0 | 000000 | 0
| 0 | 0 | 0 | 0 | 1 | 0 | 000010 | 2 | 2 | 0 | 0 | 0 | 0 | 1 | 0 | 000010 | 2 | 2
| 0 | 0 | 0 | 1 | 0 | 0 | 000100 | 4 | 2 | 0 | 0 | 0 | 1 | 0 | 0 | 000100 | 4 | 2
| 0 | 0 | 0 | 1 | 1 | 0 | 000110 | 6 | 2 | 0 | 0 | 0 | 1 | 1 | 0 | 000110 | 6 | 2
| 0 | 0 | 1 | 0 | 0 | 0 | 001000 | 8 | 2 | 0 | 0 | 1 | 0 | 0 | 0 | 001000 | 8 | 2
| 0 | 0 | 1 | 0 | 1 | 0 | 001010 | 10 | 2 | 0 | 0 | 1 | 0 | 1 | 0 | 001010 | 10 | 2
| 0 | 0 | 1 | 1 | 0 | 0 | 001100 | 12 | 2 | 0 | 0 | 1 | 1 | 0 | 0 | 001100 | 12 | 2
| 0 | 0 | 1 | 1 | 1 | 0 | 001110 | 14 | 2 | 0 | 0 | 1 | 1 | 1 | 0 | 001110 | 14 | 2
| 0 | 1 | 0 | 0 | 0 | 0 | 010000 | 16 | 2 | 0 | 1 | 0 | 0 | 0 | 0 | 010000 | 16 | 2
| 0 | 1 | 0 | 0 | 1 | 0 | 010010 | 18 | 2 | 0 | 1 | 0 | 0 | 1 | 0 | 010010 | 18 | 2
| 0 | 1 | 0 | 1 | 0 | 0 | 010100 | 20 | 2 | 0 | 1 | 0 | 1 | 0 | 0 | 010100 | 20 | 2
| 0 | 1 | 0 | 1 | 1 | 0 | 010110 | 22 | 2 | 0 | 1 | 0 | 1 | 1 | 0 | 010110 | 22 | 2
| 0 | 1 | 1 | 0 | 0 | 0 | 011000 | 24 | 2 | 0 | 1 | 1 | 0 | 0 | 0 | 011000 | 24 | 2
| 0 | 1 | 1 | 0 | 1 | 0 | 011010 | 26 | 2 | 0 | 1 | 1 | 0 | 1 | 0 | 011010 | 26 | 2
| 0 | 1 | 1 | 1 | 0 | 0 | 011100 | 28 | 2 | 0 | 1 | 1 | 1 | 0 | 0 | 011100 | 28 | 2
| 0 | 1 | 1 | 1 | 1 | 0 | 011110 | 30 | 2 | 0 | 1 | 1 | 1 | 1 | 0 | 011110 | 30 | 2
| 1 | 0 | 0 | 0 | 0 | 0 | 100000 | 32 | 2 | 1 | 0 | 0 | 0 | 0 | 1 | 100001 | 33 | 3
| 1 | 0 | 0 | 0 | 1 | 0 | 100010 | 34 | 2 | 1 | 0 | 0 | 0 | 1 | 1 | 100011 | 35 | 2
| 1 | 0 | 0 | 1 | 0 | 0 | 100100 | 36 | 2 | 1 | 0 | 0 | 1 | 0 | 1 | 100101 | 37 | 2
| 1 | 0 | 0 | 1 | 1 | 0 | 100110 | 38 | 2 | 1 | 0 | 0 | 1 | 1 | 1 | 100111 | 39 | 2
| 1 | 0 | 1 | 0 | 0 | 0 | 101000 | 40 | 2 | 1 | 0 | 1 | 0 | 0 | 1 | 101001 | 41 | 2
| 1 | 0 | 1 | 0 | 1 | 0 | 101010 | 42 | 2 | 1 | 0 | 1 | 0 | 1 | 1 | 101011 | 43 | 2
| 1 | 0 | 1 | 1 | 0 | 0 | 101100 | 44 | 2 | 1 | 0 | 1 | 1 | 0 | 1 | 101101 | 45 | 2
| 1 | 0 | 1 | 1 | 1 | 0 | 101110 | 46 | 2 | 1 | 0 | 1 | 1 | 1 | 1 | 101111 | 47 | 2
| 1 | 1 | 0 | 0 | 0 | 0 | 110000 | 48 | 2 | 1 | 1 | 0 | 0 | 0 | 1 | 110001 | 49 | 2
| 1 | 1 | 0 | 0 | 1 | 0 | 110010 | 50 | 2 | 1 | 1 | 0 | 0 | 1 | 1 | 110011 | 51 | 2
| 1 | 1 | 0 | 1 | 0 | 0 | 110100 | 52 | 2 | 1 | 1 | 0 | 1 | 0 | 1 | 110101 | 53 | 2
| 1 | 1 | 0 | 1 | 1 | 0 | 110110 | 54 | 2 | 1 | 1 | 0 | 1 | 1 | 1 | 110111 | 55 | 2
| 1 | 1 | 1 | 0 | 0 | 0 | 111000 | 56 | 2 | 1 | 1 | 1 | 0 | 0 | 1 | 111001 | 57 | 2
| 1 | 1 | 1 | 0 | 1 | 0 | 111010 | 58 | 2 | 1 | 1 | 1 | 0 | 1 | 1 | 111011 | 59 | 2
| 1 | 1 | 1 | 1 | 0 | 0 | 111100 | 60 | 2 | 1 | 1 | 1 | 1 | 0 | 1 | 111101 | 61 | 2
| 1 | 1 | 1 | 1 | 1 | 0 | 111110 | 62 | 2 | 1 | 1 | 1 | 1 | 1 | 1 | 111111 | 63 | 2

## 24b LCD
16b GPU to 24b LCD | B2 B1 = GND, B0 = 1 | [10 empty] | B2 B1 B0 = B7 B6 B5
| B7 | B6 | B5 | B4 | B3 | B2 | B1 | B0 |  |  | step | B7 | B6 | B5 | B4 | B3 | B2 | B1 | B0 |  |  | step
| 0 | 0 | 0 | 0 | 0 | 0 | 0 | 1 | 00000001 | 1 |  | 0 | 0 | 0 | 0 | 0 | 0 | 0 | 0 | 00000000 | 0
| 0 | 0 | 0 | 0 | 1 | 0 | 0 | 1 | 00001001 | 9 | 8 | 0 | 0 | 0 | 0 | 1 | 0 | 0 | 0 | 00001000 | 8 | 8
| 0 | 0 | 0 | 1 | 0 | 0 | 0 | 1 | 00010001 | 17 | 8 | 0 | 0 | 0 | 1 | 0 | 0 | 0 | 0 | 00010000 | 16 | 8
| 0 | 0 | 0 | 1 | 1 | 0 | 0 | 1 | 00011001 | 25 | 8 | 0 | 0 | 0 | 1 | 1 | 0 | 0 | 0 | 00011000 | 24 | 8
| 0 | 0 | 1 | 0 | 0 | 0 | 0 | 1 | 00100001 | 33 | 8 | 0 | 0 | 1 | 0 | 0 | 0 | 0 | 1 | 00100001 | 33 | 9
| 0 | 0 | 1 | 0 | 1 | 0 | 0 | 1 | 00101001 | 41 | 8 | 0 | 0 | 1 | 0 | 1 | 0 | 0 | 1 | 00101001 | 41 | 8
| 0 | 0 | 1 | 1 | 0 | 0 | 0 | 1 | 00110001 | 49 | 8 | 0 | 0 | 1 | 1 | 0 | 0 | 0 | 1 | 00110001 | 49 | 8
| 0 | 0 | 1 | 1 | 1 | 0 | 0 | 1 | 00111001 | 57 | 8 | 0 | 0 | 1 | 1 | 1 | 0 | 0 | 1 | 00111001 | 57 | 8
| 0 | 1 | 0 | 0 | 0 | 0 | 0 | 1 | 01000001 | 65 | 8 | 0 | 1 | 0 | 0 | 0 | 0 | 1 | 0 | 01000010 | 66 | 9
| 0 | 1 | 0 | 0 | 1 | 0 | 0 | 1 | 01001001 | 73 | 8 | 0 | 1 | 0 | 0 | 1 | 0 | 1 | 0 | 01001010 | 74 | 8
| 0 | 1 | 0 | 1 | 0 | 0 | 0 | 1 | 01010001 | 81 | 8 | 0 | 1 | 0 | 1 | 0 | 0 | 1 | 0 | 01010010 | 82 | 8
| 0 | 1 | 0 | 1 | 1 | 0 | 0 | 1 | 01011001 | 89 | 8 | 0 | 1 | 0 | 1 | 1 | 0 | 1 | 0 | 01011010 | 90 | 8
| 0 | 1 | 1 | 0 | 0 | 0 | 0 | 1 | 01100001 | 97 | 8 | 0 | 1 | 1 | 0 | 0 | 0 | 1 | 1 | 01100011 | 99 | 9
| 0 | 1 | 1 | 0 | 1 | 0 | 0 | 1 | 01101001 | 105 | 8 | 0 | 1 | 1 | 0 | 1 | 0 | 1 | 1 | 01101011 | 107 | 8
| 0 | 1 | 1 | 1 | 0 | 0 | 0 | 1 | 01110001 | 113 | 8 | 0 | 1 | 1 | 1 | 0 | 0 | 1 | 1 | 01110011 | 115 | 8
| 0 | 1 | 1 | 1 | 1 | 0 | 0 | 1 | 01111001 | 121 | 8 | 0 | 1 | 1 | 1 | 1 | 0 | 1 | 1 | 01111011 | 123 | 8
| 1 | 0 | 0 | 0 | 0 | 0 | 0 | 1 | 10000001 | 129 | 8 | 1 | 0 | 0 | 0 | 0 | 1 | 0 | 0 | 10000100 | 132 | 9
| 1 | 0 | 0 | 0 | 1 | 0 | 0 | 1 | 10001001 | 137 | 8 | 1 | 0 | 0 | 0 | 1 | 1 | 0 | 0 | 10001100 | 140 | 8
| 1 | 0 | 0 | 1 | 0 | 0 | 0 | 1 | 10010001 | 145 | 8 | 1 | 0 | 0 | 1 | 0 | 1 | 0 | 0 | 10010100 | 148 | 8
| 1 | 0 | 0 | 1 | 1 | 0 | 0 | 1 | 10011001 | 153 | 8 | 1 | 0 | 0 | 1 | 1 | 1 | 0 | 0 | 10011100 | 156 | 8
| 1 | 0 | 1 | 0 | 0 | 0 | 0 | 1 | 10100001 | 161 | 8 | 1 | 0 | 1 | 0 | 0 | 1 | 0 | 1 | 10100101 | 165 | 9
| 1 | 0 | 1 | 0 | 1 | 0 | 0 | 1 | 10101001 | 169 | 8 | 1 | 0 | 1 | 0 | 1 | 1 | 0 | 1 | 10101101 | 173 | 8
| 1 | 0 | 1 | 1 | 0 | 0 | 0 | 1 | 10110001 | 177 | 8 | 1 | 0 | 1 | 1 | 0 | 1 | 0 | 1 | 10110101 | 181 | 8
| 1 | 0 | 1 | 1 | 1 | 0 | 0 | 1 | 10111001 | 185 | 8 | 1 | 0 | 1 | 1 | 1 | 1 | 0 | 1 | 10111101 | 189 | 8
| 1 | 1 | 0 | 0 | 0 | 0 | 0 | 1 | 11000001 | 193 | 8 | 1 | 1 | 0 | 0 | 0 | 1 | 1 | 0 | 11000110 | 198 | 9
| 1 | 1 | 0 | 0 | 1 | 0 | 0 | 1 | 11001001 | 201 | 8 | 1 | 1 | 0 | 0 | 1 | 1 | 1 | 0 | 11001110 | 206 | 8
| 1 | 1 | 0 | 1 | 0 | 0 | 0 | 1 | 11010001 | 209 | 8 | 1 | 1 | 0 | 1 | 0 | 1 | 1 | 0 | 11010110 | 214 | 8
| 1 | 1 | 0 | 1 | 1 | 0 | 0 | 1 | 11011001 | 217 | 8 | 1 | 1 | 0 | 1 | 1 | 1 | 1 | 0 | 11011110 | 222 | 8
| 1 | 1 | 1 | 0 | 0 | 0 | 0 | 1 | 11100001 | 225 | 8 | 1 | 1 | 1 | 0 | 0 | 1 | 1 | 1 | 11100111 | 231 | 9
| 1 | 1 | 1 | 0 | 1 | 0 | 0 | 1 | 11101001 | 233 | 8 | 1 | 1 | 1 | 0 | 1 | 1 | 1 | 1 | 11101111 | 239 | 8
| 1 | 1 | 1 | 1 | 0 | 0 | 0 | 1 | 11110001 | 241 | 8 | 1 | 1 | 1 | 1 | 0 | 1 | 1 | 1 | 11110111 | 247 | 8
| 1 | 1 | 1 | 1 | 1 | 0 | 0 | 1 | 11111001 | 249 | 8 | 1 | 1 | 1 | 1 | 1 | 1 | 1 | 1 | 11111111 | 255 | 8