## BOM for OptoConditionerPROTO
BOM for Diversity Unattended V24-OptoSignalConditioner
DESIGNATOR | CASE | TYPE | ORDER THT | PRICE THT
X1 | DIP-8 | LM358P | 1648686 | 0.521
R1 | RES 125mW Carbon | 4M7 | 1186244 | 0.061
R2 | RES 125mW Carbon | 150K | 1128080 | 0.02
R3 | RES 500mW Metalfilm | 470E | 9476059 | 0.103
D1 | LED-5MM | HLMP-D150 | 1003231 | 0.98
D2 | DO-41 | 1N4001 | 1651089 | 0.26
D3 | DO-41 | 1N4001 | 1651089 | 0.26
D4 | DO-41 | 1N4001 | 1651089 | 0.26
D5 | DO-41 | 1N4001 | 1651089 | 0.26
D6 | DO-35 | 1N4148 | 9565124 | 0.048
D7 | DO-35 | 1N4148 | 9565124 | 0.048
C1 | RM5MM | 330nF | 1457709 | 0.721
C2 | RM5MM | 330nF | 1457709 | 0.721
C3 | RM5MM | 330nF | 1457709 | 0.721
C4 | RM5MM | 220uF | 9693807 | 0.637
C5 | RM5MM | 220uF | 9693807 | 0.637
J1 | DB9 | 1/2 DB9 FEMALE CABLE | 1702770 | 2.25
PCB | 1/11 of BOARD ( 21x9 Holes) | ROTH RE210-S2 | 1221150 | 1.5027
Total |  |  |  | 10.0107
Farnell.ch order for 11 Units
TYPE | FARNELL PART | PRICE/UNIT (CHF) | QTY | PRICE
IC LM358P | 1648686 | 0.521 | 11 | 5.731
R 1/2W 470E | 9476059 | 0.103 | 11 | 1.133
R 1/8W 1M | 1128069 | 0.02 | 11 | 0.22
R 1/8W 150K | 1128080 | 0.02 | 11 | 0.22
LED HLMP-D150 | 1003231 | 0.98 | 11 | 10.78
D 1N4148 | 9565124 | 0.048 | 66 | 3.168
C 330nF | 1457709 | 0.721 | 33 | 23.793
C 220uF | 8812470 | 0.78 | 22 | 17.16
DB9 FEMALE CABLE | 1702770 | 4.5 | 6 | 27
PCB ROTH RE210-S2 | 1221150 | 16.53 | 1 | 16.53
TOTAL |  | 9.6123 |  | 105.735