## Chg Current Variation
Chg Current as Function of Rdiv Tol
Chg Current
Rdiv | Min | Nom | Max
0.1% | 3.7609 | 3.962 | 4.1692
1% | 3.6466 | 3.895 | 4.1553

## Chg Current (0.1% Rdiv)
Vref | Vref Tol | Vref Min | Vref Nom | Vref Max
3.3 | 1% | 3.267 | 3.3 | 3.333
Rtop - R11 | Rtop Tol | Rtop Min | Rtop Nom | Rtop Max
100000 | 0.1% | 99900 | 100000 | 100100
Rbot - R12 | Rbot Tol | Rbot Min | Rbot Nom | Rbot Max
31600 | 0.1% | 31568.4 | 31600 | 31631.6
Vtap - ISET 1 |  | Vtap Min | Vtap Nom | Vtap Max
|  | 0.78329 | 0.7924 | 0.80154
|  | 1.15% |  | 1.154%
Charger Gain | Chg Tol | CG Min | CG Nom | CG Max
5 | 3% | 4.85 | 5 | 5.15
Chg Rsns - R18 | Rsns Tol | Rsns Min | Rsns Nom | Rsns Max
0.01 | 1% | 0.0099 | 0.01 | 0.0101
Chg Current |  | CC Min | CC Nom | CC Max
|  | 3.7609 | 3.962 | 4.1692
|  | 5.075% |  | 5.23%

## Chg Current (1% Rdiv)
Vref | Vref Tol | Vref Min | Vref Nom | Vref Max
3.3 | 1% | 3.267 | 3.3 | 3.333
Rtop - R11 | Rtop Tol | Rtop Min | Rtop Nom | Rtop Max
100000 | 1% | 99000 | 100000 | 101000
Rbot - R12 | Rbot Tol | Rbot Min | Rbot Nom | Rbot Max
30900 | 1% | 30591 | 30900 | 31209
Vtap - ISET 1 |  | Vtap Min | Vtap Nom | Vtap Max
|  | 0.75948 | 0.77899 | 0.79887
|  | 2.505% |  | 2.551%
Charger Gain | Chg Tol | CG Min | CG Nom | CG Max
5 | 3% | 4.85 | 5 | 5.15
Chg Rsns - R18 | Rsns Tol | Rsns Min | Rsns Nom | Rsns Max
0.01 | 1% | 0.0099 | 0.01 | 0.0101
Chg Current |  | CC Min | CC Nom | CC Max
|  | 3.6466 | 3.895 | 4.1553
|  | 6.375% |  | 6.684%