## Sheet1
bq27x10 EEPROM Coefficients
[6 empty] | Decimal | Decimal | Decimal |  |  |  | Proposed EEPROM values
Address | Parameter |  |  |  |  | Min | Max | Value | Computed result |  |  | Hex
0x76 | ILMD | Initial Last Measured Discharge |  |  |  | 1 | 255 | 40 | 1827.84 | mAh |  | 28
0x77 | SEDVF | Scaled EDVF Threshold |  |  |  | 0 | 255 | 119 | 3000 | mV |  | 77
0x78 | SEDV1 | Scaled EDV1 Threshold |  |  |  | 0 | 255 | 195 | 3608 | mV |  | C3
0x79 | ISLC | Initial Standby Load Current |  |  |  | 0 | 7 | 7 | 19.985 | mAh |  | 76
| EDVT | EDV1 Temperature Compensation |  |  |  | 0 | 15 | 6 | 4.6875 | % per Deg C
0x7A | DMF | Digital Magnitude Filter Threshold |  |  |  | 0 | 15 | 3 | 14.7 | uV |  | 38
| SD | Self-Discharge Rate Compensation |  |  |  | 0 | 15 | 8 | 0.20125 | %/day
0x7B | AEN | LMD Aging Enable |  |  |  | 0 | 1 | 1 | ON |  |  | 89
| TAPER | Taper Current Threshold |  |  |  | 0 | 127 | 9 | 102.6 | mA
0x7C | GPIEN | GPIO I/O Initial Value |  |  |  | 0 | 1 | 0 | OUTPUT |  |  | 40
| QV | Taper Qualification Voltage |  |  |  | 0 | 3 | 2 | 4064 | mV
| BOFF | Board Offset Compensation |  |  |  | -4 | 3 | 0 | 0 | uV
| DCFIX | Use Default DCOMP |  |  |  | 0 | 1 | 0 | OFF
| TCFIX | Use Default TCOMP |  |  |  | 0 | 1 | 0 | OFF
0x7D | GAF | Gain Age Factor |  |  |  | 0 | 3 | 1 |  |  |  | 5E
| DEDV | EDV1 Rate Compensation |  |  |  | 0 | 63 | 30 | 240 | mV/C-rate
0x7E | DCGN | Discharge Compensation Gain |  |  |  | 0 | 31 | 9 | 3.5156 | mAh/mA % |  | 4C
| DCOFF | Discharge Compensation Offset |  |  |  | 0 | 7 | 4 | 32.13 | mAh
0x7F | TCGN | Temperature Compensation Gain |  |  |  | 0 | 31 | 5 | 15.625 | % per Deg C |  | 2E
| TOFF | Temperature Compensation Offset |  |  |  | 0 | 7 | 6 | 12 | Deg C
Sense Resistor Value |  |  | 20 | mohms
DCMP = AI * (ADCGN / 256) * (1 + TCGN * (2 * TOFF - T) / 32) - DCGN * DCOFF * ILMD / 8
ADCGN = DCGN * (1 + TCGN * (CYCT / 16) * GAF / 32) | [8 empty] | Battery Capacity from full to EDVF vs Rate at Nominal Temp
[8 empty] | Applied | Measured | Computed | After | Capacity | Optimum | Computed
CAC = NAC - DCMP | [7 empty] | Load | Capacity | Capacity | Learning | at EDV1 | EDV1 | EDV1
FCAC = LMD - DCMP | [7 empty] | 0 |  | 1827.84 | 1927.9091 |  |  | 3608 | No-load EDV1 value
[8 empty] | 370 | 1925 | 1827.84 | 1927.9091 | 1810.76 | 3560 | 3559.4181
[8 empty] | 1850 | 1895 | 1794.9309 | 1895 | 1780.76 | 3345 | 3365.0903
[8 empty] | 3700 | 1810 | 1729.8919 | 1829.9609 | 1695.76 | 3150 | 3122.1807
Choose compensation to optimize slope. Gauge will learn LMD to adjust vertical offset.
CEDV = EDV1 - 8 * DEDV * AI / DC * (1 + EDVT * (2 * TOFF - T) / 128
Battery Capacity from full to EDVF vs Temperature at Nominal Load
[8 empty] | Test | Measured | Computed | After | Capacity | Optimum | Computed
[8 empty] | Temp | Capacity | Capacity | Learning | at EDV1 | EDV1 | EDV1
[5 empty] | Nominal Load |  |  | 45 | 1940 | 1794.9309 | 1895 | 1825.76 | 3398 | 3365.0903
[5 empty] | 1850 | mA |  | 20 | 1895 | 1794.9309 | 1895 | 1780.76 | 3345 | 3365.0903 | Same 20C data as above
[8 empty] | 0 | 1780 | 1672.9827 | 1773.0518 | 1665.76 | 3200 | 3228.4537
[8 empty] | -10 | 1650 | 1571.3592 | 1671.4282 | 1535.76 | 3120 | 3114.5897