## Vin=0.9V
VOUT(V) | IOUT(A) | IOUT(mA) | VIN(V) | IIN(A) | PIN(W) | POUT(W) | EFFICIENCY(%)
VIN=0.9v
3.3021 | 9.7e-05 | 0.097 | 0.90039 | 0.000542 | 0.000488 | 0.000319 | 65.3689
3.3009 | 0.005106 | 5.106 | 0.90037 | 0.024595 | 0.022144 | 0.016855 | 76.1154
3.2997 | 0.010112 | 10.112 | 0.90036 | 0.043898 | 0.039524 | 0.033368 | 84.4247
3.2966 | 0.015103 | 15.103 | 0.90039 | 0.065691 | 0.059147 | 0.049787 | 84.175
3.2938 | 0.020107 | 20.107 | 0.90035 | 0.089247 | 0.080353 | 0.066228 | 82.4213
3.2912 | 0.025113 | 25.113 | 0.90039 | 0.11519 | 0.10372 | 0.082653 | 79.6917
3.2883 | 0.030118 | 30.118 | 0.9004 | 0.14423 | 0.12987 | 0.099036 | 76.259
3.0675 | 0.034998 | 34.998 | 0.90027 | 0.20513 | 0.18467 | 0.10736 | 58.1348
2.8842 | 0.040106 | 40.106 | 0.90042 | 0.23287 | 0.20968 | 0.11568 | 55.1663
3.1614 | 0.045122 | 45.122 | 0.90045 | 0.26167 | 0.23562 | 0.14265 | 60.5419
2.7365 | 0.050131 | 50.131 | 0.90043 | 0.26411 | 0.23781 | 0.13718 | 57.686
2.2753 | 0.055136 | 55.136 | 0.90042 | 0.25882 | 0.23305 | 0.12545 | 53.8317
0.46075 | 0.06014 | 60.14 | 0.90045 | 0.14986 | 0.13494 | 0.027709 | 20.5346
0.37794 | 0.06512 | 65.12 | 0.90042 | 0.16153 | 0.14544 | 0.024612 | 16.9224
0.29414 | 0.070126 | 70.126 | 0.9004 | 0.17317 | 0.15593 | 0.020627 | 13.2288
0.21544 | 0.075127 | 75.127 | 0.90042 | 0.18413 | 0.16579 | 0.016186 | 9.7627
0.15427 | 0.080128 | 80.128 | 0.90041 | 0.19338 | 0.17412 | 0.012361 | 7.0992
0.11821 | 0.085128 | 85.128 | 0.90044 | 0.2005 | 0.18054 | 0.010063 | 5.574
0.094266 | 0.090129 | 90.129 | 0.90043 | 0.20662 | 0.18605 | 0.008496 | 4.5666
0.075829 | 0.09511 | 95.11 | 0.90043 | 0.21233 | 0.19119 | 0.007212 | 3.7722
0.060436 | 0.10011 | 100.112 | 0.90042 | 0.21785 | 0.19616 | 0.00605 | 3.0842
0.047442 | 0.10511 | 105.113 | 0.90045 | 0.22321 | 0.20099 | 0.004987 | 2.4812
0.036449 | 0.11011 | 110.111 | 0.90042 | 0.22846 | 0.20571 | 0.004013 | 1.9508
0.027019 | 0.11511 | 115.114 | 0.90044 | 0.23361 | 0.21035 | 0.00311 | 1.4785
0.018601 | 0.1201 | 120.097 | 0.90044 | 0.23867 | 0.21491 | 0.002234 | 1.0395

## Vin=1.2V
VOUT(V) | IOUT(A) | IOUT(mA) | VIN(V) | IIN(A) | PIN(W) | POUT(W) | EFFICIENCY(%)
VIN=1.2v
3.302 | 0.0001 | 0.1 | 1.2007 | 0.000404 | 0.000485 | 0.000331 | 68.2474
3.3013 | 0.005105 | 5.105 | 1.2006 | 0.017753 | 0.021315 | 0.016854 | 79.0711
3.301 | 0.010111 | 10.111 | 1.2006 | 0.03416 | 0.041014 | 0.033377 | 81.3795
3.2999 | 0.015101 | 15.101 | 1.2007 | 0.047719 | 0.057295 | 0.049833 | 86.9762
3.2974 | 0.020108 | 20.108 | 1.2006 | 0.063474 | 0.07621 | 0.066305 | 87.003
3.2953 | 0.025113 | 25.113 | 1.2007 | 0.079993 | 0.096045 | 0.082754 | 86.1617
3.2933 | 0.03012 | 30.12 | 1.2007 | 0.097399 | 0.11694 | 0.099193 | 84.8217
3.2913 | 0.035125 | 35.125 | 1.2007 | 0.11578 | 0.13901 | 0.11561 | 83.1645
3.2894 | 0.040115 | 40.115 | 1.2007 | 0.13524 | 0.16238 | 0.13195 | 81.2621
3.2876 | 0.045122 | 45.122 | 1.2007 | 0.15644 | 0.18783 | 0.14834 | 78.9762
3.2838 | 0.050131 | 50.131 | 1.2007 | 0.19043 | 0.22864 | 0.16462 | 71.9985
3.2804 | 0.055134 | 55.134 | 1.2007 | 0.21345 | 0.25628 | 0.18086 | 70.5715
3.2777 | 0.060137 | 60.137 | 1.2007 | 0.23702 | 0.28459 | 0.19711 | 69.2621
3.2729 | 0.065123 | 65.123 | 1.2007 | 0.26585 | 0.31921 | 0.21314 | 66.7731
3.1025 | 0.070122 | 70.122 | 1.2007 | 0.26816 | 0.32197 | 0.21756 | 67.5704
2.8377 | 0.075122 | 75.122 | 1.2007 | 0.26916 | 0.32318 | 0.21317 | 65.9611
2.5615 | 0.080124 | 80.124 | 1.2007 | 0.26684 | 0.3204 | 0.20524 | 64.0572
2.276 | 0.085127 | 85.127 | 1.2007 | 0.26199 | 0.31456 | 0.19375 | 61.5931
1.9592 | 0.090127 | 90.127 | 1.2007 | 0.23515 | 0.28234 | 0.17658 | 62.5408
0.53399 | 0.095108 | 95.108 | 1.2007 | 0.24379 | 0.29273 | 0.050786 | 17.3493
0.47899 | 0.10011 | 100.112 | 1.2007 | 0.25145 | 0.30191 | 0.047953 | 15.8833
0.44056 | 0.10511 | 105.109 | 1.2007 | 0.25813 | 0.30993 | 0.046307 | 14.9412
0.41193 | 0.11011 | 110.112 | 1.2007 | 0.26423 | 0.31727 | 0.045359 | 14.2968
0.38888 | 0.11511 | 115.113 | 1.2007 | 0.27004 | 0.32423 | 0.044765 | 13.8064
0.36907 | 0.1201 | 120.096 | 1.2007 | 0.2754 | 0.33066 | 0.044324 | 13.4045

## Vin=1.5V
VOUT(V) | IOUT(A) | IOUT(mA) | VIN(V) | IIN(A) | PIN(W) | POUT(W) | EFFICIENCY(%)
VIN=1.5v
3.3019 | 0.000102 | 0.102 | 1.5004 | 0.00028 | 0.00042 | 0.000338 | 80.4762
3.3012 | 0.005106 | 5.106 | 1.5005 | 0.013282 | 0.019929 | 0.016856 | 84.5803
3.3009 | 0.010115 | 10.115 | 1.5005 | 0.025702 | 0.038564 | 0.033389 | 86.5807
3.3005 | 0.0151 | 15.1 | 1.5005 | 0.037683 | 0.056543 | 0.04984 | 88.1453
3.3002 | 0.020108 | 20.108 | 1.5004 | 0.049816 | 0.074746 | 0.066359 | 88.7793
3.2983 | 0.025115 | 25.115 | 1.5005 | 0.062045 | 0.093096 | 0.082837 | 88.9802
3.2962 | 0.030119 | 30.119 | 1.5005 | 0.074844 | 0.1123 | 0.099277 | 88.4026
3.2946 | 0.035127 | 35.127 | 1.5005 | 0.087829 | 0.13179 | 0.11573 | 87.815
3.2934 | 0.040116 | 40.116 | 1.5005 | 0.10127 | 0.15196 | 0.13212 | 86.9421
3.292 | 0.045123 | 45.123 | 1.5005 | 0.11525 | 0.17293 | 0.14855 | 85.8999
3.2904 | 0.05013 | 50.13 | 1.5005 | 0.12979 | 0.19475 | 0.16495 | 84.6963
3.2889 | 0.055138 | 55.138 | 1.5005 | 0.1451 | 0.21771 | 0.18134 | 83.2937
3.2866 | 0.060138 | 60.138 | 1.5005 | 0.17075 | 0.25622 | 0.19765 | 77.1402
3.2832 | 0.06512 | 65.12 | 1.5005 | 0.19113 | 0.28679 | 0.2138 | 74.5502
3.2812 | 0.070123 | 70.123 | 1.5005 | 0.20506 | 0.3077 | 0.23009 | 74.776
3.2793 | 0.075124 | 75.124 | 1.5005 | 0.22158 | 0.33249 | 0.24635 | 74.094
3.2773 | 0.080128 | 80.128 | 1.5005 | 0.23747 | 0.35633 | 0.2626 | 73.6973
3.2743 | 0.085129 | 85.129 | 1.5005 | 0.25568 | 0.38365 | 0.27874 | 72.6545
3.2141 | 0.090126 | 90.126 | 1.5005 | 0.26699 | 0.40062 | 0.28968 | 72.3069
3.1108 | 0.095111 | 95.111 | 1.5005 | 0.27368 | 0.41067 | 0.29587 | 72.0463
2.9249 | 0.10011 | 100.111 | 1.5005 | 0.27547 | 0.41334 | 0.29282 | 70.8421
2.722 | 0.10511 | 105.113 | 1.5005 | 0.27345 | 0.41032 | 0.28612 | 69.7311
2.5198 | 0.11011 | 110.112 | 1.5005 | 0.27147 | 0.40734 | 0.27746 | 68.1151
2.3164 | 0.11511 | 115.111 | 1.5005 | 0.26729 | 0.40107 | 0.26664 | 66.4821
2.0983 | 0.1201 | 120.097 | 1.5005 | 0.26187 | 0.39294 | 0.25199 | 64.13

## Vin=1.8V
VOUT(V) | IOUT(A) | IOUT(mA) | VIN(V) | IIN(A) | PIN(W) | POUT(W) | EFFICIENCY(%)
VIN=1.8v
3.3022 | 9.9e-05 | 0.099 | 1.8004 | 0.000225 | 0.000405 | 0.000328 | 80.9877
3.3015 | 0.005107 | 5.107 | 1.8005 | 0.010516 | 0.018935 | 0.01686 | 89.0415
3.3014 | 0.010113 | 10.113 | 1.8006 | 0.02077 | 0.037398 | 0.033386 | 89.2722
3.3012 | 0.015101 | 15.101 | 1.8005 | 0.030987 | 0.055794 | 0.049852 | 89.3501
3.3009 | 0.020106 | 20.106 | 1.8006 | 0.041114 | 0.074028 | 0.066368 | 89.6526
3.3005 | 0.025109 | 25.109 | 1.8006 | 0.051094 | 0.091998 | 0.082873 | 90.0813
3.2993 | 0.03012 | 30.12 | 1.8005 | 0.061036 | 0.1099 | 0.099375 | 90.4248
3.2976 | 0.035125 | 35.125 | 1.8006 | 0.071305 | 0.12839 | 0.11583 | 90.2165
3.2959 | 0.040113 | 40.113 | 1.8006 | 0.081829 | 0.14734 | 0.13221 | 89.7298
3.2948 | 0.045122 | 45.122 | 1.8006 | 0.092442 | 0.16645 | 0.14867 | 89.3191
3.2935 | 0.050127 | 50.127 | 1.8006 | 0.10341 | 0.18619 | 0.16509 | 88.6677
3.2925 | 0.055133 | 55.133 | 1.8006 | 0.11462 | 0.20638 | 0.18153 | 87.9586
3.2914 | 0.060136 | 60.136 | 1.8006 | 0.12611 | 0.22707 | 0.19793 | 87.1681
3.2903 | 0.065119 | 65.119 | 1.8006 | 0.1382 | 0.24884 | 0.21426 | 86.1048
3.2891 | 0.070121 | 70.121 | 1.8006 | 0.15622 | 0.28128 | 0.23064 | 81.9963
3.2864 | 0.075123 | 75.123 | 1.8006 | 0.17672 | 0.31819 | 0.24688 | 77.5895
3.2838 | 0.080123 | 80.123 | 1.8006 | 0.18851 | 0.33942 | 0.26311 | 77.5163
3.2824 | 0.085125 | 85.125 | 1.8006 | 0.20088 | 0.3617 | 0.27942 | 77.2509
3.2804 | 0.090123 | 90.123 | 1.8006 | 0.2123 | 0.38227 | 0.29564 | 77.3366
3.2789 | 0.095108 | 95.108 | 1.8006 | 0.22305 | 0.40163 | 0.31185 | 77.6471
3.2775 | 0.10011 | 100.108 | 1.8006 | 0.23519 | 0.42349 | 0.32811 | 77.4771
3.2754 | 0.10511 | 105.112 | 1.8006 | 0.24955 | 0.44934 | 0.34428 | 76.6196
3.2726 | 0.11011 | 110.111 | 1.8006 | 0.26581 | 0.47861 | 0.36035 | 75.2916
3.2699 | 0.11511 | 115.111 | 1.8006 | 0.27865 | 0.50174 | 0.3764 | 75.0192
3.1553 | 0.1201 | 120.097 | 1.8006 | 0.28024 | 0.50461 | 0.37894 | 75.0957

## Vin=2.1V
VOUT(V) | IOUT(A) | IOUT(mA) | VIN(V) | IIN(A) | PIN(W) | POUT(W) | EFFICIENCY(%)
VIN=2.1v
3.3028 | 0.000101 | 0.101 | 2.1 | 0.000193 | 0.000406 | 0.000333 | 82.0197
3.3018 | 0.005105 | 5.105 | 2.1003 | 0.008895 | 0.018682 | 0.016856 | 90.2259
3.3017 | 0.010111 | 10.111 | 2.1003 | 0.017553 | 0.036867 | 0.033384 | 90.5525
3.3014 | 0.015101 | 15.101 | 2.1003 | 0.026185 | 0.054997 | 0.049856 | 90.6522
3.3011 | 0.020109 | 20.109 | 2.1003 | 0.034854 | 0.073202 | 0.066383 | 90.6847
3.3007 | 0.025112 | 25.112 | 2.1003 | 0.043406 | 0.091164 | 0.082886 | 90.9197
3.3008 | 0.030122 | 30.122 | 2.1003 | 0.051908 | 0.10902 | 0.099426 | 91.1989
3.3001 | 0.035126 | 35.126 | 2.1003 | 0.060291 | 0.12663 | 0.11592 | 91.5424
3.2989 | 0.040116 | 40.116 | 2.1003 | 0.06886 | 0.14463 | 0.13234 | 91.5023
3.2973 | 0.04512 | 45.12 | 2.1003 | 0.077698 | 0.16319 | 0.14878 | 91.1679
3.2957 | 0.050127 | 50.127 | 2.1003 | 0.086658 | 0.18201 | 0.1652 | 90.7664
3.2947 | 0.055136 | 55.136 | 2.1003 | 0.095673 | 0.20094 | 0.18166 | 90.4018
3.2937 | 0.060138 | 60.138 | 2.1003 | 0.10491 | 0.22035 | 0.19807 | 89.8885
3.2928 | 0.06512 | 65.12 | 2.1003 | 0.11431 | 0.24009 | 0.21442 | 89.3105
3.2918 | 0.070123 | 70.123 | 2.1003 | 0.12393 | 0.2603 | 0.23083 | 88.6783
3.2909 | 0.075123 | 75.123 | 2.1003 | 0.13411 | 0.28167 | 0.24722 | 87.7704
3.2904 | 0.080121 | 80.121 | 2.1003 | 0.14636 | 0.30741 | 0.26363 | 85.7606
3.2888 | 0.085124 | 85.124 | 2.1004 | 0.1636 | 0.34363 | 0.27995 | 81.47
3.2865 | 0.090126 | 90.126 | 2.1003 | 0.1764 | 0.37049 | 0.2962 | 79.9467
3.2851 | 0.095108 | 95.108 | 2.1003 | 0.18827 | 0.39542 | 0.31244 | 79.0135
3.2823 | 0.10011 | 100.113 | 2.1003 | 0.19777 | 0.41539 | 0.3286 | 79.1062
3.2811 | 0.10511 | 105.108 | 2.1004 | 0.20666 | 0.43406 | 0.34487 | 79.4509
3.2798 | 0.11011 | 110.11 | 2.1003 | 0.21537 | 0.45236 | 0.36114 | 79.8357
3.2782 | 0.11511 | 115.109 | 2.1003 | 0.22765 | 0.47814 | 0.37735 | 78.9206
3.2763 | 0.1201 | 120.096 | 2.1004 | 0.23938 | 0.50279 | 0.39348 | 78.2591
3.2752 | 0.1251 | 125.095 | 2.1004 | 0.24909 | 0.52317 | 0.40971 | 78.3125
3.2729 | 0.1301 | 130.103 | 2.1003 | 0.26016 | 0.54642 | 0.42581 | 77.9275
3.2705 | 0.13511 | 135.11 | 2.1004 | 0.27094 | 0.56907 | 0.44187 | 77.6487
3.268 | 0.14011 | 140.113 | 2.1004 | 0.28296 | 0.59431 | 0.45789 | 77.0466
3.2097 | 0.14512 | 145.122 | 2.1004 | 0.28645 | 0.60163 | 0.46579 | 77.4213
3.1102 | 0.15011 | 150.109 | 2.1003 | 0.28962 | 0.6083 | 0.46687 | 76.749
2.751 | 0.15602 | 156.023 | 2.1002 | 0.26863 | 0.56419 | 0.42921 | 76.0758
2.6143 | 0.16103 | 161.026 | 2.1002 | 0.26674 | 0.56022 | 0.42098 | 75.1448
2.4779 | 0.16602 | 166.016 | 2.1002 | 0.26395 | 0.55435 | 0.41137 | 74.2068
2.3362 | 0.17102 | 171.023 | 2.1003 | 0.25992 | 0.5459 | 0.39955 | 73.1906
2.1888 | 0.17603 | 176.029 | 2.1002 | 0.256 | 0.53765 | 0.3853 | 71.6634
2.0357 | 0.18103 | 181.034 | 2.1002 | 0.25066 | 0.52644 | 0.36853 | 70.0037
1.8827 | 0.18605 | 186.053 | 2.1002 | 0.2449 | 0.51434 | 0.35028 | 68.1031

## Vin=2.5V
VOUT(V) | IOUT(A) | IOUT(mA) | VIN(V) | IIN(A) | PIN(W) | POUT(W) | EFFICIENCY(%)
VIN=2.5v
3.3039 | 0.000101 | 0.101 | 2.5 | 0.000162 | 0.000406 | 0.000333 | 82.0197
3.3017 | 0.005104 | 5.104 | 2.5002 | 0.00735 | 0.018376 | 0.016852 | 91.7066
3.3018 | 0.01011 | 10.11 | 2.5002 | 0.014516 | 0.036293 | 0.033382 | 91.9792
3.3018 | 0.015101 | 15.101 | 2.5002 | 0.021644 | 0.054115 | 0.049862 | 92.1408
3.3017 | 0.020107 | 20.107 | 2.5002 | 0.028776 | 0.071946 | 0.06639 | 92.2775
3.3017 | 0.025113 | 25.113 | 2.5002 | 0.035888 | 0.089727 | 0.082915 | 92.4081
3.3014 | 0.030117 | 30.117 | 2.5002 | 0.043018 | 0.10755 | 0.099428 | 92.4447
3.3014 | 0.035124 | 35.124 | 2.5002 | 0.050246 | 0.12563 | 0.11596 | 92.3041
3.3011 | 0.040114 | 40.114 | 2.5002 | 0.057174 | 0.14295 | 0.13242 | 92.633
3.3003 | 0.045119 | 45.119 | 2.5002 | 0.064118 | 0.16031 | 0.14891 | 92.8869
3.299 | 0.050129 | 50.129 | 2.5002 | 0.071272 | 0.1782 | 0.16537 | 92.8051
3.2979 | 0.055135 | 55.135 | 2.5002 | 0.078591 | 0.19649 | 0.18183 | 92.5386
3.2964 | 0.060138 | 60.138 | 2.5002 | 0.086048 | 0.21514 | 0.19824 | 92.145
3.2953 | 0.065122 | 65.122 | 2.5002 | 0.093475 | 0.23371 | 0.2146 | 91.8227
3.2944 | 0.070122 | 70.122 | 2.5002 | 0.10101 | 0.25256 | 0.23101 | 91.468
3.2937 | 0.075123 | 75.123 | 2.5002 | 0.10868 | 0.27172 | 0.24743 | 91.0611
3.2929 | 0.080124 | 80.124 | 2.5002 | 0.11647 | 0.29119 | 0.26384 | 90.606
3.2919 | 0.085125 | 85.125 | 2.5002 | 0.12436 | 0.31094 | 0.28023 | 90.124
3.2912 | 0.090124 | 90.124 | 2.5002 | 0.13251 | 0.33129 | 0.29661 | 89.5313
3.2906 | 0.095108 | 95.108 | 2.5002 | 0.14678 | 0.36697 | 0.31296 | 85.2833
3.2903 | 0.10011 | 100.109 | 2.5002 | 0.15571 | 0.38932 | 0.32939 | 84.6066
3.2884 | 0.10511 | 105.11 | 2.5002 | 0.16783 | 0.41961 | 0.34564 | 82.3728
3.2863 | 0.11011 | 110.113 | 2.5002 | 0.17656 | 0.44145 | 0.36187 | 81.9736
3.2852 | 0.11511 | 115.11 | 2.5002 | 0.18522 | 0.46309 | 0.37816 | 81.6592
3.2838 | 0.1201 | 120.096 | 2.5002 | 0.19415 | 0.48542 | 0.39437 | 81.2425
3.2824 | 0.1251 | 125.1 | 2.5002 | 0.20078 | 0.50199 | 0.41063 | 81.7996
3.281 | 0.13011 | 130.106 | 2.5002 | 0.20872 | 0.52185 | 0.42688 | 81.8011
3.278 | 0.13511 | 135.11 | 2.5002 | 0.21934 | 0.54839 | 0.44289 | 80.762
3.2776 | 0.14012 | 140.116 | 2.5002 | 0.22686 | 0.5672 | 0.45924 | 80.9657
3.2763 | 0.14512 | 145.12 | 2.5002 | 0.23545 | 0.58867 | 0.47546 | 80.768
3.2745 | 0.15011 | 150.109 | 2.5002 | 0.2439 | 0.60981 | 0.49154 | 80.6054

## Vin=2.7V
VOUT(V) | IOUT(A) | IOUT(mA) | VIN(V) | IIN(A) | PIN(W) | POUT(W) | EFFICIENCY(%)
VIN=2.7v
3.3049 | 0.0001 | 0.1 | 2.6999 | 0.000154 | 0.000415 | 0.000329 | 79.2771
3.3022 | 0.005104 | 5.104 | 2.7002 | 0.006756 | 0.018242 | 0.016856 | 92.4021
3.302 | 0.010111 | 10.111 | 2.7002 | 0.01334 | 0.036021 | 0.033386 | 92.6848
3.3017 | 0.0151 | 15.1 | 2.7002 | 0.0199 | 0.053733 | 0.049855 | 92.7828
3.3017 | 0.020108 | 20.108 | 2.7002 | 0.026462 | 0.071453 | 0.06639 | 92.9142
3.3017 | 0.025112 | 25.112 | 2.7002 | 0.033011 | 0.089137 | 0.082912 | 93.0164
3.3015 | 0.030121 | 30.121 | 2.7002 | 0.039546 | 0.10678 | 0.099443 | 93.1254
3.3012 | 0.035127 | 35.127 | 2.7002 | 0.046116 | 0.12452 | 0.11596 | 93.1242
3.3013 | 0.040115 | 40.115 | 2.7002 | 0.052737 | 0.1424 | 0.13243 | 92.9972
3.3014 | 0.045124 | 45.124 | 2.7002 | 0.059157 | 0.15974 | 0.14897 | 93.2601
3.3005 | 0.050132 | 50.132 | 2.7002 | 0.065535 | 0.17696 | 0.16546 | 93.5024
3.2992 | 0.055134 | 55.134 | 2.7002 | 0.072112 | 0.19472 | 0.1819 | 93.4161
3.2981 | 0.060136 | 60.136 | 2.7002 | 0.078853 | 0.21292 | 0.19833 | 93.1491
3.2968 | 0.06512 | 65.12 | 2.7002 | 0.085674 | 0.23134 | 0.21469 | 92.8023
3.2955 | 0.070118 | 70.118 | 2.7002 | 0.092603 | 0.25005 | 0.23107 | 92.411
3.2946 | 0.075121 | 75.121 | 2.7002 | 0.099505 | 0.26869 | 0.24749 | 92.1112
3.2937 | 0.080121 | 80.121 | 2.7002 | 0.10652 | 0.28762 | 0.26389 | 91.7506
3.2931 | 0.085127 | 85.127 | 2.7002 | 0.11362 | 0.30681 | 0.28033 | 91.368
3.2922 | 0.090126 | 90.126 | 2.7002 | 0.12082 | 0.32624 | 0.29671 | 90.9492
3.3017 | 0.095108 | 95.108 | 2.7002 | 0.1431 | 0.38639 | 0.31402 | 81.2689
3.2929 | 0.10011 | 100.109 | 2.7002 | 0.14905 | 0.40247 | 0.32965 | 81.9075
3.29 | 0.10511 | 105.108 | 2.7002 | 0.1563 | 0.42206 | 0.3458 | 81.9332
3.2911 | 0.11011 | 110.11 | 2.7002 | 0.16404 | 0.44294 | 0.36238 | 81.8134
3.2918 | 0.11511 | 115.111 | 2.7003 | 0.17178 | 0.46386 | 0.37892 | 81.6889
3.2907 | 0.12009 | 120.093 | 2.7002 | 0.17986 | 0.48568 | 0.39519 | 81.3686
3.287 | 0.1251 | 125.095 | 2.7002 | 0.18556 | 0.50104 | 0.41118 | 82.0661
3.2851 | 0.1301 | 130.102 | 2.7002 | 0.19425 | 0.52452 | 0.4274 | 81.4849
3.2824 | 0.13511 | 135.111 | 2.7002 | 0.20078 | 0.54215 | 0.44349 | 81.8017
3.2819 | 0.14011 | 140.112 | 2.7003 | 0.20849 | 0.56297 | 0.45984 | 81.6805
3.279 | 0.14512 | 145.12 | 2.7003 | 0.21588 | 0.58292 | 0.47584 | 81.6306
3.2769 | 0.15011 | 150.11 | 2.7003 | 0.22287 | 0.60181 | 0.49189 | 81.7358

## Vin=3.0V
VOUT(V) | IOUT(A) | IOUT(mA) | VIN(V) | IIN(A) | PIN(W) | POUT(W) | EFFICIENCY(%)
VIN=3.0v
3.3077 | 0.000102 | 0.102 | 3.0006 | 0.000126 | 0.000379 | 0.000336 | 88.6544
3.3034 | 0.005109 | 5.109 | 3.0004 | 0.006002 | 0.018009 | 0.016878 | 93.7198
3.3018 | 0.010114 | 10.114 | 3.0005 | 0.011865 | 0.0356 | 0.033394 | 93.8034
3.3017 | 0.015101 | 15.101 | 3.0004 | 0.01771 | 0.053138 | 0.049857 | 93.8255
3.3018 | 0.020108 | 20.108 | 3.0005 | 0.023554 | 0.070674 | 0.066393 | 93.9426
3.3016 | 0.025111 | 25.111 | 3.0005 | 0.029396 | 0.088204 | 0.082906 | 93.9935
3.3015 | 0.030121 | 30.121 | 3.0005 | 0.035214 | 0.10566 | 0.099445 | 94.1188
3.3014 | 0.035128 | 35.128 | 3.0005 | 0.041056 | 0.12319 | 0.11597 | 94.1423
3.3012 | 0.040116 | 40.116 | 3.0005 | 0.046903 | 0.14073 | 0.13243 | 94.1043
3.301 | 0.045123 | 45.123 | 3.0005 | 0.052721 | 0.15819 | 0.14895 | 94.1608
3.3011 | 0.050133 | 50.133 | 3.0005 | 0.058588 | 0.17579 | 0.1655 | 94.143
3.3008 | 0.055135 | 55.135 | 3.0005 | 0.064315 | 0.19297 | 0.18199 | 94.308
3.2999 | 0.060137 | 60.137 | 3.0005 | 0.070065 | 0.21023 | 0.19845 | 94.3965
3.2988 | 0.06512 | 65.12 | 3.0005 | 0.076001 | 0.22804 | 0.21482 | 94.2006
3.2977 | 0.070123 | 70.123 | 3.0005 | 0.082081 | 0.24628 | 0.23125 | 93.8949
3.2964 | 0.075127 | 75.127 | 3.0005 | 0.08824 | 0.26476 | 0.24765 | 93.5349
3.2953 | 0.080121 | 80.121 | 3.0005 | 0.094487 | 0.28351 | 0.26402 | 93.1261
3.2942 | 0.085126 | 85.126 | 3.0005 | 0.10075 | 0.30228 | 0.28042 | 92.7677
3.2961 | 0.090125 | 90.125 | 3.0004 | 0.10706 | 0.32123 | 0.29706 | 92.476
3.3143 | 0.095111 | 95.111 | 3.0005 | 0.12434 | 0.37309 | 0.31522 | 84.4893
3.3226 | 0.10011 | 100.107 | 3.0005 | 0.13408 | 0.4023 | 0.33262 | 82.6799
3.3245 | 0.10511 | 105.108 | 3.0005 | 0.14234 | 0.4271 | 0.34943 | 81.8149
3.3168 | 0.11011 | 110.109 | 3.0005 | 0.148 | 0.44407 | 0.36521 | 82.2403
3.3078 | 0.11511 | 115.113 | 3.0005 | 0.15316 | 0.45957 | 0.38077 | 82.8547
3.3004 | 0.12009 | 120.094 | 3.0004 | 0.15897 | 0.47699 | 0.39635 | 83.0948
3.297 | 0.1251 | 125.098 | 3.0005 | 0.16528 | 0.49592 | 0.41245 | 83.1673
3.2943 | 0.1301 | 130.105 | 3.0005 | 0.17162 | 0.51495 | 0.42861 | 83.2331
3.2885 | 0.13511 | 135.112 | 3.0005 | 0.17757 | 0.5328 | 0.44432 | 83.3938
3.2861 | 0.14012 | 140.116 | 3.0005 | 0.1842 | 0.55269 | 0.46044 | 83.3092
3.2847 | 0.14512 | 145.122 | 3.0005 | 0.1909 | 0.57279 | 0.47668 | 83.2213
3.2837 | 0.15011 | 150.108 | 3.0005 | 0.1975 | 0.59259 | 0.49291 | 83.1792