## Sheet1
Vin | 5
Vout | 3.3
Vf | 0.5
Iout | 1.5
Vsat | 0.7
f | 90000
Vripp | 0.02
ton/tOff | 3.8
ton+tOff | 1.1111e-05
toff | 2.3148e-06
ton | 8.7963e-06
Ct(pF) | 351.8519
Ipk | 3
Rsc | 0.1
L(uH) | 2.9321
Co(uF) | 208.3333
R1 | 1500
R2 | 2460