## TPS51315 (1.05) SOA Plot 3.3Vin
Back
Power Supply Safe Operating Area Test Results - TI/Line Power System Engineering
2008-08-28 | 9:48 | [5 empty] | Computed SOA Data for TPS51315
[7 empty] | Iout | 400LFM | 200LFM | 100LFM | Nat conv
Part No. | TPS51315 |  | !!!Raw data plot!!! |  |  |  | 0 | 85 | 85 | 85 | 85
2200uF Elect added to Vin | [6 empty] | 0.5 | 85 | 85 | 85 | 85
[7 empty] | 1 | 85 | 85 | 85 | 85
Device Ratings: | [6 empty] | 1.5 | 85 | 85 | 85 | 85
Tested Vin = | 3.3 | [5 empty] | 2 | 85 | 85 | 85 | 85
[7 empty] | 2.5 | 85 | 85 | 85 | 85
Tested Vout 1 = | 1.05 | [5 empty] | 3 | 85 | 85 | 85 | 85
[7 empty] | 3.5 | 85 | 85 | 85 | 85
Rated Iout 1 = | 10 | [5 empty] | 4 | 85 | 85 | 85 | 85
[7 empty] | 4.5 | 85 | 85 | 85 | 85
Rated Ta(max)= | 85 | [5 empty] | 5 | 85 | 85 | 85 | 85
[7 empty] | 5.5 | 85 | 85 | 85 | 85
[7 empty] | 6 | 85 | 85 | 85 | 85
SOA Limits: | [6 empty] | 6.5 | 85 | 85 | 85 | 85
Iout(Max) | U1 | L1 | D1 | C2 | C11 | PCB | 7 | 85 | 85 | 85 | 85
10 | 110 | 130 | 110 | 105 | 105 | 125 | 7.5 | 85 | 85 | 85 | 85
[7 empty] | 8 | 85 | 85 | 85 | 85
Curve 1= | Nat conv | Ta= | 26.95 |  |  |  | 8.5 | 85 | 85 | 85 | 85
Measured Case Temperature | [6 empty] | 9 | 85 | 85 | 85 | 85
Iout1 | U1 | L1 | D1 | C2 | C11 | PCB | 9.5 | 85 | 85 | 85 | 84.6477
0.1 | 25.8 | 25.9 | 25.77 | 25.2 | 26.6 | 26.4 | 10 | 85 | 85 | 85 | 81.9735
1 | 26 | 27 | 26.32 | 25.3 | 25.9 | 26.7
2 | 28.3 | 27.9 | 26.85 | 26.7 | 27.2 | 27.7
5 | 33.9 | 32.8 | 30.36 | 30.2 | 31.4 | 30.7
7 | 40.6 | 39.1 | 34.16 | 34 | 35.5 | 35.2
10 | 55.1 | 51.9 | 42.32 | 42.1 | 44.8 | 45.7
A | 0.25621 | 0.23919 | 0.14859 | 0.13521 | 0.17324 | 0.21217
B | 0.35239 | 0.16232 | 0.15329 | 0.33947 | 0.13011 | -0.23945
C | 25.8319 | 26.2846 | 25.889 | 25.1291 | 26.1872 | 26.7384
Max Error | 0.73849 | 0.40325 | 0.13579 | 0.35108 | 0.59055 | 0.59188
Curve 2= | 100LFM | Ta= | 25.41
Measured Case Temperature
Iout1 | U1 | L1 | D1 | C2 | C11 | PCB
0.1 | 25.6 | 25.4 | 25.21 | 24.5 | 25.5 | 25.7
1 | 26 | 25.9 | 25.62 | 25 | 26.3 | 25.7
2 | 26.8 | 26.9 | 26.23 | 25.3 | 26.5 | 25.9
5 | 31.3 | 30.4 | 28.3 | 27.3 | 28.9 | 28.8
7 | 37.2 | 35.6 | 30.97 | 30.1 | 32 | 32.6
10 | 50.3 | 47.4 | 36.61 | 36.1 | 40 | 40.2
A | 0.26528 | 0.2374 | 0.10228 | 0.11876 | 0.15958 | 0.16318
B | -0.21698 | -0.22897 | 0.095259 | -0.057778 | -0.20947 | -0.17496
C | 25.8596 | 25.8084 | 25.3733 | 24.7486 | 25.9818 | 25.68
Max Error | 0.31322 | 0.59991 | 0.25708 | 0.24405 | 0.46244 | 0.14874
Curve 3= | 200LFM | Ta= | 24.58
Measured Case Temperature
Iout1 | U1 | L1 | D1 | C2 | C11 | PCB
0.1 | 25.6 | 25.8 | 24.85 | 25.5 | 25.7 | 25.2
1 | 26 | 25.9 | 25.58 | 24.7 | 25.5 | 25.9
2 | 26.8 | 26.9 | 26.28 | 25.5 | 26.6 | 26.1
5 | 31.3 | 30.3 | 27.45 | 27.2 | 28.1 | 28.8
7 | 35.8 | 34.8 | 29.85 | 29 | 30.5 | 31.1
10 | 47 | 43.8 | 33.97 | 34.7 | 37.1 | 38
A | 0.20821 | 0.17366 | 0.069429 | 0.12119 | 0.13217 | 0.12382
B | 0.031945 | 0.061529 | 0.1791 | -0.2829 | -0.21322 | -0.0045898
C | 25.7379 | 25.8114 | 25.176 | 25.3344 | 25.8652 | 25.5084
Max Error | 0.36359 | 0.27092 | 0.46805 | 0.47271 | 0.63253 | 0.4434
Curve 4= | 400LFM | Ta= | 24.9
Measured Case Temperature
Iout1 | U1 | L1 | D1 | C2 | C11 | PCB
0.1 | 25 | 24.8 | 25.33 | 24.2 | 25.5 | 25.3
1 | 25.9 | 26 | 25.42 | 25.3 | 25.9 | 25.5
2 | 25.9 | 25.7 | 25.39 | 25.2 | 26 | 26
5 | 29.4 | 29 | 26.53 | 25.8 | 27 | 27.7
7 | 34.1 | 32.3 | 27.43 | 27.6 | 30.2 | 30
10 | 43.1 | 39.8 | 30.86 | 31.1 | 33.8 | 34.5
A | 0.18218 | 0.13925 | 0.070797 | 0.070575 | 0.086784 | 0.084353
B | -0.040217 | 0.062517 | -0.17439 | -0.081821 | -0.038033 | 0.069254
C | 25.2996 | 25.184 | 25.444 | 24.77 | 25.6366 | 25.3603
Max Error | 0.45847 | 0.61426 | 0.26229 | 0.56254 | 0.61601 | 0.16381

## TPS51315 (1.05) SOA Plot 5Vin
Back
Power Supply Safe Operating Area Test Results - TI/Line Power System Engineering
2008-08-29 | 8:32 | [5 empty] | Computed SOA Data for TPS51315
[7 empty] | Iout | 400LFM | 200LFM | 100LFM | Nat conv
Part No. | TPS51315 |  | !!!Raw data plot!!! |  |  |  | 0 | 85 | 85 | 85 | 85
2200Uf Elect added to Vin | [6 empty] | 0.5 | 85 | 85 | 85 | 85
[7 empty] | 1 | 85 | 85 | 85 | 85
Device Ratings: | [6 empty] | 1.5 | 85 | 85 | 85 | 85
Tested Vin = | 5 | [5 empty] | 2 | 85 | 85 | 85 | 85
[7 empty] | 2.5 | 85 | 85 | 85 | 85
Tested Vout 1 = | 1.05 | [5 empty] | 3 | 85 | 85 | 85 | 85
[7 empty] | 3.5 | 85 | 85 | 85 | 85
Rated Iout 1 = | 10 | [5 empty] | 4 | 85 | 85 | 85 | 85
[7 empty] | 4.5 | 85 | 85 | 85 | 85
Rated Ta(max)= | 85 | [5 empty] | 5 | 85 | 85 | 85 | 85
[7 empty] | 5.5 | 85 | 85 | 85 | 85
[7 empty] | 6 | 85 | 85 | 85 | 85
SOA Limits: | [6 empty] | 6.5 | 85 | 85 | 85 | 85
Iout(Max) | U1 | L1 | D1 | C2 | C11 | PCB | 7 | 85 | 85 | 85 | 85
10 | 110 | 130 | 110 | 105 | 105 | 125 | 7.5 | 85 | 85 | 85 | 85
[7 empty] | 8 | 85 | 85 | 85 | 85
Curve 1= | Nat conv | Ta= | 25.92 |  |  |  | 8.5 | 85 | 85 | 85 | 85
Measured Case Temperature | [6 empty] | 9 | 85 | 85 | 85 | 85
Iout1 | U1 | L1 | D1 | C2 | C11 | PCB | 9.5 | 85 | 85 | 85 | 85
0.1 | 25.2 | 25.7 | 25.09 | 24.2 | 25.7 | 25.5 | 10 | 85 | 85 | 85 | 83.3426
1 | 26 | 26.5 | 25.79 | 25.8 | 26.4 | 26.7
2 | 27.3 | 27.9 | 27.19 | 27.2 | 27 | 27.2
5 | 33.3 | 32.7 | 30.69 | 29 | 30.3 | 30.6
7 | 39.2 | 38.4 | 34.03 | 32.9 | 34.5 | 34.8
10 | 52.7 | 50.7 | 41.04 | 41.2 | 42.9 | 44
A | 0.23166 | 0.21771 | 0.093729 | 0.13878 | 0.15637 | 0.1668
B | 0.40801 | 0.28421 | 0.64139 | 0.19749 | 0.13055 | 0.12142
C | 25.3317 | 25.9658 | 25.1588 | 25.0834 | 25.9218 | 25.9824
Max Error | 0.33892 | 0.49496 | 0.37354 | 1.1665 | 0.23643 | 0.49621
Curve 2= | 100LFM | Ta= | 25.54
Measured Case Temperature
Iout1 | U1 | L1 | D1 | C2 | C11 | PCB
0.1 | 24.3 | 24.9 | 24.78 | 24.2 | 25.5 | 25.4
1 | 25.9 | 25.8 | 25.58 | 24.8 | 25.4 | 25.6
2 | 26.4 | 26.3 | 25.71 | 25.4 | 25.9 | 25.9
5 | 31.1 | 30.4 | 28.27 | 27.5 | 28 | 28.4
7 | 36.4 | 35.3 | 30.13 | 30.3 | 31.4 | 31.2
10 | 47.3 | 46.6 | 35.58 | 35.7 | 38.2 | 39.3
A | 0.18845 | 0.21771 | 0.087335 | 0.093686 | 0.14807 | 0.16712
B | 0.35835 | -0.06 | 0.16984 | 0.18946 | -0.21399 | -0.32124
C | 24.7785 | 25.3056 | 25.0255 | 24.3956 | 25.5443 | 25.6579
Max Error | 0.57473 | 0.40173 | 0.36383 | 0.2507 | 0.19143 | 0.39795
Curve 3= | 200LFM | Ta= | 24.57
Measured Case Temperature
Iout1 | U1 | L1 | D1 | C2 | C11 | PCB
0.1 | 25.2 | 25.4 | 25.17 | 24.2 | 25.2 | 25.3
1 | 25.5 | 26 | 25.65 | 25.2 | 25.7 | 25.7
2 | 26.1 | 27.1 | 25.96 | 24.9 | 26.9 | 25.9
5 | 30.7 | 29.8 | 27.72 | 27.1 | 28.1 | 28.2
7 | 35.3 | 34.4 | 29.41 | 29.4 | 31 | 31.7
10 | 45.4 | 44.1 | 33.68 | 33.6 | 36.2 | 37.7
A | 0.1877 | 0.19033 | 0.072054 | 0.072961 | 0.09149 | 0.12404
B | 0.14651 | -0.087773 | 0.10548 | 0.1872 | 0.14549 | -0.0051895
C | 25.1537 | 25.822 | 25.3407 | 24.4401 | 25.5118 | 25.4042
Max Error | 0.12122 | 0.69227 | 0.19969 | 0.49974 | 0.73129 | 0.27934
Curve 4= | 400LFM | Ta= | 24.52
Measured Case Temperature
Iout1 | U1 | L1 | D1 | C2 | C11 | PCB
0.1 | 24.2 | 24.5 | 25 | 24.3 | 25.6 | 25.6
1 | 26 | 25.5 | 25.27 | 24.7 | 25.5 | 25.8
2 | 26 | 26.3 | 25.52 | 25.2 | 26.3 | 26
5 | 29.8 | 29.1 | 26.6 | 26.6 | 28 | 28.2
7 | 33.9 | 32.9 | 28.11 | 27.9 | 29.6 | 29.5
10 | 42.1 | 40.2 | 30.63 | 30.5 | 33.5 | 34.9
A | 0.13603 | 0.12402 | 0.044709 | 0.031419 | 0.062842 | 0.097106
B | 0.36893 | 0.28813 | 0.11168 | 0.2968 | 0.16499 | -0.067742
C | 24.7315 | 24.8447 | 25.0539 | 24.3543 | 25.5182 | 25.7196
Max Error | 0.76353 | 0.38303 | 0.13004 | 0.12639 | 0.24608 | 0.50356

## TPS51315 (1.05) SOA Plot 12.6Vi
Back
Power Supply Safe Operating Area Test Results - TI/Line Power System Engineering
2008-08-26 | 7:59 | [5 empty] | Computed SOA Data for TPS51315
[7 empty] | Iout | 400LFM | 200LFM | 100LFM | Nat conv
Part No. | TPS51315 |  | !!!Raw data plot!!! |  |  |  | 0 | 85 | 85 | 85 | 85
[7 empty] | 0.5 | 85 | 85 | 85 | 85
[7 empty] | 1 | 85 | 85 | 85 | 85
Device Ratings: | [6 empty] | 1.5 | 85 | 85 | 85 | 85
Tested Vin = | 12.6 | [5 empty] | 2 | 85 | 85 | 85 | 85
[7 empty] | 2.5 | 85 | 85 | 85 | 85
Tested Vout 1 = | 1.05 | [5 empty] | 3 | 85 | 85 | 85 | 85
[7 empty] | 3.5 | 85 | 85 | 85 | 85
Rated Iout 1 = | 10 | [5 empty] | 4 | 85 | 85 | 85 | 85
[7 empty] | 4.5 | 85 | 85 | 85 | 85
Rated Ta(max)= | 85 | [5 empty] | 5 | 85 | 85 | 85 | 85
[7 empty] | 5.5 | 85 | 85 | 85 | 85
[7 empty] | 6 | 85 | 85 | 85 | 85
SOA Limits: | [6 empty] | 6.5 | 85 | 85 | 85 | 85
Iout(Max) | U1 | L1 | D1 | C2 | C11 | PCB | 7 | 85 | 85 | 85 | 85
10 | 110 | 130 | 110 | 105 | 105 | 125 | 7.5 | 85 | 85 | 85 | 85
[7 empty] | 8 | 85 | 85 | 85 | 85
Curve 1= | Nat conv | Ta= | 25.02 |  |  |  | 8.5 | 85 | 85 | 85 | 85
Measured Case Temperature | [6 empty] | 9 | 85 | 85 | 85 | 85
Iout1 | U1 | L1 | D1 | C2 | C11 | PCB | 9.5 | 85 | 85 | 85 | 82.867
0.1 | 25.4 | 25.7 | 25.43 | 24.9 | 25.4 | 25.6 | 10 | 85 | 85 | 85 | 80.5734
1 | 26.8 | 27.6 | 26.26 | 26.7 | 26.6 | 26.6
2 | 28 | 29.1 | 27.51 | 26.6 | 28.2 | 27.8
5 | 35.5 | 35.3 | 31.74 | 31.5 | 32.3 | 32.3
7 | 42.1 | 41.5 | 35.2 | 34.9 | 36.3 | 37
10 | 54.4 | 54.5 | 42.56 | 42.7 | 44.6 | 45.7
A | 0.17574 | 0.19302 | 0.092696 | 0.10576 | 0.10628 | 0.12868
B | 1.1603 | 0.88973 | 0.77872 | 0.68425 | 0.82012 | 0.71358
C | 25.2695 | 26.136 | 25.4267 | 25.1987 | 25.6316 | 25.6756
Max Error | 0.29306 | 0.52685 | 0.21993 | 0.71124 | 0.50303 | 0.18249
Curve 2= | 100LFM | Ta= | 24.92
Measured Case Temperature
Iout1 | U1 | L1 | D1 | C2 | C11 | PCB
0.1 | 25 | 24.7 | 25.24 | 24.2 | 25.3 | 25.2
1 | 25.5 | 26.3 | 25.15 | 25.2 | 24.9 | 25.9
2 | 27.1 | 28.3 | 25.77 | 26.4 | 26.1 | 26.6
5 | 31.8 | 32.3 | 28.4 | 28.6 | 29.5 | 28.9
7 | 38 | 38.1 | 31.67 | 31.4 | 32.9 | 33.5
10 | 49.5 | 49.5 | 37.09 | 37.9 | 39.6 | 39.8
A | 0.20513 | 0.17981 | 0.10244 | 0.09655 | 0.11426 | 0.12254
B | 0.3937 | 0.5989 | 0.19131 | 0.34149 | 0.32893 | 0.22721
C | 25.0496 | 25.33 | 25.0301 | 24.6409 | 24.9317 | 25.377
Max Error | 0.44248 | 1.053 | 0.28123 | 0.68995 | 0.47486 | 0.67643
Curve 3= | 200LFM | Ta= | 24.69
Measured Case Temperature
Iout1 | U1 | L1 | D1 | C2 | C11 | PCB
0.1 | 24.9 | 25.2 | 24.9 | 24.4 | 25.5 | 24.9
1 | 26.3 | 26.6 | 25.37 | 24.8 | 26 | 25.9
2 | 26.5 | 28 | 25.92 | 25.7 | 26.5 | 26.1
5 | 32.4 | 31.5 | 28.35 | 27.7 | 28.8 | 29.2
7 | 36.8 | 36.7 | 29.83 | 30.3 | 31.8 | 32.2
10 | 47.4 | 47 | 34.28 | 35.2 | 37.5 | 37.9
A | 0.16599 | 0.17451 | 0.058582 | 0.078306 | 0.10368 | 0.088619
B | 0.56346 | 0.36083 | 0.33624 | 0.2838 | 0.14823 | 0.39671
C | 25.0737 | 25.7841 | 24.9539 | 24.4932 | 25.6366 | 25.0632
Max Error | 0.4968 | 0.79619 | 0.34814 | 0.32601 | 0.16976 | 0.3515
Curve 4= | 400LFM | Ta= | 24.61
Measured Case Temperature
Iout1 | U1 | L1 | D1 | C2 | C11 | PCB
0.1 | 24.9 | 25.3 | 25.02 | 24.7 | 25.7 | 25.7
1 | 25.9 | 26.6 | 25.59 | 24.6 | 26.1 | 25.2
2 | 26.5 | 27.1 | 25.57 | 25.2 | 26.1 | 25.7
5 | 31.5 | 30.3 | 27.33 | 27.5 | 28.1 | 28.7
7 | 35.5 | 34.6 | 28.66 | 28.8 | 30.2 | 30.3
10 | 43.9 | 42.6 | 31.39 | 31.7 | 34.3 | 35.5
A | 0.12219 | 0.14 | 0.038245 | 0.031678 | 0.07646 | 0.088447
B | 0.67712 | 0.28239 | 0.24765 | 0.41498 | 0.092397 | 0.12971
C | 24.8884 | 25.7251 | 25.083 | 24.4022 | 25.749 | 25.3352
Max Error | 0.23143 | 0.45478 | 0.22115 | 0.25597 | 0.18218 | 0.50504

## TPS51315 (1.8) SOA Plot 3.3Vin
Back
Power Supply Safe Operating Area Test Results - TI/Line Power System Engineering
2008-08-27 | 7:50 | [5 empty] | Computed SOA Data for TPS51315
[7 empty] | Iout | 400LFM | 200LFM | 100LFM | Nat conv
Part No. | TPS51315 |  | !!!Raw data plot!!! |  |  |  | 0 | 85 | 85 | 85 | 85
[7 empty] | 0.5 | 85 | 85 | 85 | 85
[7 empty] | 1 | 85 | 85 | 85 | 85
Device Ratings: | [6 empty] | 1.5 | 85 | 85 | 85 | 85
Tested Vin = | 3.3 | [5 empty] | 2 | 85 | 85 | 85 | 85
[7 empty] | 2.5 | 85 | 85 | 85 | 85
Tested Vout 1 = | 1.8 | [5 empty] | 3 | 85 | 85 | 85 | 85
[7 empty] | 3.5 | 85 | 85 | 85 | 85
Rated Iout 1 = | 10 | [5 empty] | 4 | 85 | 85 | 85 | 85
[7 empty] | 4.5 | 85 | 85 | 85 | 85
Rated Ta(max)= | 85 | [5 empty] | 5 | 85 | 85 | 85 | 85
[7 empty] | 5.5 | 85 | 85 | 85 | 85
[7 empty] | 6 | 85 | 85 | 85 | 85
SOA Limits: | [6 empty] | 6.5 | 85 | 85 | 85 | 85
Iout(Max) | U1 | L1 | D1 | C2 | C11 | PCB | 7 | 85 | 85 | 85 | 85
10 | 110 | 130 | 110 | 105 | 105 | 125 | 7.5 | 85 | 85 | 85 | 85
[7 empty] | 8 | 85 | 85 | 85 | 85
Curve 1= | Nat conv | Ta= | 25.09 |  |  |  | 8.5 | 85 | 85 | 85 | 85
Measured Case Temperature | [6 empty] | 9 | 85 | 85 | 85 | 83.0958
Iout1 | U1 | L1 | D1 | C2 | C11 | PCB | 9.5 | 85 | 85 | 84.4218 | 80.2112
0.1 | 24.7 | 25.3 | 25.27 | 24.6 | 25.5 | 25.6 | 10 | 85 | 84.5277 | 81.782 | 77.1787
1 | 26.8 | 26.6 | 25.98 | 26.6 | 26.9 | 26.5
2 | 27.3 | 27.3 | 26.6 | 26.1 | 26.8 | 26.7
5 | 33.9 | 33 | 30.72 | 29.5 | 31.2 | 31.6
7 | 41.9 | 40.4 | 34.92 | 35 | 36.4 | 36.7
10 | 58 | 55.3 | 44.06 | 44.3 | 47.6 | 47.8
A | 0.2959 | 0.28695 | 0.16057 | 0.18826 | 0.21772 | 0.20909
B | 0.29508 | 0.079344 | 0.25463 | 0.015685 | -0.025982 | 0.10517
C | 25.3708 | 25.7568 | 25.4025 | 25.3343 | 26.0129 | 25.8053
Max Error | 0.83818 | 0.47687 | 0.16229 | 1.0618 | 0.69532 | 0.38047
Curve 2= | 100LFM | Ta= | 24.68
Measured Case Temperature
Iout1 | U1 | L1 | D1 | C2 | C11 | PCB
0.1 | 25.5 | 24.5 | 24.81 | 24.7 | 25.3 | 25.5
1 | 26.3 | 25.3 | 24.75 | 24.5 | 25.3 | 25.4
2 | 27.2 | 27.7 | 26.35 | 25.7 | 26.5 | 26.4
5 | 32.5 | 31.6 | 28.91 | 29.4 | 30 | 29.4
7 | 38.9 | 37 | 31.86 | 31.4 | 33.9 | 33.6
10 | 53 | 49.9 | 38.6 | 39.3 | 42.8 | 43.1
A | 0.27072 | 0.22002 | 0.10871 | 0.12311 | 0.16194 | 0.19338
B | 0.00053449 | 0.25691 | 0.28493 | 0.22217 | 0.12586 | -0.19027
C | 25.8209 | 25.0277 | 24.7779 | 24.5642 | 25.2752 | 25.5931
Max Error | 0.32368 | 1.2784 | 0.56738 | 0.75191 | 0.3253 | 0.41389
Curve 3= | 200LFM | Ta= | 24.74
Measured Case Temperature
Iout1 | U1 | L1 | D1 | C2 | C11 | PCB
0.1 | 25.8 | 24.8 | 25.27 | 25 | 25.6 | 25.6
1 | 26.1 | 26.1 | 25.71 | 25.2 | 25.9 | 25.7
2 | 27.5 | 27.2 | 26.14 | 26.3 | 26.6 | 26.7
5 | 31.8 | 30.4 | 28.39 | 27.8 | 28.8 | 29.4
7 | 37.2 | 36.3 | 30.91 | 31.3 | 32.5 | 32.6
10 | 50.4 | 47 | 36.09 | 36.9 | 40.1 | 40.5
A | 0.25438 | 0.20363 | 0.090881 | 0.10942 | 0.1557 | 0.14765
B | -0.1323 | 0.11411 | 0.16074 | 0.082434 | -0.13679 | -0.010061
C | 26.0974 | 25.414 | 25.3678 | 25.1406 | 25.8435 | 25.7202
Max Error | 0.64971 | 0.74325 | 0.1148 | 0.55688 | 0.4073 | 0.40933
Curve 4= | 400LFM | Ta= | 25.07
Measured Case Temperature
Iout1 | U1 | L1 | D1 | C2 | C11 | PCB
0.1 | 26.4 | 25.5 | 25.34 | 25.2 | 26.3 | 25.4
1 | 26.7 | 26.1 | 25.74 | 25.3 | 26.1 | 26.7
2 | 26.7 | 27 | 26.49 | 25.7 | 26.4 | 27.3
5 | 31.4 | 29.4 | 27.35 | 27.3 | 28.9 | 28.8
7 | 35.2 | 34.5 | 29.22 | 28.7 | 31.1 | 31.1
10 | 46.7 | 43 | 32.87 | 33.4 | 36.3 | 36.9
A | 0.22755 | 0.17506 | 0.063846 | 0.087704 | 0.10022 | 0.095214
B | -0.27501 | -0.031471 | 0.082372 | -0.08109 | 0.016959 | 0.10954
C | 26.5447 | 25.8253 | 25.5856 | 25.3226 | 26.1224 | 26.0677
Max Error | 0.56978 | 0.64454 | 0.48432 | 0.35245 | 0.18737 | 0.6796

## TPS51315 (1.8) SOA Plot 5Vin
Back
Power Supply Safe Operating Area Test Results - TI/Line Power System Engineering
2008-08-29 | 16:41 | [5 empty] | Computed SOA Data for TPS51315
[7 empty] | Iout | 400LFM | 200LFM | 100LFM | Nat conv
Part No. | TPS51315 |  | !!!Raw data plot!!! |  |  |  | 0 | 85 | 85 | 85 | 85
2200Uf Elect added to Vin | [6 empty] | 0.5 | 85 | 85 | 85 | 85
[7 empty] | 1 | 85 | 85 | 85 | 85
Device Ratings: | [6 empty] | 1.5 | 85 | 85 | 85 | 85
Tested Vin = | 5 | [5 empty] | 2 | 85 | 85 | 85 | 85
[7 empty] | 2.5 | 85 | 85 | 85 | 85
Tested Vout 1 = | 1.8 | [5 empty] | 3 | 85 | 85 | 85 | 85
[7 empty] | 3.5 | 85 | 85 | 85 | 85
Rated Iout 1 = | 10 | [5 empty] | 4 | 85 | 85 | 85 | 85
[7 empty] | 4.5 | 85 | 85 | 85 | 85
Rated Ta(max)= | 85 | [5 empty] | 5 | 85 | 85 | 85 | 85
[7 empty] | 5.5 | 85 | 85 | 85 | 85
[7 empty] | 6 | 85 | 85 | 85 | 85
SOA Limits: | [6 empty] | 6.5 | 85 | 85 | 85 | 85
Iout(Max) | U1 | L1 | D1 | C2 | C11 | PCB | 7 | 85 | 85 | 85 | 85
10 | 110 | 130 | 110 | 105 | 105 | 125 | 7.5 | 85 | 85 | 85 | 85
[7 empty] | 8 | 85 | 85 | 85 | 85
Curve 1= | Nat conv | Ta= | 24.77 |  |  |  | 8.5 | 85 | 85 | 85 | 85
Measured Case Temperature | [6 empty] | 9 | 85 | 85 | 85 | 83.5201
Iout1 | U1 | L1 | D1 | C2 | C11 | PCB | 9.5 | 85 | 85 | 85 | 81.0178
0.1 | 24.9 | 25 | 25.24 | 25.3 | 26.5 | 25.7 | 10 | 85 | 85 | 83.7091 | 78.4024
1 | 27.2 | 27.5 | 26.94 | 26.1 | 27 | 27
2 | 28.6 | 29.8 | 27.92 | 27.6 | 28.1 | 28.1
5 | 35.2 | 35.7 | 31.44 | 31.1 | 31.6 | 32.2
7 | 41.9 | 41.4 | 35.7 | 35.5 | 36.7 | 37.4
10 | 56.6 | 54.4 | 43.16 | 43.5 | 45.7 | 46.9
A | 0.22634 | 0.16306 | 0.10252 | 0.12186 | 0.16691 | 0.1549
B | 0.8171 | 1.1995 | 0.71409 | 0.58144 | 0.24266 | 0.53246
C | 25.5621 | 25.7505 | 25.6874 | 25.4487 | 26.6052 | 26.0343
Max Error | 0.74611 | 0.9982 | 0.51983 | 0.50102 | 0.39118 | 0.38912
Curve 2= | 100LFM | Ta= | 25.32
Measured Case Temperature
Iout1 | U1 | L1 | D1 | C2 | C11 | PCB
0.1 | 25.5 | 25.2 | 25.06 | 24.1 | 25.5 | 24.9
1 | 25.7 | 25.9 | 25.27 | 24.9 | 26.3 | 26
2 | 27.2 | 28.3 | 26.23 | 25.5 | 27 | 26.5
5 | 32.9 | 33 | 29.22 | 28.9 | 30 | 30.1
7 | 38.6 | 37.7 | 31.44 | 31.7 | 32.8 | 33.5
10 | 51.7 | 49.5 | 37.74 | 37.8 | 41 | 41.6
A | 0.23191 | 0.17719 | 0.095478 | 0.086184 | 0.14057 | 0.13261
B | 0.299 | 0.60678 | 0.30238 | 0.49532 | 0.084033 | 0.29803
C | 25.4302 | 25.4418 | 25.0465 | 24.1733 | 25.8879 | 25.2303
Max Error | 0.28668 | 0.93585 | 0.40154 | 0.16352 | 0.56403 | 0.36139
Curve 3= | 200LFM | Ta= | 25.61
Measured Case Temperature
Iout1 | U1 | L1 | D1 | C2 | C11 | PCB
0.1 | 25.5 | 25.3 | 25.95 | 24.6 | 24.8 | 25.7
1 | 26 | 27.3 | 25.89 | 26.5 | 26.4 | 26.1
2 | 27 | 27.3 | 25.99 | 25.3 | 25.8 | 26.1
5 | 31.6 | 32.4 | 28.23 | 28 | 29.1 | 29.4
7 | 37.4 | 36.9 | 30.29 | 30.3 | 32.2 | 32.8
10 | 48.4 | 46 | 34.62 | 34.5 | 37.1 | 38
A | 0.20573 | 0.1366 | 0.08434 | 0.069236 | 0.074594 | 0.093018
B | 0.23013 | 0.65778 | 0.043361 | 0.24897 | 0.46358 | 0.33358
C | 25.5492 | 25.7062 | 25.7973 | 25.0928 | 25.0685 | 25.5127
Max Error | 0.24322 | 0.79938 | 0.23141 | 1.089 | 0.79329 | 0.45189
Curve 4= | 400LFM | Ta= | 23.92
Measured Case Temperature
Iout1 | U1 | L1 | D1 | C2 | C11 | PCB
0.1 | 25.4 | 25.5 | 25.65 | 24.3 | 25.7 | 26.1
1 | 27.6 | 27.2 | 26.38 | 26.3 | 26.7 | 26.5
2 | 27.2 | 28.1 | 26.35 | 26.1 | 26.6 | 27
5 | 32 | 31 | 27.77 | 28.1 | 28.9 | 29.1
7 | 34.8 | 34 | 28.24 | 28.1 | 29.4 | 30.3
10 | 45.5 | 43.3 | 33.05 | 32.5 | 35.8 | 37.2
A | 0.1716 | 0.14814 | 0.083739 | 0.04055 | 0.10481 | 0.12292
B | 0.17425 | 0.17586 | -0.17237 | 0.29294 | -0.13083 | -0.18773
C | 26.2346 | 26.3612 | 26.1294 | 25.1314 | 26.2703 | 26.4848
Max Error | 1.0629 | 0.88032 | 0.78603 | 1.0689 | 1.0902 | 0.89358

## TPS51315 (1.8) SOA Plot 12.6Vin
Back
Power Supply Safe Operating Area Test Results - TI/Line Power System Engineering
2008-08-26 | 16:11 | [5 empty] | Computed SOA Data for TPS51315
[7 empty] | Iout | 400LFM | 200LFM | 100LFM | Nat conv
Part No. | TPS51315 |  | !!!Raw data plot!!! |  |  |  | 0 | 85 | 85 | 85 | 85
[7 empty] | 0.5 | 85 | 85 | 85 | 85
[7 empty] | 1 | 85 | 85 | 85 | 85
Device Ratings: | [6 empty] | 1.5 | 85 | 85 | 85 | 85
Tested Vin = | 12.6 | [5 empty] | 2 | 85 | 85 | 85 | 85
[7 empty] | 2.5 | 85 | 85 | 85 | 85
Tested Vout 1 = | 1.8 | [5 empty] | 3 | 85 | 85 | 85 | 85
[7 empty] | 3.5 | 85 | 85 | 85 | 85
Rated Iout 1 = | 10 | [5 empty] | 4 | 85 | 85 | 85 | 85
[7 empty] | 4.5 | 85 | 85 | 85 | 85
Rated Ta(max)= | 85 | [5 empty] | 5 | 85 | 85 | 85 | 85
[7 empty] | 5.5 | 85 | 85 | 85 | 85
[7 empty] | 6 | 85 | 85 | 85 | 85
SOA Limits: | [6 empty] | 6.5 | 85 | 85 | 85 | 85
Iout(Max) | U1 | L1 | D1 | C2 | C11 | PCB | 7 | 85 | 85 | 85 | 85
10 | 110 | 130 | 110 | 105 | 105 | 125 | 7.5 | 85 | 85 | 85 | 85
[7 empty] | 8 | 85 | 85 | 85 | 85
Curve 1= | Nat conv | Ta= | 24.92 |  |  |  | 8.5 | 85 | 85 | 85 | 84.3953
Measured Case Temperature | [6 empty] | 9 | 85 | 85 | 85 | 82.1907
Iout1 | U1 | L1 | D1 | C2 | C11 | PCB | 9.5 | 85 | 85 | 85 | 79.9042
0.1 | 25.7 | 24.9 | 25.68 | 24.7 | 25.9 | 25.5 | 10 | 85 | 85 | 82.9848 | 77.5359
1 | 27.2 | 28.4 | 27.62 | 26.3 | 27.1 | 27.5
2 | 29.4 | 31.3 | 28.35 | 28.3 | 28.2 | 28.7
5 | 37.7 | 39.2 | 33.06 | 32.5 | 34 | 33.5
7 | 44 | 45.9 | 36.28 | 37.2 | 38.2 | 38.6
10 | 57.5 | 59.7 | 44.27 | 45 | 46.3 | 47.1
A | 0.16377 | 0.1254 | 0.089375 | 0.081168 | 0.088244 | 0.10318
B | 1.5433 | 2.119 | 0.90439 | 1.1837 | 1.1732 | 1.0889
C | 25.5746 | 25.6275 | 26.0935 | 24.96 | 25.7428 | 25.8497
Max Error | 0.4022 | 0.94064 | 0.53278 | 0.64799 | 0.24214 | 0.45964
Curve 2= | 100LFM | Ta= | 24.72
Measured Case Temperature
Iout1 | U1 | L1 | D1 | C2 | C11 | PCB
0.1 | 24.7 | 24.5 | 24.52 | 24.2 | 25.3 | 24.9
1 | 25.3 | 27 | 25.64 | 24.7 | 25.7 | 25.3
2 | 26.7 | 29.9 | 25.92 | 25.2 | 26.5 | 26.5
5 | 33.5 | 35.3 | 28.79 | 28.9 | 30.1 | 30.4
7 | 39.6 | 41.7 | 32.57 | 32.5 | 34.7 | 35.2
10 | 51.7 | 53.1 | 38.29 | 38.9 | 40.8 | 42.1
A | 0.1885 | 0.12388 | 0.094867 | 0.10334 | 0.10063 | 0.10723
B | 0.84685 | 1.5359 | 0.4129 | 0.45534 | 0.58625 | 0.68516
C | 24.4168 | 25.1287 | 24.7307 | 24.0786 | 25.0618 | 24.668
Max Error | 0.19664 | 1.2039 | 0.40155 | 0.20266 | 0.60345 | 0.48182
Curve 3= | 200LFM | Ta= | 24.61
Measured Case Temperature
Iout1 | U1 | L1 | D1 | C2 | C11 | PCB
0.1 | 25.3 | 25.5 | 25.33 | 25.2 | 25.7 | 25.5
1 | 26.5 | 28.4 | 26.41 | 25.5 | 25.8 | 26.4
2 | 28 | 29.4 | 26.07 | 25.9 | 26.8 | 26.8
5 | 34 | 35.6 | 29.36 | 29.5 | 30.4 | 30.2
7 | 37.9 | 40 | 31.62 | 31.4 | 33 | 33.7
10 | 49.8 | 50.7 | 36.03 | 37 | 39.1 | 40.2
A | 0.16443 | 0.11576 | 0.059926 | 0.078058 | 0.085323 | 0.10435
B | 0.75203 | 1.2652 | 0.46695 | 0.40929 | 0.50665 | 0.41556
C | 25.5314 | 26.1869 | 25.3954 | 25.0423 | 25.4683 | 25.615
Max Error | 0.95294 | 0.83209 | 0.49898 | 0.45983 | 0.26543 | 0.26514
Curve 4= | 400LFM | Ta= | 25.85
Measured Case Temperature
Iout1 | U1 | L1 | D1 | C2 | C11 | PCB
0.1 | 24.8 | 24.7 | 24.97 | 24 | 24.9 | 25.6
1 | 27 | 27.5 | 26.1 | 25.7 | 26.3 | 26.3
2 | 27.8 | 29.9 | 26.91 | 27.6 | 27.1 | 27.7
5 | 33.6 | 35 | 28.52 | 29.2 | 30.2 | 30.5
7 | 37.5 | 39.1 | 30.11 | 30.5 | 31.8 | 32.7
10 | 46.1 | 47.2 | 33.08 | 34 | 36 | 37
A | 0.08574 | 0.0367 | 0.01794 | -0.0084767 | 0.019156 | 0.030331
B | 1.2278 | 1.7952 | 0.58986 | 0.99478 | 0.8799 | 0.82979
C | 25.1056 | 25.2953 | 25.2789 | 24.5914 | 25.1309 | 25.5905
Max Error | 0.58088 | 0.86759 | 0.37967 | 1.0529 | 0.42884 | 0.32864

## TPS51315 (3.3) SOA Plot 5Vin
Back
Power Supply Safe Operating Area Test Results - TI/Line Power System Engineering
2008-09-02 | 7:45 | [5 empty] | Computed SOA Data for TPS51315
[7 empty] | Iout | 400LFM | 200LFM | 100LFM | Nat conv
Part No. | TPS51315 |  | !!!Raw data plot!!! |  |  |  | 0 | 85 | 85 | 85 | 85
[7 empty] | 0.5 | 85 | 85 | 85 | 85
[7 empty] | 1 | 85 | 85 | 85 | 85
Device Ratings: | [6 empty] | 1.5 | 85 | 85 | 85 | 85
Tested Vin = | 5 | [5 empty] | 2 | 85 | 85 | 85 | 85
[7 empty] | 2.5 | 85 | 85 | 85 | 85
Tested Vout 1 = | 3.3 | [5 empty] | 3 | 85 | 85 | 85 | 85
[7 empty] | 3.5 | 85 | 85 | 85 | 85
Rated Iout 1 = | 10 | [5 empty] | 4 | 85 | 85 | 85 | 85
[7 empty] | 4.5 | 85 | 85 | 85 | 85
Rated Ta(max)= | 85 | [5 empty] | 5 | 85 | 85 | 85 | 85
[7 empty] | 5.5 | 85 | 85 | 85 | 85
[7 empty] | 6 | 85 | 85 | 85 | 85
SOA Limits: | [6 empty] | 6.5 | 85 | 85 | 85 | 85
Iout(Max) | U1 | L1 | D1 | C2 | C11 | PCB | 7 | 85 | 85 | 85 | 85
10 | 110 | 130 | 110 | 105 | 105 | 125 | 7.5 | 85 | 85 | 85 | 85
[7 empty] | 8 | 85 | 85 | 85 | 85
Curve 1= | Nat conv | Ta= | 24.84 |  |  |  | 8.5 | 85 | 85 | 85 | 82.1558
Measured Case Temperature | [6 empty] | 9 | 85 | 85 | 84.0932 | 79.1046
Iout1 | U1 | L1 | D1 | C2 | C11 | PCB | 9.5 | 85 | 83.0299 | 81.208 | 75.889
0.1 | 25.7 | 25 | 25.36 | 24.4 | 25.9 | 25.7 | 10 | 84.559 | 80.2828 | 78.1654 | 72.5091
1 | 26.7 | 27.7 | 26.57 | 25.7 | 26.4 | 27.1
2 | 28.4 | 29.1 | 27.3 | 26.6 | 27.5 | 27.8
5 | 36 | 34.7 | 31.34 | 30.7 | 32.4 | 32.2
7 | 44.1 | 41.3 | 36.39 | 35.8 | 38.1 | 38
10 | 62.5 | 56.2 | 45.5 | 45.1 | 49.3 | 50.1
A | 0.32877 | 0.2384 | 0.15581 | 0.15405 | 0.20262 | 0.22517
B | 0.34891 | 0.59696 | 0.42648 | 0.49384 | 0.31299 | 0.12002
C | 25.9649 | 26.0568 | 25.6441 | 24.7214 | 25.9123 | 26.2633
Max Error | 0.42222 | 1.1189 | 0.34362 | 0.37228 | 0.15126 | 0.57756
Curve 2= | 100LFM | Ta= | 25.21
Measured Case Temperature
Iout1 | U1 | L1 | D1 | C2 | C11 | PCB
0.1 | 25.7 | 25 | 25.34 | 25 | 25.6 | 26
1 | 26.6 | 26.8 | 25.86 | 26 | 26.7 | 26
2 | 27.6 | 28.2 | 26.38 | 26.4 | 27.5 | 27.2
5 | 33.7 | 33.4 | 29.53 | 29.1 | 30.6 | 30.9
7 | 40.8 | 39.4 | 32.92 | 32.6 | 34.7 | 35
10 | 57.2 | 51.4 | 39.76 | 40.2 | 43.8 | 45.3
A | 0.31479 | 0.18742 | 0.12001 | 0.13989 | 0.16307 | 0.19407
B | -0.053182 | 0.6999 | 0.2343 | 0.068476 | 0.12415 | -0.031327
C | 26.0974 | 25.5139 | 25.4044 | 25.4232 | 26.0987 | 26.0743
Max Error | 0.39519 | 0.58576 | 0.10126 | 0.43148 | 0.51275 | 0.41211
Curve 3= | 200LFM | Ta= | 25.07
Measured Case Temperature
Iout1 | U1 | L1 | D1 | C2 | C11 | PCB
0.1 | 26.1 | 26.1 | 26.11 | 25.2 | 26 | 25.9
1 | 27.6 | 27.6 | 26.82 | 26.5 | 27.1 | 27.7
2 | 28.3 | 28.4 | 27.28 | 26.8 | 27.8 | 28
5 | 33.6 | 32.8 | 29.53 | 29.6 | 31.4 | 31
7 | 40 | 37.9 | 31.99 | 31.6 | 34.4 | 35.2
10 | 55 | 48.9 | 37.9 | 38 | 41.8 | 42.5
A | 0.28366 | 0.18872 | 0.10203 | 0.093861 | 0.10775 | 0.12067
B | -0.037051 | 0.32588 | 0.11928 | 0.27156 | 0.46051 | 0.38833
C | 26.7921 | 26.623 | 26.3953 | 25.6803 | 26.2754 | 26.4921
Max Error | 0.69125 | 0.55746 | 0.29829 | 0.5804 | 0.37887 | 0.69892
Curve 4= | 400LFM | Ta= | 26.19
Measured Case Temperature
Iout1 | U1 | L1 | D1 | C2 | C11 | PCB
0.1 | 27.1 | 27.1 | 27.29 | 26.6 | 26.8 | 27.1
1 | 28 | 28.1 | 27.35 | 27 | 28 | 27.7
2 | 29.2 | 29.9 | 27.78 | 27.7 | 28.8 | 28.7
5 | 33.9 | 32.6 | 29.35 | 29.4 | 30.4 | 31.2
7 | 39.3 | 36.4 | 30.76 | 31.8 | 33.4 | 33.5
10 | 51.8 | 46 | 34.9 | 35.8 | 39.2 | 40.6
A | 0.22449 | 0.15702 | 0.074853 | 0.064539 | 0.096502 | 0.11462
B | 0.17131 | 0.22955 | -0.00058421 | 0.26724 | 0.20543 | 0.14909
C | 27.4691 | 27.7049 | 27.3409 | 26.6732 | 27.3615 | 27.4232
Max Error | 0.49036 | 1.1079 | 0.24458 | 0.23417 | 0.64163 | 0.58337

## TPS51315 (3.3) SOA Plot 12.6Vin
Back
Power Supply Safe Operating Area Test Results - TI/Line Power System Engineering
2008-08-25 | 16:17 | [5 empty] | Computed SOA Data for TPS51315
[7 empty] | Iout | 400LFM | 200LFM | 100LFM | Nat conv
Part No. | TPS51315 |  | !!!Raw data plot!!! |  |  |  | 0 | 85 | 85 | 85 | 85
[7 empty] | 0.5 | 85 | 85 | 85 | 85
[7 empty] | 1 | 85 | 85 | 85 | 85
Device Ratings: | [6 empty] | 1.5 | 85 | 85 | 85 | 85
Tested Vin = | 12.6 | [5 empty] | 2 | 85 | 85 | 85 | 85
[7 empty] | 2.5 | 85 | 85 | 85 | 85
Tested Vout 1 = | 3.3 | [5 empty] | 3 | 85 | 85 | 85 | 85
[7 empty] | 3.5 | 85 | 85 | 85 | 85
Rated Iout 1 = | 10 | [5 empty] | 4 | 85 | 85 | 85 | 85
[7 empty] | 4.5 | 85 | 85 | 85 | 85
Rated Ta(max)= | 85 | [5 empty] | 5 | 85 | 85 | 85 | 85
[7 empty] | 5.5 | 85 | 85 | 85 | 85
[7 empty] | 6 | 85 | 85 | 85 | 85
SOA Limits: | [6 empty] | 6.5 | 85 | 85 | 85 | 85
Iout(Max) | U1 | L1 | D1 | C2 | C11 | PCB | 7 | 85 | 85 | 85 | 85
10 | 110 | 130 | 110 | 105 | 105 | 125 | 7.5 | 85 | 85 | 85 | 84.3717
[7 empty] | 8 | 85 | 85 | 85 | 82.034
Curve 1= | Nat conv | Ta= | 25.57 |  |  |  | 8.5 | 85 | 85 | 84.5372 | 79.6154
Measured Case Temperature | [6 empty] | 9 | 85 | 84.843 | 82.1787 | 77.1159
Iout1 | U1 | L1 | D1 | C2 | C11 | PCB | 9.5 | 85 | 82.7102 | 79.7234 | 74.5356
0.1 | 25.7 | 25.8 | 25.96 | 25.5 | 26.1 | 26.4 | 10 | 85 | 80.4951 | 77.1712 | 71.8744
1 | 28.3 | 30.7 | 28.08 | 28.3 | 28.2 | 28.6
2 | 31.3 | 35.8 | 29.71 | 30.6 | 30.5 | 30.3
5 | 40.5 | 47.8 | 35.65 | 36.3 | 36 | 37.1
7 | 48.8 | 55.4 | 39.78 | 41.3 | 41.4 | 42.4
10 | 63.8 | 69.9 | 48.29 | 49.7 | 50.8 | 52.4
A | 0.16173 | 0.0055968 | 0.064996 | 0.04418 | 0.088084 | 0.093591
B | 2.1687 | 4.2745 | 1.5466 | 1.9169 | 1.5461 | 1.64
C | 25.8357 | 26.1847 | 26.1691 | 25.9461 | 26.4043 | 26.5471
Max Error | 0.4799 | 1.0439 | 0.40033 | 0.64336 | 0.65124 | 0.31931
Curve 2= | 100LFM | Ta= | 25.02
Measured Case Temperature
Iout1 | U1 | L1 | D1 | C2 | C11 | PCB
0.1 | 25.3 | 24.4 | 25 | 24.5 | 25.6 | 25.2
1 | 26.5 | 28.8 | 26.04 | 26.8 | 26.9 | 26.4
2 | 29 | 32.5 | 27.58 | 28.1 | 28 | 27.6
5 | 36.6 | 43.5 | 31.79 | 32.6 | 32.6 | 33.3
7 | 43.9 | 50.8 | 35.99 | 36.8 | 36.8 | 38.4
10 | 57.9 | 64.1 | 42.34 | 44.6 | 44.7 | 46.9
A | 0.19358 | 0.033061 | 0.06382 | 0.075597 | 0.10042 | 0.10439
B | 1.3294 | 3.5822 | 1.1073 | 1.1884 | 0.88995 | 1.1478
C | 25.1964 | 24.7113 | 24.9205 | 25.0066 | 25.7144 | 25.0506
Max Error | 0.37041 | 0.66984 | 0.26237 | 0.62621 | 0.20436 | 0.19974
Curve 3= | 200LFM | Ta= | 25.41
Measured Case Temperature
Iout1 | U1 | L1 | D1 | C2 | C11 | PCB
0.1 | 25.7 | 25.8 | 25.58 | 25.6 | 25.5 | 25.4
1 | 28 | 29.8 | 26.85 | 26.8 | 27.7 | 26.7
2 | 30.1 | 33.6 | 28.11 | 28.8 | 28.8 | 29.2
5 | 36.1 | 42.8 | 30.94 | 32 | 32.1 | 32.4
7 | 42.6 | 48.7 | 33.18 | 35.1 | 35.2 | 36.8
10 | 55.1 | 59.4 | 39.36 | 41.2 | 42.3 | 43.9
A | 0.1646 | -0.0071792 | 0.067747 | 0.05071 | 0.075399 | 0.071499
B | 1.2204 | 3.3684 | 0.63563 | 1.0133 | 0.82858 | 1.0936
C | 26.2503 | 26.1398 | 25.9897 | 25.8313 | 26.2176 | 25.6918
Max Error | 0.75046 | 0.75218 | 0.57871 | 0.73918 | 0.80118 | 1.035
Curve 4= | 400LFM | Ta= | 25.41
Measured Case Temperature
Iout1 | U1 | L1 | D1 | C2 | C11 | PCB
0.1 | 25.8 | 25.8 | 26.22 | 25 | 26.7 | 25.8
1 | 27.7 | 29.8 | 26.84 | 26.7 | 27.2 | 27.6
2 | 29.4 | 32.4 | 27.54 | 27.9 | 28.1 | 28
5 | 34.8 | 40.8 | 29.64 | 30.9 | 30.7 | 31.4
7 | 40.3 | 45.2 | 31.68 | 33.3 | 33.3 | 34.3
10 | 49.5 | 53.7 | 34.78 | 35.9 | 36.7 | 38.6
A | 0.10382 | -0.031072 | 0.029442 | -0.026502 | 0.03088 | 0.02928
B | 1.3045 | 3.0356 | 0.56303 | 1.3397 | 0.71465 | 0.9609
C | 26.0288 | 26.1781 | 26.2163 | 25.1361 | 26.5391 | 26.0567
Max Error | 0.36026 | 0.70479 | 0.12745 | 0.27227 | 0.24526 | 0.55316

## TPS51315a (5) D Plot
Power Supply Safe Operating Area Test Results - TI/Line Power System Engineering
2008-09-11 | 16:20
Part No. | TPS51315 |  | !!!Raw data plot!!!
5V Bias
Airflow from C2 to L1
Device Ratings:
Tested Vin = | 12
Tested Vout 1 = | 5
Rated Iout 1 = | 10
Rated Ta(max)= | 85
SOA Limits:
Curve 1= | Nat conv | Ta= | 26.21
Maximum calculated component temperature
Iout 1 | U1 | L1 | D1 | C2 | C11 | PCB
0 | 110.2036 | 130.1042 | 109.5218 | 105.024 | 104.3747 | 125.3791
0.5 | 109.0121 | 127.439 | 108.5744 | 103.9508 | 103.4991 | 124.2078
1 | 107.7093 | 124.8022 | 107.5966 | 102.8472 | 102.5684 | 122.9987
1.5 | 106.2952 | 122.1937 | 106.5885 | 101.7133 | 101.5827 | 121.7516
2 | 104.7699 | 119.6135 | 105.5501 | 100.549 | 100.5419 | 120.4667
2.5 | 103.1333 | 117.0616 | 104.4813 | 99.3543 | 99.446 | 119.1438
3 | 101.3854 | 114.538 | 103.3822 | 98.1293 | 98.2951 | 117.7831
3.5 | 99.5262 | 112.0427 | 102.2527 | 96.8739 | 97.0891 | 116.3844
4 | 97.5557 | 109.5757 | 101.0929 | 95.5881 | 95.828 | 114.9478
4.5 | 95.4739 | 107.1371 | 99.9028 | 94.272 | 94.5119 | 113.4734
5 | 93.2809 | 104.7267 | 98.6823 | 92.9255 | 93.1407 | 111.961
5.5 | 90.9766 | 102.3447 | 97.4315 | 91.5486 | 91.7144 | 110.4108
6 | 88.561 | 99.991 | 96.1504 | 90.1414 | 90.2331 | 108.8226
6.5 | 86.0341 | 97.6655 | 94.8389 | 88.7038 | 88.6966 | 107.1966
7 | 83.3959 | 95.3684 | 93.4971 | 87.2359 | 87.1052 | 105.5326
7.5 | 80.6464 | 93.0996 | 92.1249 | 85.7376 | 85.4586 | 103.8308
8 | 77.7857 | 90.8591 | 90.7225 | 84.2089 | 83.757 | 102.091
8.5 | 74.8137 | 88.6469 | 89.2896 | 82.6499 | 82.0003 | 100.3134
9 | 71.7303 | 86.4631 | 87.8265 | 81.0605 | 80.1886 | 98.4978
9.5 | 68.5358 | 84.3075 | 86.333 | 79.4407 | 78.3218 | 96.6444
10 | 65.2299 | 82.1802 | 84.8091 | 77.7906 | 76.3999 | 94.7531
Curve 2= | 100LFM | Ta= | 24.59
Maximum calculated component temperature
Iout 1 | U1 | L1 | D1 | C2 | C11 | PCB
0 | 109.5158 | 129.8471 | 109.5155 | 104.8244 | 104.6321 | 125.1529
0.5 | 108.676 | 127.5618 | 108.8627 | 103.9229 | 103.986 | 124.3112
1 | 107.7158 | 125.287 | 108.1737 | 102.9972 | 103.2812 | 123.418
1.5 | 106.6352 | 123.0227 | 107.4485 | 102.0473 | 102.5178 | 122.4734
2 | 105.4341 | 120.7687 | 106.6871 | 101.0733 | 101.6958 | 121.4774
2.5 | 104.1126 | 118.5253 | 105.8895 | 100.0751 | 100.8152 | 120.43
3 | 102.6706 | 116.2923 | 105.0557 | 99.0526 | 99.876 | 119.3311
3.5 | 101.1082 | 114.0697 | 104.1857 | 98.006 | 98.8781 | 118.1808
4 | 99.4253 | 111.8575 | 103.2795 | 96.9352 | 97.8216 | 116.9791
4.5 | 97.622 | 109.6558 | 102.3371 | 95.8403 | 96.7065 | 115.7259
5 | 95.6982 | 107.4646 | 101.3585 | 94.7211 | 95.5327 | 114.4213
5.5 | 93.654 | 105.2838 | 100.3436 | 93.5778 | 94.3004 | 113.0652
6 | 91.4893 | 103.1134 | 99.2926 | 92.4103 | 93.0094 | 111.6577
6.5 | 89.2042 | 100.9535 | 98.2054 | 91.2186 | 91.6598 | 110.1988
7 | 86.7986 | 98.804 | 97.0819 | 90.0027 | 90.2515 | 108.6884
7.5 | 84.2726 | 96.665 | 95.9223 | 88.7626 | 88.7847 | 107.1267
8 | 81.6261 | 94.5364 | 94.7264 | 87.4984 | 87.2592 | 105.5134
8.5 | 78.8592 | 92.4182 | 93.4944 | 86.21 | 85.6751 | 103.8488
9 | 75.9719 | 90.3105 | 92.2261 | 84.8974 | 84.0324 | 102.1327
9.5 | 72.9641 | 88.2133 | 90.9216 | 83.5606 | 82.331 | 100.3652
10 | 69.8358 | 86.1265 | 89.5809 | 82.1996 | 80.5711 | 98.5462
Curve 3= | 200LFM | Ta= | 25.23
Maximum calculated component temperature
Iout 1 | U1 | L1 | D1 | C2 | C11 | PCB
0 | 109.37 | 129.0655 | 109.3082 | 104.8852 | 104.483 | 124.182
0.5 | 108.667 | 127.0521 | 108.8067 | 104.2338 | 104.0218 | 123.6851
1 | 107.8567 | 125.0538 | 108.2801 | 103.5569 | 103.5099 | 123.131
1.5 | 106.939 | 123.0708 | 107.7281 | 102.8543 | 102.9474 | 122.5195
2 | 105.9139 | 121.103 | 107.151 | 102.126 | 102.3343 | 121.8508
2.5 | 104.7814 | 119.1503 | 106.5487 | 101.3722 | 101.6704 | 121.1248
3 | 103.5415 | 117.2129 | 105.9211 | 100.5927 | 100.9559 | 120.3415
3.5 | 102.1942 | 115.2907 | 105.2683 | 99.7875 | 100.1908 | 119.5009
4 | 100.7396 | 113.3837 | 104.5903 | 98.9567 | 99.375 | 118.6031
4.5 | 99.1775 | 111.4918 | 103.8871 | 98.1003 | 98.5085 | 117.648
5 | 97.508 | 109.6152 | 103.1587 | 97.2183 | 97.5914 | 116.6357
5.5 | 95.7312 | 107.7538 | 102.4051 | 96.3106 | 96.6236 | 115.566
6 | 93.847 | 105.9076 | 101.6262 | 95.3773 | 95.6051 | 114.4391
6.5 | 91.8553 | 104.0767 | 100.8221 | 94.4184 | 94.536 | 113.2549
7 | 89.7563 | 102.2609 | 99.9928 | 93.4338 | 93.4162 | 112.0135
7.5 | 87.5499 | 100.4603 | 99.1383 | 92.4236 | 92.2457 | 110.7147
8 | 85.2361 | 98.6749 | 98.2586 | 91.3877 | 91.0246 | 109.3587
8.5 | 82.8149 | 96.9048 | 97.3536 | 90.3263 | 89.7528 | 107.9454
9 | 80.2864 | 95.1498 | 96.4235 | 89.2392 | 88.4304 | 106.4749
9.5 | 77.6504 | 93.41 | 95.4681 | 88.1264 | 87.0573 | 104.947
10 | 74.907 | 91.6855 | 94.4875 | 86.988 | 85.6335 | 103.3619
Curve 4= | 400LFM | Ta= | 25.24
Maximum calculated component temperature
Iout 1 | U1 | L1 | D1 | C2 | C11 | PCB
0 | 110.1324 | 129.1089 | 109.1115 | 105.1246 | 104.3773 | 125.0213
0.5 | 109.3771 | 127.2874 | 108.7975 | 104.514 | 103.9871 | 124.32
1 | 108.5426 | 125.4903 | 108.4618 | 103.8997 | 103.5629 | 123.601
1.5 | 107.6291 | 123.7175 | 108.1043 | 103.2816 | 103.1045 | 122.8643
2 | 106.6364 | 121.9692 | 107.7251 | 102.6597 | 102.6122 | 122.11
2.5 | 105.5647 | 120.2453 | 107.324 | 102.034 | 102.0858 | 121.338
3 | 104.4138 | 118.5458 | 106.9012 | 101.4045 | 101.5253 | 120.5483
3.5 | 103.1838 | 116.8708 | 106.4566 | 100.7713 | 100.9308 | 119.741
4 | 101.8747 | 115.2201 | 105.9903 | 100.1343 | 100.3023 | 118.916
4.5 | 100.4865 | 113.5939 | 105.5022 | 99.4936 | 99.6397 | 118.0734
5 | 99.0192 | 111.9921 | 104.9923 | 98.849 | 98.943 | 117.2131
5.5 | 97.4728 | 110.4147 | 104.4606 | 98.2007 | 98.2123 | 116.3351
6 | 95.8473 | 108.8617 | 103.9071 | 97.5486 | 97.4476 | 115.4394
6.5 | 94.1426 | 107.3331 | 103.3319 | 96.8927 | 96.6488 | 114.5261
7 | 92.3589 | 105.829 | 102.7349 | 96.2331 | 95.816 | 113.5952
7.5 | 90.496 | 104.3492 | 102.1161 | 95.5696 | 94.9491 | 112.6465
8 | 88.5541 | 102.8939 | 101.4755 | 94.9024 | 94.0482 | 111.6802
8.5 | 86.533 | 101.463 | 100.8132 | 94.2314 | 93.1132 | 110.6962
9 | 84.4328 | 100.0565 | 100.1291 | 93.5567 | 92.1442 | 109.6946
9.5 | 82.2535 | 98.6744 | 99.4232 | 92.8781 | 91.1411 | 108.6753
10 | 79.9952 | 97.3168 | 98.6956 | 92.1958 | 90.104 | 107.6384

## TPS51315a (5) SOA Plot
Power Supply Safe Operating Area Test Results - TI/Line Power System Engineering
2008-09-11 | 16:20 | [5 empty] | Computed SOA Data for TPS51315
[7 empty] | Iout | 400LFM | 200LFM | 100LFM | Nat conv
Part No. | TPS51315 |  | !!!Raw data plot!!! |  |  |  | 0 | 85 | 85 | 85 | 85
5V Bias | [6 empty] | 0.5 | 85 | 85 | 85 | 85
Airflow from C2 to L1 | [6 empty] | 1 | 85 | 85 | 85 | 85
[7 empty] | 1.5 | 85 | 85 | 85 | 85
Device Ratings: | [6 empty] | 2 | 85 | 85 | 85 | 85
Tested Vin = | 12 | [5 empty] | 2.5 | 85 | 85 | 85 | 85
[7 empty] | 3 | 85 | 85 | 85 | 85
Tested Vout 1 = | 5 | [5 empty] | 3.5 | 85 | 85 | 85 | 85
[7 empty] | 4 | 85 | 85 | 85 | 85
Rated Iout 1 = | 10 | [5 empty] | 4.5 | 85 | 85 | 85 | 85
[7 empty] | 5 | 85 | 85 | 85 | 85
Rated Ta(max)= | 85 | [5 empty] | 5.5 | 85 | 85 | 85 | 85
[7 empty] | 6 | 85 | 85 | 85 | 85
[7 empty] | 6.5 | 85 | 85 | 85 | 85
SOA Limits: | [6 empty] | 7 | 85 | 85 | 85 | 83.3959
Iout(Max) | U1 | L1 | D1 | C2 | C11 | PCB | 7.5 | 85 | 85 | 84.2726 | 80.6464
10 | 110 | 130 | 110 | 105 | 105 | 125 | 8 | 85 | 85 | 81.6261 | 77.7857
[7 empty] | 8.5 | 85 | 82.8149 | 78.8592 | 74.8137
Curve 1= | Nat conv | Ta= | 26.21 |  |  |  | 9 | 84.4328 | 80.2864 | 75.9719 | 71.7303
Measured Case Temperature | [6 empty] | 9.5 | 82.2535 | 77.6504 | 72.9641 | 68.5358
Iout1 | U1 | L1 | D1 | C2 | C11 | PCB | 10 | 79.9952 | 74.907 | 69.8358 | 65.2299
0.1 | 25.5 | 25.7 | 26.28 | 25.6 | 26.6 | 25.6
1 | 28.8 | 31.5 | 28.89 | 28.6 | 28.2 | 28.3
2 | 32.3 | 38 | 31.28 | 31.7 | 32 | 31.4
5 | 42.9 | 51.8 | 37.62 | 38.3 | 37.9 | 39.3
7 | 52.1 | 59.4 | 42.04 | 43.1 | 43.5 | 45.1
10 | 71.3 | 74.6 | 51.68 | 53.8 | 55.1 | 56.7
A | 0.22257 | -0.056619 | 0.060675 | 0.060726 | 0.11014 | 0.075798
B | 2.2717 | 5.3586 | 1.8645 | 2.1161 | 1.6961 | 2.3046
C | 26.0065 | 26.1058 | 26.6882 | 26.186 | 26.8353 | 25.8309
Max Error | 0.85989 | 1.4416 | 0.6729 | 1.039 | 1.3319 | 0.65667
Curve 2= | 100LFM | Ta= | 24.59
Measured Case Temperature
Iout1 | U1 | L1 | D1 | C2 | C11 | PCB
0.1 | 24.5 | 24.3 | 25.07 | 24.8 | 24.5 | 24.5
1 | 27.6 | 29.5 | 26.41 | 26.3 | 26.7 | 26.1
2 | 29.5 | 35 | 28.03 | 29.2 | 28.4 | 28.4
5 | 38.6 | 47.5 | 33.66 | 34.7 | 33.9 | 35.1
7 | 47.6 | 54.4 | 36.91 | 39.4 | 39 | 40.8
10 | 64.9 | 69 | 45.19 | 47.5 | 49.2 | 51.1
A | 0.2409 | -0.020887 | 0.072411 | 0.048364 | 0.11725 | 0.10287
B | 1.559 | 4.5809 | 1.2693 | 1.7788 | 1.2336 | 1.632
C | 25.0742 | 24.7429 | 25.0745 | 24.7656 | 24.9579 | 24.4371
Max Error | 0.73255 | 1.386 | 0.59807 | 0.68329 | 0.58243 | 0.28744
Curve 3= | 200LFM | Ta= | 25.23
Measured Case Temperature
Iout1 | U1 | L1 | D1 | C2 | C11 | PCB
0.1 | 25.6 | 25.9 | 25.42 | 24.8 | 25.5 | 25.4
1 | 27.2 | 30.1 | 27.44 | 26.9 | 27 | 27.3
2 | 30.2 | 35.2 | 28.54 | 29 | 28.1 | 29.4
5 | 37.8 | 46.3 | 31.68 | 32.8 | 32.6 | 33.5
7 | 44.8 | 51.4 | 35.17 | 36.3 | 36.6 | 37.5
10 | 60.6 | 64.1 | 40.85 | 43.5 | 44.7 | 47.2
A | 0.21478 | -0.030411 | 0.050434 | 0.051268 | 0.10132 | 0.11455
B | 1.2985 | 4.0421 | 0.97773 | 1.277 | 0.8717 | 0.93654
C | 25.86 | 26.1645 | 25.9218 | 25.3448 | 25.747 | 26.048
Max Error | 0.8839 | 1.5691 | 0.60006 | 0.89603 | 0.33522 | 1.0208
Curve 4= | 400LFM | Ta= | 25.24
Measured Case Temperature
Iout1 | U1 | L1 | D1 | C2 | C11 | PCB
0.1 | 24.5 | 25.9 | 25.96 | 24.7 | 25.4 | 25
1 | 27.1 | 29.9 | 26.77 | 26.8 | 27.1 | 26.6
2 | 29.4 | 33.9 | 27.93 | 27.8 | 28 | 28.8
5 | 36 | 44 | 30.2 | 31.7 | 31.2 | 33
7 | 42.4 | 48 | 32.26 | 33.3 | 34.1 | 36.2
10 | 55.5 | 58.4 | 36.66 | 38.3 | 40.3 | 42.8
A | 0.15822 | -0.048832 | 0.04355 | 0.0075524 | 0.068096 | 0.035329
B | 1.4316 | 3.6675 | 0.60609 | 1.2174 | 0.74638 | 1.385
C | 25.1076 | 26.131 | 26.1285 | 25.1154 | 25.8627 | 25.2187
Max Error | 0.79644 | 1.411 | 0.41508 | 0.70695 | 0.538 | 0.66999