## Efficiencyloadregulation#1
TPS51916EVM-746Rev.E1 Efficiency and Regulations
NEW Unit#1
1. Efficiency at 500kHz with D-CAP2
S3 OFF(VTT OFF)
100mV below was used resistor substituter and remove input voltage sense line
Vin=12V |  |  |  | Vout=1.5V |  |  |  | Vin=20V |  |  |  | Vout=1.5V |  |  |  | Vin=8V |  |  |  | Vout=1.5V
Vin(V) | Iin(A) | V5IN | IV5IN | Vout(V) | Iout(A) | EFF(%) |  | Vin(V) | Iin(A) | V5IN | IV5IN | Vout(V) | Iout(A) | EFF(%) |  | Vin(V) | Iin(A) | V5IN | IV5IN | Vout(V) | Iout(A) | EFF(%)
12.026 | 0.000153 | 5.0226 | 0.000526 | 1.5008 | 0.001023 | 34.2562 |  | 20.046 | 9.9e-05 | 5.0224 | 0.000524 | 1.5018 | 0.001002 | 32.5977 |  | 8.047 | 0.000215 | 5.0222 | 0.000525 | 1.5005 | 0.001 | 34.3619
12.024 | 0.000295 | 5.0225 | 0.000533 | 1.5009 | 0.002021 | 48.7353 |  | 20.045 | 0.000192 | 5.0223 | 0.000531 | 1.5018 | 0.002017 | 46.4913 |  | 8.044 | 0.000425 | 5.0222 | 0.000533 | 1.5005 | 0.002019 | 49.7005
12.022 | 0.000441 | 5.0224 | 0.000541 | 1.5009 | 0.003049 | 57.0688 |  | 20.043 | 0.000286 | 5.0222 | 0.000539 | 1.5019 | 0.003039 | 54.0838 |  | 8.042 | 0.000634 | 5.0221 | 0.000542 | 1.5005 | 0.003039 | 58.3077
12.021 | 0.000581 | 5.0223 | 0.000549 | 1.5009 | 0.00403 | 62.0917 |  | 20.042 | 0.000375 | 5.0221 | 0.000545 | 1.5019 | 0.004012 | 58.7705 |  | 8.039 | 0.000837 | 5.022 | 0.00055 | 1.5005 | 0.004024 | 63.62
12.019 | 0.000729 | 5.0222 | 0.000557 | 1.501 | 0.005069 | 65.8225 |  | 20.041 | 0.000471 | 5.0221 | 0.000553 | 1.5019 | 0.005055 | 62.1462 |  | 8.037 | 0.001039 | 5.0219 | 0.000558 | 1.5005 | 0.005004 | 67.3247
12.017 | 0.000871 | 5.0221 | 0.000564 | 1.501 | 0.006069 | 68.4968 |  | 20.04 | 0.000565 | 5.022 | 0.00056 | 1.5019 | 0.006077 | 64.5709 |  | 8.034 | 0.001247 | 5.0218 | 0.000566 | 1.5005 | 0.006012 | 70.1438
12.015 | 0.001009 | 5.022 | 0.000571 | 1.501 | 0.007039 | 70.4806 |  | 20.039 | 0.000651 | 5.0219 | 0.000567 | 1.5019 | 0.007011 | 66.2553 |  | 8.031 | 0.001455 | 5.0217 | 0.000574 | 1.5005 | 0.007023 | 72.3389
12.014 | 0.00115 | 5.0219 | 0.000579 | 1.5011 | 0.008032 | 72.094 |  | 20.038 | 0.000746 | 5.0217 | 0.000574 | 1.502 | 0.008042 | 67.7428 |  | 8.029 | 0.001659 | 5.0216 | 0.000583 | 1.5005 | 0.008012 | 73.992
12.012 | 0.001296 | 5.0218 | 0.000587 | 1.5011 | 0.009055 | 73.4119 |  | 20.037 | 0.000834 | 5.0217 | 0.000581 | 1.502 | 0.009003 | 68.8923 |  | 8.026 | 0.001879 | 5.0215 | 0.000592 | 1.5005 | 0.00908 | 75.4672
12.01 | 0.001433 | 5.0217 | 0.000594 | 1.5011 | 0.010019 | 74.4781 |  | 20.036 | 0.000928 | 5.0216 | 0.000588 | 1.502 | 0.010025 | 69.8852 |  | 8.024 | 0.002083 | 5.0213 | 0.0006 | 1.5005 | 0.010066 | 76.5662
12.033 | 0.00286 | 5.0208 | 0.000672 | 1.5011 | 0.020082 | 79.7735 |  | 20.024 | 0.001858 | 5.0208 | 0.00066 | 1.502 | 0.020148 | 74.6879 |  | 8.041 | 0.00414 | 5.0204 | 0.000683 | 1.5005 | 0.020104 | 82.1545
12.015 | 0.004309 | 5.0199 | 0.000751 | 1.5011 | 0.03025 | 81.754 |  | 20.013 | 0.002793 | 5.02 | 0.000733 | 1.502 | 0.0303 | 76.3909 |  | 8.016 | 0.006219 | 5.0195 | 0.000767 | 1.5005 | 0.03014 | 84.2157
12.038 | 0.005811 | 5.019 | 0.000833 | 1.501 | 0.04089 | 82.7909 |  | 20.002 | 0.003732 | 5.0191 | 0.000805 | 1.5019 | 0.04059 | 77.4734 |  | 8.073 | 0.008332 | 5.0184 | 0.000854 | 1.5005 | 0.04074 | 85.4373
12.021 | 0.00722 | 5.0181 | 0.000909 | 1.501 | 0.05075 | 83.3861 |  | 20.07 | 0.004663 | 5.0183 | 0.000878 | 1.5019 | 0.05076 | 77.7983 |  | 8.047 | 0.010417 | 5.0175 | 0.000935 | 1.5005 | 0.0507 | 85.9444
12.003 | 0.008682 | 5.0172 | 0.000988 | 1.501 | 0.06097 | 83.8311 |  | 20.059 | 0.005568 | 5.0175 | 0.000948 | 1.5019 | 0.06055 | 78.0969 |  | 8.021 | 0.012569 | 5.0165 | 0.001023 | 1.5004 | 0.06099 | 86.3721
12.07 | 0.009851 | 5.0164 | 0.001053 | 1.501 | 0.06953 | 84.0403 |  | 20.049 | 0.006389 | 5.0168 | 0.001012 | 1.5019 | 0.06954 | 78.4276 |  | 8 | 0.014383 | 5.0157 | 0.001096 | 1.5004 | 0.06964 | 86.6679
12.051 | 0.011387 | 5.0155 | 0.001136 | 1.501 | 0.08028 | 84.3117 |  | 20.037 | 0.007394 | 5.0158 | 0.001089 | 1.5018 | 0.08046 | 78.6604 |  | 8.055 | 0.016512 | 5.0147 | 0.001185 | 1.5004 | 0.0805 | 86.9271
12.036 | 0.012679 | 5.0147 | 0.001206 | 1.501 | 0.08934 | 84.5241 |  | 20.027 | 0.008253 | 5.0151 | 0.001156 | 1.5018 | 0.08981 | 78.8382 |  | 8.03 | 0.018617 | 5.0137 | 0.001268 | 1.5003 | 0.09008 | 86.715
12 | 0.015598 | 5.0129 | 0.001363 | 1.501 | 0.10959 | 84.7873 |  | 20.013 | 0.009365 | 5.0141 | 0.001241 | 1.5018 | 0.10184 | 78.9816 |  | 8.044 | 0.021223 | 5.0125 | 0.001374 | 1.5004 | 0.10332 | 87.2843
12.042 | 0.03337 | 5.0343 | 0.002342 | 1.501 | 0.235 | 85.2775 |  | 20.022 | 0.021603 | 5.0021 | 0.002191 | 1.5017 | 0.235 | 79.5724 |  | 8.045 | 0.0483 | 5.0001 | 0.002462 | 1.5005 | 0.235 | 87.96
12.004 | 0.04714 | 5.0259 | 0.003082 | 1.5013 | 0.332 | 85.7357 |  | 20.036 | 0.030431 | 5.0284 | 0.002883 | 1.5021 | 0.332 | 79.8922 |  | 8.096 | 0.06767 | 5.0075 | 0.003264 | 1.5009 | 0.332 | 88.3194
12.041 | 0.06064 | 5.0175 | 0.003818 | 1.5018 | 0.428 | 85.7801 |  | 20.068 | 0.0392 | 5.0207 | 0.003565 | 1.5025 | 0.428 | 79.9277 |  | 8.051 | 0.08774 | 5.0487 | 0.004126 | 1.5012 | 0.428 | 88.3513
12.01 | 0.07679 | 5.0076 | 0.004692 | 1.5022 | 0.541 | 85.9313 |  | 20.061 | 0.04957 | 5.0117 | 0.004356 | 1.503 | 0.541 | 80.0117 |  | 8.046 | 0.111 | 5.0381 | 0.005048 | 1.5016 | 0.541 | 88.4411
12.019 | 0.09062 | 5.0507 | 0.00548 | 1.5026 | 0.638 | 85.8367 |  | 20.034 | 0.05842 | 5.0034 | 0.005091 | 1.5034 | 0.638 | 80.2076 |  | 8.045 | 0.131 | 5.0291 | 0.00693 | 1.5019 | 0.637 | 87.8726
12.02 | 0.104 | 5.0423 | 0.00621 | 1.503 | 0.733 | 85.9767 |  | 20.04 | 0.06767 | 5.0303 | 0.005777 | 1.5038 | 0.734 | 79.6864 |  | 8.045 | 0.151 | 5.0181 | 0.006808 | 1.5022 | 0.733 | 88.1625
12.02 | 0.119 | 5.0336 | 0.006985 | 1.5034 | 0.83 | 85.1442 |  | 20.035 | 0.07658 | 5.0216 | 0.006533 | 1.5042 | 0.831 | 79.7652 |  | 8.045 | 0.172 | 5.0109 | 0.007437 | 1.5026 | 0.83 | 87.7658
12.02 | 0.134 | 5.0241 | 0.007809 | 1.5039 | 0.942 | 85.8635 |  | 20.027 | 0.08676 | 5.0145 | 0.007163 | 1.5047 | 0.942 | 79.9243 |  | 8.045 | 0.194 | 5.005 | 0.008348 | 1.5031 | 0.941 | 88.2625
12.02 | 0.148 | 5.0158 | 0.008544 | 1.5043 | 1.038 | 85.7092 |  | 20.028 | 0.09501 | 5.0059 | 0.00791 | 1.5051 | 1.038 | 80.4287 |  | 8.045 | 0.215 | 5.0606 | 0.009153 | 1.5035 | 1.038 | 87.8737
12.019 | 0.292 | 5.0167 | 0.015911 | 1.5019 | 2.035 | 85.1505 |  | 20.035 | 0.188 | 5.021 | 0.015746 | 1.5038 | 2.036 | 79.6158 |  | 8.045 | 0.418 | 5.0847 | 0.01597 | 1.4997 | 2.035 | 88.6144
12.019 | 0.422 | 5.0216 | 0.015484 | 1.5017 | 3.029 | 88.3272 |  | 20.035 | 0.273 | 5.0244 | 0.015443 | 1.5034 | 3.029 | 82.0926 |  | 8.045 | 0.609 | 5.0896 | 0.015539 | 1.5002 | 3.029 | 91.2747
12.019 | 0.555 | 5.022 | 0.015443 | 1.5016 | 4.027 | 89.6096 |  | 20.035 | 0.355 | 5.0241 | 0.015467 | 1.5032 | 4.027 | 84.1902 |  | 8.045 | 0.805 | 5.0238 | 0.015303 | 1.5001 | 4.027 | 92.1838
12.019 | 0.689 | 5.0225 | 0.015398 | 1.5015 | 5.024 | 90.2507 |  | 20.035 | 0.438 | 5.0229 | 0.015572 | 1.503 | 5.023 | 85.2717 |  | 8.045 | 1.002 | 5.0238 | 0.015295 | 1.5 | 5.023 | 92.585
12.019 | 0.825 | 5.0229 | 0.015364 | 1.5015 | 6.038 | 90.7255 |  | 20.035 | 0.522 | 5.0222 | 0.015634 | 1.5029 | 6.038 | 86.1222 |  | 8.045 | 1.202 | 5.0239 | 0.015291 | 1.5 | 6.038 | 92.9218
12.019 | 0.961 | 5.0232 | 0.015335 | 1.5014 | 7.038 | 90.8798 |  | 20.035 | 0.606 | 5.0222 | 0.015635 | 1.5029 | 7.038 | 86.5601 |  | 8.045 | 1.402 | 5.0248 | 0.015207 | 1.4999 | 7.037 | 92.9487
12.019 | 1.098 | 5.0236 | 0.015303 | 1.5014 | 8.039 | 90.9296 |  | 20.035 | 0.691 | 5.0223 | 0.015627 | 1.5027 | 8.039 | 86.7665 |  | 8.045 | 1.604 | 5.0258 | 0.015121 | 1.4999 | 8.039 | 92.8932
12.019 | 1.236 | 5.024 | 0.015269 | 1.5013 | 9.039 | 90.8791 |  | 20.035 | 0.777 | 5.0225 | 0.015606 | 1.5027 | 9.039 | 86.8163 |  | 8.045 | 1.808 | 5.0266 | 0.015049 | 1.4999 | 9.039 | 92.7268
12.019 | 1.376 | 5.0243 | 0.015013 | 1.5013 | 10.039 | 90.7183 |  | 20.035 | 0.863 | 5.0229 | 0.01557 | 1.5026 | 10.039 | 86.8508 |  | 8.045 | 2.013 | 5.0273 | 0.014988 | 1.4998 | 10.038 | 92.5326
12.041 | 2.854 | 5.0328 | 0.014684 | 1.501 | 20.03 | 87.2996 |  | 20.035 | 1.786 | 5.0294 | 0.015007 | 1.5024 | 20.03 | 83.9229 |  | 8.026 | 4.21 | 5.0352 | 0.014497 | 1.4994 | 20.03 | 88.6911
2. Load Regulation
S3 OFF
100mV below was used resistor substituter and remove input voltage sense line
3. Line Regulation
S3 OFF
100mA below was used resistance substituter
Input Voltage(V) | 8 | 10 | 12 | 14 | 16 | 18 | 20
Vout(V) at Io=0A | 1.4995 | 1.4999 | 1.5002 | 1.5005 | 1.5007 | 1.5009 | 1.5011
Vout(V) at Io=20A | 1.4998 | 1.5004 | 1.501 | 1.5015 | 1.5018 | 1.502 | 1.5023
4. VTTREF Load Regulation | [12 empty] | New EVM#1
[13 empty] | VTTREF Load Current (mA) | -10 | -8 | -6 | -4 | -2 | 0 | 2 | 4 | 6 | 8 | 10
VTTREF Load Current (mA) | -10 | -8 | -6 | -4 | -2 | 0 | 2 | 4 | 6 | 8 | 10 |  | VTTREF Voltage(V) | 0.7553 | 0.7546 | 0.7538 | 0.753 | 0.7519 | 0.7499 | 0.7456 | 0.7444 | 0.7436 | 0.7429 | 0.7422
VTTREF Voltage(V) | 0.7569 | 0.7562 | 0.7554 | 0.7545 | 0.7536 | 0.7505 | 0.7465 | 0.7455 | 0.7446 | 0.7439 | 0.7432
5. VTT Load Regulation
New EVM#1
VTT Load Current (A) | -2 | -1.5 | -1 | -0.5 | -0.4 | -0.3 | -0.2 | -0.1 | 0 | 0.1 | 0.2 | 0.3 | 0.4 | 0.5 | 1 | 1.5 | 2
VTT Voltage(V) | 0.769 | 0.7658 | 0.7626 | 0.7589 | 0.7581 | 0.7571 | 0.756 | 0.7546 | 0.7504 | 0.7423 | 0.7404 | 0.739 | 0.7381 | 0.7375 | 0.7345 | 0.7312 | 0.7248
6. DDR3 VTT Dropout Voltage
VTT min voltage=0.75V-0.04V=0.71V
VTT Load Current (A) | 0 | 0.5 | 1 | 1.5 | 2
VTT Voltage (V) | 0.71 | 0.7111 | 0.7114 | 0.7107 | 0.7107
VLDOIN Voltage (V) | 0.71 | 0.7868 | 0.8671 | 0.9528 | 1.0555
VTT Dropout Voltage (V) | 0 | 0.0757 | 0.1557 | 0.2421 | 0.3448