## I2C1-TPS65950-Traffic
# Level | Index | m:s.ms.us | Dur | Len | Err | S/P | Addr | Record | Data
0 | 0 | 0:00.000.000 | [5 empty] | Capture started | [07/21/10 15:53:16]
0 | 1 | 0:05.143.371 | 26.200 us | 0 B |  | S | 04* | Write Transaction
0 | 2 | 0:05.143.397 | 16.500 us | 2 B |  | SP | 4B | Write Transaction | 44 CE
0 | 3 | 0:05.143.445 | 26.200 us | 0 B |  | S | 04* | Write Transaction
0 | 4 | 0:05.143.471 | 15.880 us | 2 B |  | SP | 4B | Write Transaction | 44 EC
0 | 5 | 0:05.143.532 | 26.200 us | 0 B |  | S | 04* | Write Transaction
0 | 6 | 0:05.143.558 | 16.580 us | 2 B |  | SP | 4B | Write Transaction | 3B 0A
0 | 7 | 0:05.143.604 | 26.200 us | 0 B |  | S | 04* | Write Transaction
0 | 8 | 0:05.143.630 | 15.920 us | 2 B |  | SP | 4B | Write Transaction | 44 00
0 | 9 | 0:05.143.674 | 26.200 us | 0 B |  | S | 04* | Write Transaction
0 | 10 | 0:05.143.700 | 15.720 us | 2 B |  | SP | 4B | Write Transaction | 44 C0
0 | 11 | 0:05.143.742 | 26.220 us | 0 B |  | S | 04* | Write Transaction
0 | 12 | 0:05.143.769 | 16.020 us | 2 B |  | SP | 4B | Write Transaction | 44 0C
0 | 13 | 0:05.143.813 | 26.200 us | 0 B |  | S | 04* | Write Transaction
0 | 14 | 0:05.143.840 | 15.920 us | 2 B |  | SP | 4B | Write Transaction | 59 AC | Memory Address 0x2b
0 | 15 | 0:05.143.882 | 26.220 us | 0 B |  | S | 04* | Write Transaction
0 | 16 | 0:05.143.908 | 15.900 us | 2 B |  | SP | 4B | Write Transaction | 5A 1E | 1e a8 02 2c
0 | 17 | 0:05.143.950 | 26.200 us | 0 B |  | S | 04* | Write Transaction |  | Broadcast DEV_GRP_NULL, RES_GRP_ALL, Type=2, Type2=1, STATE=Sleep, delay 2, next address 0x2c
0 | 18 | 0:05.143.976 | 15.900 us | 2 B |  | SP | 4B | Write Transaction | 59 AD
0 | 19 | 0:05.144.018 | 26.200 us | 0 B |  | S | 04* | Write Transaction
0 | 20 | 0:05.144.044 | 15.640 us | 2 B |  | SP | 4B | Write Transaction | 5A A8
0 | 21 | 0:05.144.086 | 26.200 us | 0 B |  | S | 04* | Write Transaction
0 | 22 | 0:05.144.112 | 15.800 us | 2 B |  | SP | 4B | Write Transaction | 59 AE
0 | 23 | 0:05.144.153 | 26.220 us | 0 B |  | S | 04* | Write Transaction
0 | 24 | 0:05.144.180 | 16.080 us | 2 B |  | SP | 4B | Write Transaction | 5A 02
0 | 25 | 0:05.144.221 | 26.200 us | 0 B |  | S | 04* | Write Transaction
0 | 26 | 0:05.144.247 | 15.760 us | 2 B |  | SP | 4B | Write Transaction | 59 AF
0 | 27 | 0:05.144.289 | 26.200 us | 0 B |  | S | 04* | Write Transaction
0 | 28 | 0:05.144.316 | 16.000 us | 2 B |  | SP | 4B | Write Transaction | 5A 2C
0 | 29 | 0:05.144.365 | 26.220 us | 0 B |  | S | 04* | Write Transaction
0 | 30 | 0:05.144.391 | 15.860 us | 2 B |  | SP | 4B | Write Transaction | 59 B0
0 | 31 | 0:05.144.433 | 26.220 us | 0 B |  | S | 04* | Write Transaction
0 | 32 | 0:05.144.460 | 16.180 us | 2 B |  | SP | 4B | Write Transaction | 5A 1F | 1f 28 02 2d
0 | 33 | 0:05.144.503 | 26.220 us | 0 B |  | S | 04* | Write Transaction |  | Broadcast DEV_GRP_NULL, RES_GRP_ALL, Type=1, Type2=1, STATE=Sleep, delay 2, next address 0x2c
0 | 34 | 0:05.144.530 | 15.640 us | 2 B |  | SP | 4B | Write Transaction | 59 B1
0 | 35 | 0:05.144.571 | 26.200 us | 0 B |  | S | 04* | Write Transaction
0 | 36 | 0:05.144.598 | 15.780 us | 2 B |  | SP | 4B | Write Transaction | 5A 28
0 | 37 | 0:05.144.639 | 26.220 us | 0 B |  | S | 04* | Write Transaction
0 | 38 | 0:05.144.665 | 15.840 us | 2 B |  | SP | 4B | Write Transaction | 59 B2
0 | 39 | 0:05.144.707 | 26.200 us | 0 B |  | S | 04* | Write Transaction
0 | 40 | 0:05.144.733 | 15.820 us | 2 B |  | SP | 4B | Write Transaction | 5A 02
0 | 41 | 0:05.144.775 | 26.200 us | 0 B |  | S | 04* | Write Transaction
0 | 42 | 0:05.144.801 | 15.880 us | 2 B |  | SP | 4B | Write Transaction | 59 B3
0 | 43 | 0:05.144.843 | 26.220 us | 0 B |  | S | 04* | Write Transaction
0 | 44 | 0:05.144.869 | 15.720 us | 2 B |  | SP | 4B | Write Transaction | 5A 2D
0 | 45 | 0:05.144.910 | 26.220 us | 0 B |  | S | 04* | Write Transaction
0 | 46 | 0:05.144.937 | 16.080 us | 2 B |  | SP | 4B | Write Transaction | 59 B4
0 | 47 | 0:05.144.978 | 26.200 us | 0 B |  | S | 04* | Write Transaction
0 | 48 | 0:05.145.004 | 15.820 us | 2 B |  | SP | 4B | Write Transaction | 5A 00 | 00 70 02 3f
0 | 49 | 0:05.145.046 | 26.200 us | 0 B |  | S | 04* | Write Transaction |  | Single DEV_GRP_NULL, 0x7 (VPLL1), STATE=Off, delay 2, next address 0x3f
0 | 50 | 0:05.145.072 | 15.800 us | 2 B |  | SP | 4B | Write Transaction | 59 B5
0 | 51 | 0:05.145.113 | 26.200 us | 0 B |  | S | 04* | Write Transaction
0 | 52 | 0:05.145.139 | 15.700 us | 2 B |  | SP | 4B | Write Transaction | 5A 70
0 | 53 | 0:05.145.180 | 26.200 us | 0 B |  | S | 04* | Write Transaction
0 | 54 | 0:05.145.206 | 15.820 us | 2 B |  | SP | 4B | Write Transaction | 59 B6
0 | 55 | 0:05.145.248 | 26.200 us | 0 B |  | S | 04* | Write Transaction
0 | 56 | 0:05.145.274 | 15.700 us | 2 B |  | SP | 4B | Write Transaction | 5A 02
0 | 57 | 0:05.145.315 | 26.200 us | 0 B |  | S | 04* | Write Transaction
0 | 58 | 0:05.145.342 | 16.040 us | 2 B |  | SP | 4B | Write Transaction | 59 B7
0 | 59 | 0:05.145.383 | 26.200 us | 0 B |  | S | 04* | Write Transaction
0 | 60 | 0:05.145.409 | 15.920 us | 2 B |  | SP | 4B | Write Transaction | 5A 3F
0 | 61 | 0:05.145.451 | 26.200 us | 0 B |  | S | 04* | Write Transaction
0 | 62 | 0:05.145.477 | 15.900 us | 2 B |  | SP | 4B | Write Transaction | 55 2B | Setting A2S Script to start at address 0x2b
0 | 63 | 0:05.145.519 | 26.220 us | 0 B |  | S | 04* | Write Transaction
0 | 64 | 0:05.145.545 | 16.080 us | 2 B |  | SP | 4B | Write Transaction | 59 B8
0 | 65 | 0:05.145.587 | 26.200 us | 0 B |  | S | 04* | Write Transaction
0 | 66 | 0:05.145.614 | 16.040 us | 2 B |  | SP | 4B | Write Transaction | 5A 1E
0 | 67 | 0:05.145.655 | 26.200 us | 0 B |  | S | 04* | Write Transaction
0 | 68 | 0:05.145.681 | 15.760 us | 2 B |  | SP | 4B | Write Transaction | 59 B9
0 | 69 | 0:05.145.723 | 26.200 us | 0 B |  | S | 04* | Write Transaction
0 | 70 | 0:05.145.749 | 15.780 us | 2 B |  | SP | 4B | Write Transaction | 5A 8E
0 | 71 | 0:05.145.791 | 26.200 us | 0 B |  | S | 04* | Write Transaction
0 | 72 | 0:05.145.817 | 16.000 us | 2 B |  | SP | 4B | Write Transaction | 59 BA
0 | 73 | 0:05.145.859 | 26.220 us | 0 B |  | S | 04* | Write Transaction
0 | 74 | 0:05.145.885 | 15.780 us | 2 B |  | SP | 4B | Write Transaction | 5A 02
0 | 75 | 0:05.145.926 | 26.200 us | 0 B |  | S | 04* | Write Transaction
0 | 76 | 0:05.145.953 | 15.920 us | 2 B |  | SP | 4B | Write Transaction | 59 BB
0 | 77 | 0:05.145.996 | 26.200 us | 0 B |  | S | 04* | Write Transaction
0 | 78 | 0:05.146.022 | 15.800 us | 2 B |  | SP | 4B | Write Transaction | 5A 3F
0 | 79 | 0:05.146.065 | 26.200 us | 0 B |  | S | 04* | Write Transaction
0 | 80 | 0:05.146.091 | 15.860 us | 2 B |  | SP | 4B | Write Transaction | 56 2E | S2A12 Script starts at 0x2e
0 | 81 | 0:05.146.134 | 26.200 us | 0 B |  | S | 04* | Write Transaction
0 | 82 | 0:05.146.160 | 17.040 us | 1 B |  | S | 4B | Write Transaction | 46
0 | 83 | 0:05.146.177 | 11.400 us | 1 B |  | SP | 4B | Read Transaction | 00*
0 | 84 | 0:05.146.252 | 26.200 us | 0 B |  | S | 04* | Write Transaction
0 | 85 | 0:05.146.279 | 15.660 us | 2 B |  | SP | 4B | Write Transaction | 46 08
0 | 86 | 0:05.146.353 | 26.220 us | 0 B |  | S | 04* | Write Transaction
0 | 87 | 0:05.146.379 | 18.020 us | 1 B |  | S | 4B | Write Transaction | 47
0 | 88 | 0:05.146.397 | 11.460 us | 1 B |  | SP | 4B | Read Transaction | 00*
0 | 89 | 0:05.146.435 | 26.200 us | 0 B |  | S | 04* | Write Transaction
0 | 90 | 0:05.146.462 | 15.860 us | 2 B |  | SP | 4B | Write Transaction | 47 08
0 | 91 | 0:05.146.504 | 26.200 us | 0 B |  | S | 04* | Write Transaction
0 | 92 | 0:05.146.530 | 15.840 us | 2 B |  | SP | 4B | Write Transaction | 59 BC
0 | 93 | 0:05.146.573 | 26.220 us | 0 B |  | S | 04* | Write Transaction
0 | 94 | 0:05.146.599 | 16.140 us | 2 B |  | SP | 4B | Write Transaction | 5A 1F
0 | 95 | 0:05.146.641 | 26.220 us | 0 B |  | S | 04* | Write Transaction
0 | 96 | 0:05.146.667 | 15.960 us | 2 B |  | SP | 4B | Write Transaction | 59 BD
0 | 97 | 0:05.146.708 | 26.200 us | 0 B |  | S | 04* | Write Transaction
0 | 98 | 0:05.146.735 | 16.120 us | 2 B |  | SP | 4B | Write Transaction | 5A 1E
0 | 99 | 0:05.146.778 | 26.200 us | 0 B |  | S | 04* | Write Transaction
0 | 100 | 0:05.146.805 | 15.960 us | 2 B |  | SP | 4B | Write Transaction | 59 BE
0 | 101 | 0:05.146.847 | 26.200 us | 0 B |  | S | 04* | Write Transaction
0 | 102 | 0:05.146.873 | 16.040 us | 2 B |  | SP | 4B | Write Transaction | 5A 02
0 | 103 | 0:05.146.915 | 26.220 us | 0 B |  | S | 04* | Write Transaction
0 | 104 | 0:05.146.942 | 16.000 us | 2 B |  | SP | 4B | Write Transaction | 59 BF
0 | 105 | 0:05.146.983 | 26.200 us | 0 B |  | S | 04* | Write Transaction
0 | 106 | 0:05.147.009 | 15.760 us | 2 B |  | SP | 4B | Write Transaction | 5A 3F
0 | 107 | 0:05.147.051 | 26.200 us | 0 B |  | S | 04* | Write Transaction
0 | 108 | 0:05.147.077 | 15.780 us | 2 B |  | SP | 4B | Write Transaction | 57 2F | S2A3 Script starts at 0x2f
0 | 109 | 0:05.147.119 | 26.200 us | 0 B |  | S | 04* | Write Transaction
0 | 110 | 0:05.147.145 | 16.880 us | 1 B |  | S | 4B | Write Transaction | 48
0 | 111 | 0:05.147.162 | 11.380 us | 1 B |  | SP | 4B | Read Transaction | 00*
0 | 112 | 0:05.147.200 | 26.200 us | 0 B |  | S | 04* | Write Transaction
0 | 113 | 0:05.147.226 | 15.840 us | 2 B |  | SP | 4B | Write Transaction | 48 08
0 | 114 | 0:05.147.269 | 26.200 us | 0 B |  | S | 04* | Write Transaction
0 | 115 | 0:05.147.295 | 15.840 us | 2 B |  | SP | 4B | Write Transaction | 59 C0
0 | 116 | 0:05.147.337 | 26.200 us | 0 B |  | S | 04* | Write Transaction
0 | 117 | 0:05.147.363 | 16.080 us | 2 B |  | SP | 4B | Write Transaction | 5A 01
0 | 118 | 0:05.147.405 | 26.220 us | 0 B |  | S | 04* | Write Transaction
0 | 119 | 0:05.147.431 | 15.580 us | 2 B |  | SP | 4B | Write Transaction | 59 C1
0 | 120 | 0:05.147.472 | 26.220 us | 0 B |  | S | 04* | Write Transaction
0 | 121 | 0:05.147.499 | 15.880 us | 2 B |  | SP | 4B | Write Transaction | 5A B0
0 | 122 | 0:05.147.540 | 26.200 us | 0 B |  | S | 04* | Write Transaction
0 | 123 | 0:05.147.566 | 15.980 us | 2 B |  | SP | 4B | Write Transaction | 59 C2
0 | 124 | 0:05.147.608 | 26.200 us | 0 B |  | S | 04* | Write Transaction
0 | 125 | 0:05.147.634 | 15.740 us | 2 B |  | SP | 4B | Write Transaction | 5A 02
0 | 126 | 0:05.147.675 | 26.200 us | 0 B |  | S | 04* | Write Transaction
0 | 127 | 0:05.147.701 | 15.740 us | 2 B |  | SP | 4B | Write Transaction | 59 C3
0 | 128 | 0:05.147.742 | 26.200 us | 0 B |  | S | 04* | Write Transaction
0 | 129 | 0:05.147.768 | 15.860 us | 2 B |  | SP | 4B | Write Transaction | 5A 31
0 | 130 | 0:05.147.811 | 26.220 us | 0 B |  | S | 04* | Write Transaction
0 | 131 | 0:05.147.838 | 15.820 us | 2 B |  | SP | 4B | Write Transaction | 59 C4
0 | 132 | 0:05.147.879 | 26.220 us | 0 B |  | S | 04* | Write Transaction
0 | 133 | 0:05.147.906 | 15.960 us | 2 B |  | SP | 4B | Write Transaction | 5A 01
0 | 134 | 0:05.147.947 | 26.200 us | 0 B |  | S | 04* | Write Transaction
0 | 135 | 0:05.147.973 | 15.620 us | 2 B |  | SP | 4B | Write Transaction | 59 C5
0 | 136 | 0:05.148.014 | 26.220 us | 0 B |  | S | 04* | Write Transaction
0 | 137 | 0:05.148.041 | 15.880 us | 2 B |  | SP | 4B | Write Transaction | 5A CF
0 | 138 | 0:05.148.083 | 26.220 us | 0 B |  | S | 04* | Write Transaction
0 | 139 | 0:05.148.109 | 15.800 us | 2 B |  | SP | 4B | Write Transaction | 59 C6
0 | 140 | 0:05.148.150 | 26.200 us | 0 B |  | S | 04* | Write Transaction
0 | 141 | 0:05.148.176 | 15.920 us | 2 B |  | SP | 4B | Write Transaction | 5A 02
0 | 142 | 0:05.148.219 | 26.220 us | 0 B |  | S | 04* | Write Transaction
0 | 143 | 0:05.148.246 | 16.080 us | 2 B |  | SP | 4B | Write Transaction | 59 C7
0 | 144 | 0:05.148.289 | 26.200 us | 0 B |  | S | 04* | Write Transaction
0 | 145 | 0:05.148.315 | 15.840 us | 2 B |  | SP | 4B | Write Transaction | 5A 32
0 | 146 | 0:05.148.358 | 26.200 us | 0 B |  | S | 04* | Write Transaction
0 | 147 | 0:05.148.384 | 15.820 us | 2 B |  | SP | 4B | Write Transaction | 59 C8
0 | 148 | 0:05.148.426 | 26.220 us | 0 B |  | S | 04* | Write Transaction
0 | 149 | 0:05.148.452 | 15.700 us | 2 B |  | SP | 4B | Write Transaction | 5A 1F
0 | 150 | 0:05.148.494 | 26.200 us | 0 B |  | S | 04* | Write Transaction
0 | 151 | 0:05.148.520 | 15.900 us | 2 B |  | SP | 4B | Write Transaction | 59 C9
0 | 152 | 0:05.148.562 | 26.200 us | 0 B |  | S | 04* | Write Transaction
0 | 153 | 0:05.148.588 | 15.820 us | 2 B |  | SP | 4B | Write Transaction | 5A 0F
0 | 154 | 0:05.148.631 | 26.220 us | 0 B |  | S | 04* | Write Transaction
0 | 155 | 0:05.148.657 | 16.140 us | 2 B |  | SP | 4B | Write Transaction | 59 CA
0 | 156 | 0:05.148.700 | 26.200 us | 0 B |  | S | 04* | Write Transaction
0 | 157 | 0:05.148.726 | 15.720 us | 2 B |  | SP | 4B | Write Transaction | 5A 02
0 | 158 | 0:05.148.767 | 26.220 us | 0 B |  | S | 04* | Write Transaction
0 | 159 | 0:05.148.793 | 15.860 us | 2 B |  | SP | 4B | Write Transaction | 59 CB
0 | 160 | 0:05.148.834 | 26.200 us | 0 B |  | S | 04* | Write Transaction
0 | 161 | 0:05.148.861 | 15.940 us | 2 B |  | SP | 4B | Write Transaction | 5A 33
0 | 162 | 0:05.148.904 | 26.200 us | 0 B |  | S | 04* | Write Transaction
0 | 163 | 0:05.148.931 | 15.860 us | 2 B |  | SP | 4B | Write Transaction | 59 CC
0 | 164 | 0:05.148.972 | 26.200 us | 0 B |  | S | 04* | Write Transaction
0 | 165 | 0:05.148.999 | 15.920 us | 2 B |  | SP | 4B | Write Transaction | 5A 01
0 | 166 | 0:05.149.041 | 26.200 us | 0 B |  | S | 04* | Write Transaction
0 | 167 | 0:05.149.067 | 15.840 us | 2 B |  | SP | 4B | Write Transaction | 59 CD
0 | 168 | 0:05.149.108 | 26.220 us | 0 B |  | S | 04* | Write Transaction
0 | 169 | 0:05.149.134 | 15.680 us | 2 B |  | SP | 4B | Write Transaction | 5A 3F
0 | 170 | 0:05.149.175 | 26.220 us | 0 B |  | S | 04* | Write Transaction
0 | 171 | 0:05.149.202 | 15.800 us | 2 B |  | SP | 4B | Write Transaction | 59 CE
0 | 172 | 0:05.149.243 | 26.200 us | 0 B |  | S | 04* | Write Transaction
0 | 173 | 0:05.149.269 | 15.960 us | 2 B |  | SP | 4B | Write Transaction | 5A 02
0 | 174 | 0:05.149.312 | 26.200 us | 0 B |  | S | 04* | Write Transaction
0 | 175 | 0:05.149.338 | 15.840 us | 2 B |  | SP | 4B | Write Transaction | 59 CF
0 | 176 | 0:05.149.381 | 26.200 us | 0 B |  | S | 04* | Write Transaction
0 | 177 | 0:05.149.407 | 15.920 us | 2 B |  | SP | 4B | Write Transaction | 5A 34
0 | 178 | 0:05.149.449 | 26.200 us | 0 B |  | S | 04* | Write Transaction
0 | 179 | 0:05.149.475 | 15.880 us | 2 B |  | SP | 4B | Write Transaction | 59 D0
0 | 180 | 0:05.149.517 | 26.200 us | 0 B |  | S | 04* | Write Transaction
0 | 181 | 0:05.149.543 | 15.860 us | 2 B |  | SP | 4B | Write Transaction | 5A 1E
0 | 182 | 0:05.149.585 | 26.200 us | 0 B |  | S | 04* | Write Transaction
0 | 183 | 0:05.149.611 | 15.960 us | 2 B |  | SP | 4B | Write Transaction | 59 D1
0 | 184 | 0:05.149.653 | 26.220 us | 0 B |  | S | 04* | Write Transaction
0 | 185 | 0:05.149.679 | 15.640 us | 2 B |  | SP | 4B | Write Transaction | 5A 8F
0 | 186 | 0:05.149.720 | 26.200 us | 0 B |  | S | 04* | Write Transaction
0 | 187 | 0:05.149.746 | 15.800 us | 2 B |  | SP | 4B | Write Transaction | 59 D2
0 | 188 | 0:05.149.789 | 26.220 us | 0 B |  | S | 04* | Write Transaction
0 | 189 | 0:05.149.815 | 15.900 us | 2 B |  | SP | 4B | Write Transaction | 5A 02
0 | 190 | 0:05.149.856 | 26.220 us | 0 B |  | S | 04* | Write Transaction
0 | 191 | 0:05.149.883 | 15.820 us | 2 B |  | SP | 4B | Write Transaction | 59 D3
0 | 192 | 0:05.149.924 | 26.200 us | 0 B |  | S | 04* | Write Transaction
0 | 193 | 0:05.149.950 | 15.720 us | 2 B |  | SP | 4B | Write Transaction | 5A 35
0 | 194 | 0:05.149.992 | 26.200 us | 0 B |  | S | 04* | Write Transaction
0 | 195 | 0:05.150.018 | 16.040 us | 2 B |  | SP | 4B | Write Transaction | 59 D4
0 | 196 | 0:05.150.060 | 26.220 us | 0 B |  | S | 04* | Write Transaction
0 | 197 | 0:05.150.086 | 15.840 us | 2 B |  | SP | 4B | Write Transaction | 5A 14
0 | 198 | 0:05.150.127 | 26.220 us | 0 B |  | S | 04* | Write Transaction
0 | 199 | 0:05.150.153 | 15.740 us | 2 B |  | SP | 4B | Write Transaction | 59 D5
0 | 200 | 0:05.150.195 | 26.200 us | 0 B |  | S | 04* | Write Transaction
0 | 201 | 0:05.150.221 | 15.720 us | 2 B |  | SP | 4B | Write Transaction | 5A 7F
0 | 202 | 0:05.150.262 | 26.220 us | 0 B |  | S | 04* | Write Transaction
0 | 203 | 0:05.150.288 | 15.720 us | 2 B |  | SP | 4B | Write Transaction | 59 D6
0 | 204 | 0:05.150.330 | 26.220 us | 0 B |  | S | 04* | Write Transaction
0 | 205 | 0:05.150.356 | 15.940 us | 2 B |  | SP | 4B | Write Transaction | 5A 02
0 | 206 | 0:05.150.397 | 26.200 us | 0 B |  | S | 04* | Write Transaction
0 | 207 | 0:05.150.423 | 15.980 us | 2 B |  | SP | 4B | Write Transaction | 59 D7
0 | 208 | 0:05.150.465 | 26.200 us | 0 B |  | S | 04* | Write Transaction
0 | 209 | 0:05.150.491 | 15.820 us | 2 B |  | SP | 4B | Write Transaction | 5A 36
0 | 210 | 0:05.150.532 | 26.200 us | 0 B |  | S | 04* | Write Transaction
0 | 211 | 0:05.150.558 | 29.820 us | 2 B |  | SP | 4B | Write Transaction | 59 D8
0 | 212 | 0:05.150.612 | 26.220 us | 0 B |  | S | 04* | Write Transaction
0 | 213 | 0:05.150.638 | 15.700 us | 2 B |  | SP | 4B | Write Transaction | 5A 01
0 | 214 | 0:05.150.683 | 26.220 us | 0 B |  | S | 04* | Write Transaction
0 | 215 | 0:05.150.710 | 15.800 us | 2 B |  | SP | 4B | Write Transaction | 59 D9
0 | 216 | 0:05.150.752 | 26.220 us | 0 B |  | S | 04* | Write Transaction
0 | 217 | 0:05.150.778 | 15.800 us | 2 B |  | SP | 4B | Write Transaction | 5A BE
0 | 218 | 0:05.150.820 | 26.200 us | 0 B |  | S | 04* | Write Transaction
0 | 219 | 0:05.150.846 | 16.000 us | 2 B |  | SP | 4B | Write Transaction | 59 DA
0 | 220 | 0:05.150.888 | 26.200 us | 0 B |  | S | 04* | Write Transaction
0 | 221 | 0:05.150.914 | 15.960 us | 2 B |  | SP | 4B | Write Transaction | 5A 02
0 | 222 | 0:05.150.958 | 26.200 us | 0 B |  | S | 04* | Write Transaction
0 | 223 | 0:05.150.984 | 15.620 us | 2 B |  | SP | 4B | Write Transaction | 59 DB
0 | 224 | 0:05.151.027 | 26.200 us | 0 B |  | S | 04* | Write Transaction
0 | 225 | 0:05.151.053 | 15.980 us | 2 B |  | SP | 4B | Write Transaction | 5A 3F
0 | 226 | 0:05.151.096 | 26.200 us | 0 B |  | S | 04* | Write Transaction
0 | 227 | 0:05.151.122 | 16.100 us | 2 B |  | SP | 4B | Write Transaction | 58 30 | Warm reset script starts at address 0x30
0 | 228 | 0:05.151.164 | 26.200 us | 0 B |  | S | 04* | Write Transaction
0 | 229 | 0:05.151.190 | 17.520 us | 1 B |  | S | 4B | Write Transaction | 46
0 | 230 | 0:05.151.208 | 11.400 us | 1 B |  | SP | 4B | Read Transaction | 08*
0 | 231 | 0:05.151.246 | 26.220 us | 0 B |  | S | 04* | Write Transaction
0 | 232 | 0:05.151.272 | 15.780 us | 2 B |  | SP | 4B | Write Transaction | 46 18 | P1_SW_EVENTS = 0x18 (Enable nSLEEP1 to control sleep state for P1)
0 | 233 | 0:05.151.315 | 26.200 us | 0 B |  | S | 04* | Write Transaction
0 | 234 | 0:05.151.341 | 17.560 us | 1 B |  | S | 4B | Write Transaction | 47
0 | 235 | 0:05.151.359 | 11.420 us | 1 B |  | SP | 4B | Read Transaction | 18*
0 | 236 | 0:05.151.397 | 26.200 us | 0 B |  | S | 04* | Write Transaction
0 | 237 | 0:05.151.423 | 16.200 us | 2 B |  | SP | 4B | Write Transaction | 47 18 | P2_SW_EVENTS = 0x18 (Enable nSLEEP2 to control sleep state for P2)
0 | 238 | 0:05.151.465 | 26.200 us | 0 B |  | S | 04* | Write Transaction
0 | 239 | 0:05.151.491 | 17.540 us | 1 B |  | S | 4B | Write Transaction | 48
0 | 240 | 0:05.151.509 | 11.460 us | 1 B |  | SP | 4B | Read Transaction | 18*
0 | 241 | 0:05.151.548 | 26.200 us | 0 B |  | S | 04* | Write Transaction
0 | 242 | 0:05.151.574 | 16.040 us | 2 B |  | SP | 4B | Write Transaction | 48 18 | P3_SW_EVENTS = 0x18 (Enable CLKREQ to control sleep state for P3)
0 | 243 | 0:05.151.617 | 26.200 us | 0 B |  | S | 04* | Write Transaction
0 | 244 | 0:05.151.643 | 17.740 us | 1 B |  | S | 4B | Write Transaction | 8A
0 | 245 | 0:05.151.661 | 11.460 us | 1 B |  | SP | 4B | Read Transaction | 2E*
0 | 246 | 0:05.151.701 | 26.220 us | 0 B |  | S | 04* | Write Transaction
0 | 247 | 0:05.151.727 | 16.320 us | 2 B |  | SP | 4B | Write Transaction | 8A 2E | VPLL1_DEV_GRP = 0x2e (belongs to P1, state is ACTIVE)
0 | 248 | 0:05.151.769 | 26.200 us | 0 B |  | S | 04* | Write Transaction
0 | 249 | 0:05.151.795 | 17.400 us | 1 B |  | S | 4B | Write Transaction | 8B
0 | 250 | 0:05.151.813 | 11.380 us | 1 B |  | SP | 4B | Read Transaction | 03*
0 | 251 | 0:05.151.852 | 26.220 us | 0 B |  | S | 04* | Write Transaction
0 | 252 | 0:05.151.878 | 15.960 us | 2 B |  | SP | 4B | Write Transaction | 8B 0A | VPLL1_TYPE = 0x0a (TYPE2 = 1, TYPE = 2)
0 | 253 | 0:05.151.920 | 26.200 us | 0 B |  | S | 04* | Write Transaction
0 | 254 | 0:05.151.946 | 17.160 us | 1 B |  | S | 4B | Write Transaction | 8C
0 | 255 | 0:05.151.963 | 11.620 us | 1 B |  | SP | 4B | Read Transaction | 08*
0 | 256 | 0:05.152.021 | 26.200 us | 0 B |  | S | 04* | Write Transaction
0 | 257 | 0:05.152.047 | 16.140 us | 2 B |  | SP | 4B | Write Transaction | 8C 00 | VPLL1_REMAP = 0 (sleep and off states both OFF)
0 | 258 | 0:05.152.092 | 26.200 us | 0 B |  | S | 04* | Write Transaction
0 | 259 | 0:05.152.118 | 15.820 us | 2 B |  | SP | 4B | Write Transaction | 44 00
0 | 260 | 0:05.152.165 | 26.200 us | 0 B |  | S | 04* | Write Transaction
0 | 261 | 0:05.152.191 | 23.220 us | 4 B |  | SP | 49 | Write Transaction | B4 FF FF FF
0 | 262 | 0:05.152.242 | 26.200 us | 0 B |  | S | 04* | Write Transaction
0 | 263 | 0:05.152.268 | 14.140 us | 2 B |  | SP | 49 | Write Transaction | C5 04
0 | 264 | 0:05.152.310 | 26.200 us | 0 B |  | S | 04* | Write Transaction
0 | 265 | 0:05.152.336 | 14.320 us | 2 B |  | SP | 4A | Write Transaction | E4 FF
0 | 266 | 0:05.152.377 | 26.200 us | 0 B |  | S | 04* | Write Transaction
0 | 267 | 0:05.152.403 | 14.140 us | 2 B |  | SP | 4A | Write Transaction | E9 04
0 | 268 | 0:05.152.445 | 26.220 us | 0 B |  | S | 04* | Write Transaction
0 | 269 | 0:05.152.471 | 18.700 us | 3 B |  | SP | 4A | Write Transaction | BB FF FF
0 | 270 | 0:05.152.516 | 26.200 us | 0 B |  | S | 04* | Write Transaction
0 | 271 | 0:05.152.543 | 14.280 us | 2 B |  | SP | 4A | Write Transaction | 62 FF
0 | 272 | 0:05.152.584 | 26.200 us | 0 B |  | S | 04* | Write Transaction
0 | 273 | 0:05.152.611 | 17.240 us | 2 B |  | SP | 4B | Write Transaction | 2F FF
0 | 274 | 0:05.152.654 | 26.200 us | 0 B |  | S | 04* | Write Transaction
0 | 275 | 0:05.152.680 | 17.040 us | 2 B |  | SP | 4B | Write Transaction | 35 04
0 | 276 | 0:05.152.725 | 26.220 us | 0 B |  | S | 04* | Write Transaction
0 | 277 | 0:05.152.751 | 17.180 us | 1 B |  | S | 49 | Write Transaction | B1
0 | 278 | 0:05.152.768 | 19.300 us | 3 B |  | SP | 49 | Read Transaction | 00 00 00*
0 | 279 | 0:05.152.815 | 26.200 us | 0 B |  | S | 04* | Write Transaction
0 | 280 | 0:05.152.841 | 17.420 us | 1 B |  | S | 49 | Write Transaction | B1
0 | 281 | 0:05.152.859 | 19.260 us | 3 B |  | SP | 49 | Read Transaction | 00 00 00*
0 | 282 | 0:05.152.905 | 26.200 us | 0 B |  | S | 04* | Write Transaction
0 | 283 | 0:05.152.931 | 17.820 us | 1 B |  | S | 4A | Write Transaction | E3
0 | 284 | 0:05.152.949 | 9.860 us | 1 B |  | SP | 4A | Read Transaction | 00*
0 | 285 | 0:05.152.986 | 26.220 us | 0 B |  | S | 04* | Write Transaction
0 | 286 | 0:05.153.012 | 16.860 us | 1 B |  | S | 4A | Write Transaction | E3
0 | 287 | 0:05.153.029 | 9.860 us | 1 B |  | SP | 4A | Read Transaction | 00*
0 | 288 | 0:05.153.065 | 26.200 us | 0 B |  | S | 04* | Write Transaction
0 | 289 | 0:05.153.092 | 16.760 us | 1 B |  | S | 4A | Write Transaction | B9
0 | 290 | 0:05.153.108 | 14.580 us | 2 B |  | SP | 4A | Read Transaction | 00 00*
0 | 291 | 0:05.153.150 | 26.200 us | 0 B |  | S | 04* | Write Transaction
0 | 292 | 0:05.153.176 | 18.820 us | 3 B |  | SP | 4A | Write Transaction | B9 FF FF
0 | 293 | 0:05.153.221 | 26.220 us | 0 B |  | S | 04* | Write Transaction
0 | 294 | 0:05.153.247 | 16.980 us | 1 B |  | S | 4A | Write Transaction | B9
0 | 295 | 0:05.153.264 | 14.540 us | 2 B |  | SP | 4A | Read Transaction | 00 00*
0 | 296 | 0:05.153.307 | 26.220 us | 0 B |  | S | 04* | Write Transaction
0 | 297 | 0:05.153.333 | 18.720 us | 3 B |  | SP | 4A | Write Transaction | B9 FF FF
0 | 298 | 0:05.153.378 | 26.220 us | 0 B |  | S | 04* | Write Transaction
0 | 299 | 0:05.153.404 | 17.480 us | 1 B |  | S | 4A | Write Transaction | 61
0 | 300 | 0:05.153.421 | 9.840 us | 1 B |  | SP | 4A | Read Transaction | 00*
0 | 301 | 0:05.153.459 | 26.200 us | 0 B |  | S | 04* | Write Transaction
0 | 302 | 0:05.153.485 | 14.180 us | 2 B |  | SP | 4A | Write Transaction | 61 FF
0 | 303 | 0:05.153.527 | 26.200 us | 0 B |  | S | 04* | Write Transaction
0 | 304 | 0:05.153.553 | 17.360 us | 1 B |  | S | 4A | Write Transaction | 61
0 | 305 | 0:05.153.570 | 9.880 us | 1 B |  | SP | 4A | Read Transaction | 00*
0 | 306 | 0:05.153.606 | 26.220 us | 0 B |  | S | 04* | Write Transaction
0 | 307 | 0:05.153.632 | 14.320 us | 2 B |  | SP | 4A | Write Transaction | 61 FF
0 | 308 | 0:05.153.674 | 26.220 us | 0 B |  | S | 04* | Write Transaction
0 | 309 | 0:05.153.700 | 16.880 us | 1 B |  | S | 4B | Write Transaction | 2E
0 | 310 | 0:05.153.717 | 13.080 us | 1 B |  | SP | 4B | Read Transaction | 42*
0 | 311 | 0:05.153.757 | 26.200 us | 0 B |  | S | 04* | Write Transaction
0 | 312 | 0:05.153.784 | 17.700 us | 1 B |  | S | 4B | Write Transaction | 2E
0 | 313 | 0:05.153.801 | 13.040 us | 1 B |  | SP | 4B | Read Transaction | 00*
0 | 314 | 0:05.154.470 | 26.200 us | 0 B |  | S | 04* | Write Transaction
0 | 315 | 0:05.154.496 | 32.180 us | 6 B |  | SP | 49 | Write Transaction | AB 00 00 00 00 00
0 | 316 | 0:05.154.550 | 26.200 us | 0 B |  | S | 04* | Write Transaction
0 | 317 | 0:05.154.576 | 23.240 us | 4 B |  | SP | 49 | Write Transaction | A7 00 00 00
0 | 318 | 0:05.155.864 | 26.200 us | 0 B |  | S | 04* | Write Transaction
0 | 319 | 0:05.155.890 | 14.260 us | 2 B |  | SP | 4A | Write Transaction | F0 7F
0 | 320 | 0:05.155.946 | 26.200 us | 0 B |  | S | 04* | Write Transaction
0 | 321 | 0:05.155.972 | 14.320 us | 2 B |  | SP | 4A | Write Transaction | EF 7F
0 | 322 | 0:05.156.025 | 26.200 us | 0 B |  | S | 04* | Write Transaction
0 | 323 | 0:05.156.052 | 17.640 us | 1 B |  | S | 4A | Write Transaction | EE
0 | 324 | 0:05.156.069 | 9.900 us | 1 B |  | SP | 4A | Read Transaction | 00*
0 | 325 | 0:05.156.107 | 26.200 us | 0 B |  | S | 04* | Write Transaction
0 | 326 | 0:05.156.133 | 14.420 us | 2 B |  | SP | 4A | Write Transaction | EE 00
0 | 327 | 0:05.156.181 | 26.200 us | 0 B |  | S | 04* | Write Transaction
0 | 328 | 0:05.156.207 | 14.400 us | 2 B |  | SP | 4A | Write Transaction | EE 00
0 | 329 | 0:05.156.252 | 26.200 us | 0 B |  | S | 04* | Write Transaction
0 | 330 | 0:05.156.278 | 14.180 us | 2 B |  | SP | 49 | Write Transaction | AA 04
0 | 331 | 0:05.156.322 | 26.200 us | 0 B |  | S | 04* | Write Transaction
0 | 332 | 0:05.156.348 | 14.260 us | 2 B |  | SP | 49 | Write Transaction | A1 80
0 | 333 | 0:05.156.391 | 26.200 us | 0 B |  | S | 04* | Write Transaction
0 | 334 | 0:05.156.418 | 17.340 us | 1 B |  | S | 49 | Write Transaction | 9B
0 | 335 | 0:05.156.435 | 9.900 us | 1 B |  | SP | 49 | Read Transaction | 00*
0 | 336 | 0:05.156.472 | 26.220 us | 0 B |  | S | 04* | Write Transaction
0 | 337 | 0:05.156.499 | 14.220 us | 2 B |  | SP | 49 | Write Transaction | 9B 80
0 | 338 | 0:05.158.734 | 26.200 us | 0 B |  | S | 04* | Write Transaction
0 | 339 | 0:05.158.760 | 17.080 us | 2 B |  | SP | 4B | Write Transaction | 99 02
0 | 340 | 0:05.159.418 | 26.220 us | 0 B |  | S | 04* | Write Transaction
0 | 341 | 0:05.159.445 | 16.840 us | 2 B |  | SP | 4B | Write Transaction | 79 05
0 | 342 | 0:05.160.103 | 26.200 us | 0 B |  | S | 04* | Write Transaction
0 | 343 | 0:05.160.129 | 16.720 us | 2 B |  | SP | 4B | Write Transaction | 91 05
0 | 344 | 0:05.160.828 | 26.200 us | 0 B |  | S | 04* | Write Transaction
0 | 345 | 0:05.160.854 | 14.420 us | 2 B |  | SP | 49 | Write Transaction | AA 04
0 | 346 | 0:05.160.891 | 26.200 us | 0 B |  | S | 04* | Write Transaction
0 | 347 | 0:05.160.917 | 16.740 us | 1 B |  | S | 49 | Write Transaction | 9B
0 | 348 | 0:05.160.934 | 9.860 us | 1 B |  | SP | 49 | Read Transaction | 80*
0 | 349 | 0:05.160.981 | 26.200 us | 0 B |  | S | 04* | Write Transaction
0 | 350 | 0:05.161.007 | 14.240 us | 2 B |  | SP | 49 | Write Transaction | 9B 84
0 | 351 | 0:05.161.051 | 26.220 us | 0 B |  | S | 04* | Write Transaction
0 | 352 | 0:05.161.077 | 17.400 us | 1 B |  | S | 49 | Write Transaction | 9E
0 | 353 | 0:05.161.094 | 9.900 us | 1 B |  | SP | 49 | Read Transaction | 00*
0 | 354 | 0:05.161.131 | 26.220 us | 0 B |  | S | 04* | Write Transaction
0 | 355 | 0:05.161.157 | 14.280 us | 2 B |  | SP | 49 | Write Transaction | 9E 40
0 | 356 | 0:06.047.148 | 26.200 us | 0 B |  | S | 04* | Write Transaction
0 | 357 | 0:06.047.174 | 14.300 us | 2 B |  | SP | 49 | Write Transaction | 3A 06
0 | 358 | 0:06.250.146 | 26.200 us | 0 B |  | S | 04* | Write Transaction
0 | 359 | 0:06.250.172 | 14.140 us | 2 B |  | SP | 4A | Write Transaction | D2 4B
0 | 360 | 0:06.250.223 | 26.200 us | 0 B |  | S | 04* | Write Transaction
0 | 361 | 0:06.250.249 | 14.320 us | 2 B |  | SP | 4A | Write Transaction | E8 23
0 | 362 | 0:06.250.291 | 26.200 us | 0 B |  | S | 04* | Write Transaction
0 | 363 | 0:06.250.317 | 14.400 us | 2 B |  | SP | 4A | Write Transaction | D5 80
0 | 364 | 0:06.250.367 | 26.200 us | 0 B |  | S | 04* | Write Transaction
0 | 365 | 0:06.250.393 | 14.340 us | 2 B |  | SP | 4A | Write Transaction | D3 13
0 | 366 | 0:06.250.437 | 26.220 us | 0 B |  | S | 04* | Write Transaction
0 | 367 | 0:06.250.463 | 14.220 us | 2 B |  | SP | 4A | Write Transaction | D6 C8
0 | 368 | 0:06.250.507 | 26.200 us | 0 B |  | S | 04* | Write Transaction
0 | 369 | 0:06.250.533 | 14.240 us | 2 B |  | SP | 4A | Write Transaction | D7 00
0 | 370 | 0:06.250.576 | 26.200 us | 0 B |  | S | 04* | Write Transaction
0 | 371 | 0:06.250.602 | 14.260 us | 2 B |  | SP | 4A | Write Transaction | E9 06
0 | 372 | 0:06.250.646 | 26.220 us | 0 B |  | S | 04* | Write Transaction
0 | 373 | 0:06.250.673 | 17.400 us | 1 B |  | S | 4A | Write Transaction | DB
0 | 374 | 0:06.250.690 | 23.960 us | 4 B |  | SP | 4A | Read Transaction | 00 00 00 00*
0 | 375 | 0:06.250.925 | 26.200 us | 0 B |  | S | 04* | Write Transaction
0 | 376 | 0:06.250.951 | 14.240 us | 2 B |  | SP | 4A | Write Transaction | E4 FA
0 | 377 | 0:06.268.661 | 26.200 us | 0 B |  | S | 04* | Write Transaction
0 | 378 | 0:06.268.687 | 30.920 us | 1 B |  | S | 4B | Write Transaction | 2A
0 | 379 | 0:06.268.718 | 22.260 us | 1 B |  | SP | 4B | Read Transaction | 02*
0 | 380 | 0:06.268.782 | 26.220 us | 0 B |  | S | 04* | Write Transaction
0 | 381 | 0:06.268.809 | 19.040 us | 2 B |  | SP | 4B | Write Transaction | 2A 02
0 | 382 | 0:06.269.012 | 26.200 us | 0 B |  | S | 04* | Write Transaction
0 | 383 | 0:06.269.038 | 22.880 us | 1 B |  | S | 4B | Write Transaction | 29
0 | 384 | 0:06.269.061 | 14.820 us | 1 B |  | SP | 4B | Read Transaction | 01*
0 | 385 | 0:06.269.118 | 26.200 us | 0 B |  | S | 04* | Write Transaction
0 | 386 | 0:06.269.144 | 17.800 us | 1 B |  | S | 4B | Write Transaction | 2B
0 | 387 | 0:06.269.162 | 36.200 us | 1 B |  | SP | 4B | Read Transaction | 00*
0 | 388 | 0:06.269.390 | 26.200 us | 0 B |  | S | 04* | Write Transaction
0 | 389 | 0:06.269.417 | 22.120 us | 1 B |  | S | 4B | Write Transaction | 33
0 | 390 | 0:06.269.439 | 21.100 us | 2 B |  | SP | 4B | Read Transaction | FF FF*
0 | 391 | 0:06.269.565 | 26.200 us | 0 B |  | S | 04* | Write Transaction
0 | 392 | 0:06.269.591 | 24.300 us | 3 B |  | SP | 4B | Write Transaction | 33 BF FF
0 | 393 | 0:06.269.648 | 26.200 us | 0 B |  | S | 04* | Write Transaction
0 | 394 | 0:06.269.674 | 17.060 us | 2 B |  | SP | 4B | Write Transaction | 2F F7
0 | 395 | 0:06.303.078 | 26.200 us | 0 B |  | S | 04* | Write Transaction
0 | 396 | 0:06.303.104 | 14.120 us | 2 B |  | SP | 49 | Write Transaction | 02 C3
0 | 397 | 0:06.303.152 | 26.200 us | 0 B |  | S | 04* | Write Transaction
0 | 398 | 0:06.303.178 | 14.220 us | 2 B |  | SP | 49 | Write Transaction | 03 00
0 | 399 | 0:06.303.220 | 26.200 us | 0 B |  | S | 04* | Write Transaction
0 | 400 | 0:06.303.247 | 14.180 us | 2 B |  | SP | 49 | Write Transaction | 04 00
0 | 401 | 0:06.303.297 | 26.200 us | 0 B |  | S | 04* | Write Transaction
0 | 402 | 0:06.303.324 | 14.240 us | 2 B |  | SP | 49 | Write Transaction | 05 20
0 | 403 | 0:06.303.367 | 26.200 us | 0 B |  | S | 04* | Write Transaction
0 | 404 | 0:06.303.393 | 14.380 us | 2 B |  | SP | 49 | Write Transaction | 06 00
0 | 405 | 0:06.303.437 | 26.200 us | 0 B |  | S | 04* | Write Transaction
0 | 406 | 0:06.303.463 | 14.180 us | 2 B |  | SP | 49 | Write Transaction | 07 00
0 | 407 | 0:06.303.505 | 26.200 us | 0 B |  | S | 04* | Write Transaction
0 | 408 | 0:06.303.531 | 14.340 us | 2 B |  | SP | 49 | Write Transaction | 08 00
0 | 409 | 0:06.303.573 | 26.200 us | 0 B |  | S | 04* | Write Transaction
0 | 410 | 0:06.303.600 | 14.320 us | 2 B |  | SP | 49 | Write Transaction | 09 00
0 | 411 | 0:06.303.642 | 26.200 us | 0 B |  | S | 04* | Write Transaction
0 | 412 | 0:06.303.669 | 14.320 us | 2 B |  | SP | 49 | Write Transaction | 0A 0C
0 | 413 | 0:06.303.711 | 26.200 us | 0 B |  | S | 04* | Write Transaction
0 | 414 | 0:06.303.737 | 14.300 us | 2 B |  | SP | 49 | Write Transaction | 0B 0C
0 | 415 | 0:06.303.780 | 26.200 us | 0 B |  | S | 04* | Write Transaction
0 | 416 | 0:06.303.806 | 14.380 us | 2 B |  | SP | 49 | Write Transaction | 0C 00
0 | 417 | 0:06.303.848 | 26.200 us | 0 B |  | S | 04* | Write Transaction
0 | 418 | 0:06.303.874 | 14.340 us | 2 B |  | SP | 49 | Write Transaction | 0D 00
0 | 419 | 0:06.303.917 | 26.200 us | 0 B |  | S | 04* | Write Transaction
0 | 420 | 0:06.303.943 | 14.240 us | 2 B |  | SP | 49 | Write Transaction | 0E 01
0 | 421 | 0:06.303.986 | 26.200 us | 0 B |  | S | 04* | Write Transaction
0 | 422 | 0:06.304.012 | 14.120 us | 2 B |  | SP | 49 | Write Transaction | 0F 00
0 | 423 | 0:06.304.055 | 26.200 us | 0 B |  | S | 04* | Write Transaction
0 | 424 | 0:06.304.081 | 14.220 us | 2 B |  | SP | 49 | Write Transaction | 10 00
0 | 425 | 0:06.304.123 | 26.200 us | 0 B |  | S | 04* | Write Transaction
0 | 426 | 0:06.304.149 | 14.220 us | 2 B |  | SP | 49 | Write Transaction | 11 00
0 | 427 | 0:06.304.192 | 26.200 us | 0 B |  | S | 04* | Write Transaction
0 | 428 | 0:06.304.218 | 14.360 us | 2 B |  | SP | 49 | Write Transaction | 12 6C
0 | 429 | 0:06.304.260 | 26.220 us | 0 B |  | S | 04* | Write Transaction
0 | 430 | 0:06.304.286 | 14.300 us | 2 B |  | SP | 49 | Write Transaction | 13 6C
0 | 431 | 0:06.304.328 | 26.200 us | 0 B |  | S | 04* | Write Transaction
0 | 432 | 0:06.304.354 | 14.280 us | 2 B |  | SP | 49 | Write Transaction | 14 00
0 | 433 | 0:06.304.395 | 26.200 us | 0 B |  | S | 04* | Write Transaction
0 | 434 | 0:06.304.422 | 14.240 us | 2 B |  | SP | 49 | Write Transaction | 15 00
0 | 435 | 0:06.304.464 | 26.200 us | 0 B |  | S | 04* | Write Transaction
0 | 436 | 0:06.304.490 | 14.300 us | 2 B |  | SP | 49 | Write Transaction | 16 00
0 | 437 | 0:06.304.532 | 26.200 us | 0 B |  | S | 04* | Write Transaction
0 | 438 | 0:06.304.558 | 14.120 us | 2 B |  | SP | 49 | Write Transaction | 17 0C
0 | 439 | 0:06.304.600 | 26.200 us | 0 B |  | S | 04* | Write Transaction
0 | 440 | 0:06.304.626 | 14.340 us | 2 B |  | SP | 49 | Write Transaction | 18 00
0 | 441 | 0:06.304.668 | 26.200 us | 0 B |  | S | 04* | Write Transaction
0 | 442 | 0:06.304.694 | 14.260 us | 2 B |  | SP | 49 | Write Transaction | 19 00
0 | 443 | 0:06.304.736 | 26.200 us | 0 B |  | S | 04* | Write Transaction
0 | 444 | 0:06.304.762 | 14.240 us | 2 B |  | SP | 49 | Write Transaction | 1A 00
0 | 445 | 0:06.304.804 | 26.200 us | 0 B |  | S | 04* | Write Transaction
0 | 446 | 0:06.304.831 | 14.120 us | 2 B |  | SP | 49 | Write Transaction | 1B 4B
0 | 447 | 0:06.304.873 | 26.220 us | 0 B |  | S | 04* | Write Transaction
0 | 448 | 0:06.304.899 | 14.320 us | 2 B |  | SP | 49 | Write Transaction | 1C 4B
0 | 449 | 0:06.304.942 | 26.200 us | 0 B |  | S | 04* | Write Transaction
0 | 450 | 0:06.304.968 | 14.320 us | 2 B |  | SP | 49 | Write Transaction | 1D 00
0 | 451 | 0:06.305.010 | 26.200 us | 0 B |  | S | 04* | Write Transaction
0 | 452 | 0:06.305.036 | 14.300 us | 2 B |  | SP | 49 | Write Transaction | 1E 00
0 | 453 | 0:06.305.079 | 26.220 us | 0 B |  | S | 04* | Write Transaction
0 | 454 | 0:06.305.105 | 14.220 us | 2 B |  | SP | 49 | Write Transaction | 1F 00
0 | 455 | 0:06.305.147 | 26.200 us | 0 B |  | S | 04* | Write Transaction
0 | 456 | 0:06.305.173 | 14.280 us | 2 B |  | SP | 49 | Write Transaction | 20 00
0 | 457 | 0:06.305.215 | 26.200 us | 0 B |  | S | 04* | Write Transaction
0 | 458 | 0:06.305.241 | 14.340 us | 2 B |  | SP | 49 | Write Transaction | 21 00
0 | 459 | 0:06.305.283 | 26.200 us | 0 B |  | S | 04* | Write Transaction
0 | 460 | 0:06.305.309 | 14.140 us | 2 B |  | SP | 49 | Write Transaction | 22 24
0 | 461 | 0:06.305.350 | 26.200 us | 0 B |  | S | 04* | Write Transaction
0 | 462 | 0:06.305.376 | 14.340 us | 2 B |  | SP | 49 | Write Transaction | 23 0A
0 | 463 | 0:06.305.419 | 26.200 us | 0 B |  | S | 04* | Write Transaction
0 | 464 | 0:06.305.445 | 14.180 us | 2 B |  | SP | 49 | Write Transaction | 24 00
0 | 465 | 0:06.305.488 | 26.200 us | 0 B |  | S | 04* | Write Transaction
0 | 466 | 0:06.305.514 | 14.120 us | 2 B |  | SP | 49 | Write Transaction | 25 00
0 | 467 | 0:06.305.556 | 26.200 us | 0 B |  | S | 04* | Write Transaction
0 | 468 | 0:06.305.582 | 14.120 us | 2 B |  | SP | 49 | Write Transaction | 26 00
0 | 469 | 0:06.305.623 | 26.200 us | 0 B |  | S | 04* | Write Transaction
0 | 470 | 0:06.305.650 | 14.340 us | 2 B |  | SP | 49 | Write Transaction | 27 00
0 | 471 | 0:06.305.692 | 26.200 us | 0 B |  | S | 04* | Write Transaction
0 | 472 | 0:06.305.718 | 14.180 us | 2 B |  | SP | 49 | Write Transaction | 28 00
0 | 473 | 0:06.305.760 | 26.220 us | 0 B |  | S | 04* | Write Transaction
0 | 474 | 0:06.305.786 | 14.300 us | 2 B |  | SP | 49 | Write Transaction | 29 00
0 | 475 | 0:06.305.828 | 26.220 us | 0 B |  | S | 04* | Write Transaction
0 | 476 | 0:06.305.854 | 14.360 us | 2 B |  | SP | 49 | Write Transaction | 2A 00
0 | 477 | 0:06.305.895 | 26.200 us | 0 B |  | S | 04* | Write Transaction
0 | 478 | 0:06.305.922 | 14.400 us | 2 B |  | SP | 49 | Write Transaction | 2B 00
0 | 479 | 0:06.305.964 | 26.200 us | 0 B |  | S | 04* | Write Transaction
0 | 480 | 0:06.305.990 | 14.260 us | 2 B |  | SP | 49 | Write Transaction | 2C 00
0 | 481 | 0:06.306.032 | 26.200 us | 0 B |  | S | 04* | Write Transaction
0 | 482 | 0:06.306.058 | 14.180 us | 2 B |  | SP | 49 | Write Transaction | 2D 00
0 | 483 | 0:06.306.101 | 26.200 us | 0 B |  | S | 04* | Write Transaction
0 | 484 | 0:06.306.127 | 14.340 us | 2 B |  | SP | 49 | Write Transaction | 2E 00
0 | 485 | 0:06.306.169 | 26.200 us | 0 B |  | S | 04* | Write Transaction
0 | 486 | 0:06.306.195 | 14.200 us | 2 B |  | SP | 49 | Write Transaction | 2F 00
0 | 487 | 0:06.306.237 | 26.220 us | 0 B |  | S | 04* | Write Transaction
0 | 488 | 0:06.306.263 | 14.260 us | 2 B |  | SP | 49 | Write Transaction | 30 00
0 | 489 | 0:06.306.305 | 26.200 us | 0 B |  | S | 04* | Write Transaction
0 | 490 | 0:06.306.331 | 14.320 us | 2 B |  | SP | 49 | Write Transaction | 31 00
0 | 491 | 0:06.306.373 | 26.200 us | 0 B |  | S | 04* | Write Transaction
0 | 492 | 0:06.306.400 | 14.220 us | 2 B |  | SP | 49 | Write Transaction | 32 00
0 | 493 | 0:06.306.441 | 26.200 us | 0 B |  | S | 04* | Write Transaction
0 | 494 | 0:06.306.467 | 14.320 us | 2 B |  | SP | 49 | Write Transaction | 33 00
0 | 495 | 0:06.306.509 | 26.200 us | 0 B |  | S | 04* | Write Transaction
0 | 496 | 0:06.306.535 | 14.260 us | 2 B |  | SP | 49 | Write Transaction | 34 00
0 | 497 | 0:06.306.577 | 26.200 us | 0 B |  | S | 04* | Write Transaction
0 | 498 | 0:06.306.603 | 14.260 us | 2 B |  | SP | 49 | Write Transaction | 35 00
0 | 499 | 0:06.306.645 | 26.200 us | 0 B |  | S | 04* | Write Transaction
0 | 500 | 0:06.306.671 | 14.120 us | 2 B |  | SP | 49 | Write Transaction | 36 00
0 | 501 | 0:06.306.713 | 26.220 us | 0 B |  | S | 04* | Write Transaction
0 | 502 | 0:06.306.739 | 14.220 us | 2 B |  | SP | 49 | Write Transaction | 37 00
0 | 503 | 0:06.306.781 | 26.200 us | 0 B |  | S | 04* | Write Transaction
0 | 504 | 0:06.306.807 | 14.280 us | 2 B |  | SP | 49 | Write Transaction | 38 00
0 | 505 | 0:06.306.849 | 26.220 us | 0 B |  | S | 04* | Write Transaction
0 | 506 | 0:06.306.875 | 14.380 us | 2 B |  | SP | 49 | Write Transaction | 39 00
0 | 507 | 0:06.306.918 | 26.200 us | 0 B |  | S | 04* | Write Transaction
0 | 508 | 0:06.306.944 | 14.200 us | 2 B |  | SP | 49 | Write Transaction | 3B 00
0 | 509 | 0:06.306.985 | 26.200 us | 0 B |  | S | 04* | Write Transaction
0 | 510 | 0:06.307.011 | 14.380 us | 2 B |  | SP | 49 | Write Transaction | 3C 00
0 | 511 | 0:06.307.053 | 26.220 us | 0 B |  | S | 04* | Write Transaction
0 | 512 | 0:06.307.080 | 14.320 us | 2 B |  | SP | 49 | Write Transaction | 3D 00
0 | 513 | 0:06.307.122 | 26.200 us | 0 B |  | S | 04* | Write Transaction
0 | 514 | 0:06.307.148 | 14.320 us | 2 B |  | SP | 49 | Write Transaction | 3E 00
0 | 515 | 0:06.307.191 | 26.200 us | 0 B |  | S | 04* | Write Transaction
0 | 516 | 0:06.307.217 | 14.320 us | 2 B |  | SP | 49 | Write Transaction | 3F 00
0 | 517 | 0:06.307.259 | 26.220 us | 0 B |  | S | 04* | Write Transaction
0 | 518 | 0:06.307.286 | 14.100 us | 2 B |  | SP | 49 | Write Transaction | 40 00
0 | 519 | 0:06.307.328 | 26.200 us | 0 B |  | S | 04* | Write Transaction
0 | 520 | 0:06.307.354 | 14.080 us | 2 B |  | SP | 49 | Write Transaction | 41 00
0 | 521 | 0:06.307.397 | 26.200 us | 0 B |  | S | 04* | Write Transaction
0 | 522 | 0:06.307.423 | 14.180 us | 2 B |  | SP | 49 | Write Transaction | 42 00
0 | 523 | 0:06.307.465 | 26.200 us | 0 B |  | S | 04* | Write Transaction
0 | 524 | 0:06.307.491 | 14.160 us | 2 B |  | SP | 49 | Write Transaction | 43 00
0 | 525 | 0:06.307.533 | 26.200 us | 0 B |  | S | 04* | Write Transaction
0 | 526 | 0:06.307.559 | 14.420 us | 2 B |  | SP | 49 | Write Transaction | 44 00
0 | 527 | 0:06.307.601 | 26.200 us | 0 B |  | S | 04* | Write Transaction
0 | 528 | 0:06.307.627 | 14.160 us | 2 B |  | SP | 49 | Write Transaction | 45 00
0 | 529 | 0:06.307.670 | 26.200 us | 0 B |  | S | 04* | Write Transaction
0 | 530 | 0:06.307.696 | 14.260 us | 2 B |  | SP | 49 | Write Transaction | 46 00
0 | 531 | 0:06.307.739 | 26.200 us | 0 B |  | S | 04* | Write Transaction
0 | 532 | 0:06.307.765 | 14.200 us | 2 B |  | SP | 49 | Write Transaction | 47 00
0 | 533 | 0:06.307.807 | 26.200 us | 0 B |  | S | 04* | Write Transaction
0 | 534 | 0:06.307.833 | 14.340 us | 2 B |  | SP | 49 | Write Transaction | 48 00
0 | 535 | 0:06.307.876 | 26.200 us | 0 B |  | S | 04* | Write Transaction
0 | 536 | 0:06.307.902 | 14.140 us | 2 B |  | SP | 49 | Write Transaction | 49 00
0 | 537 | 0:06.307.948 | 26.200 us | 0 B |  | S | 04* | Write Transaction
0 | 538 | 0:06.307.974 | 18.480 us | 1 B |  | S | 49 | Write Transaction | 1
0 | 539 | 0:06.307.993 | 9.860 us | 1 B |  | SP | 49 | Read Transaction | 00*
0 | 540 | 0:06.308.030 | 26.200 us | 0 B |  | S | 04* | Write Transaction
0 | 541 | 0:06.308.057 | 14.180 us | 2 B |  | SP | 49 | Write Transaction | 01 02
0 | 542 | 0:06.308.111 | 26.220 us | 0 B |  | S | 04* | Write Transaction
0 | 543 | 0:06.308.137 | 14.140 us | 2 B |  | SP | 49 | Write Transaction | 05 A0
0 | 544 | 0:06.310.238 | 26.220 us | 0 B |  | S | 04* | Write Transaction
0 | 545 | 0:06.310.264 | 21.320 us | 1 B |  | S | 49 | Write Transaction | 5
0 | 546 | 0:06.310.286 | 9.860 us | 1 B |  | SP | 49 | Read Transaction | A0*
0 | 547 | 0:06.312.325 | 26.200 us | 0 B |  | S | 04* | Write Transaction
0 | 548 | 0:06.312.352 | 17.260 us | 1 B |  | S | 49 | Write Transaction | 5
0 | 549 | 0:06.312.369 | 9.840 us | 1 B |  | SP | 49 | Read Transaction | A0*
0 | 550 | 0:06.314.404 | 26.200 us | 0 B |  | S | 04* | Write Transaction
0 | 551 | 0:06.314.430 | 17.300 us | 1 B |  | S | 49 | Write Transaction | 5
0 | 552 | 0:06.314.447 | 9.880 us | 1 B |  | SP | 49 | Read Transaction | A0*
0 | 553 | 0:06.316.481 | 26.200 us | 0 B |  | S | 04* | Write Transaction
0 | 554 | 0:06.316.507 | 17.340 us | 1 B |  | S | 49 | Write Transaction | 5
0 | 555 | 0:06.316.525 | 9.840 us | 1 B |  | SP | 49 | Read Transaction | A0*
0 | 556 | 0:06.318.609 | 26.200 us | 0 B |  | S | 04* | Write Transaction
0 | 557 | 0:06.318.635 | 20.160 us | 1 B |  | S | 49 | Write Transaction | 5
0 | 558 | 0:06.318.655 | 9.840 us | 1 B |  | SP | 49 | Read Transaction | A0*
0 | 559 | 0:06.320.693 | 26.200 us | 0 B |  | S | 04* | Write Transaction
0 | 560 | 0:06.320.719 | 17.600 us | 1 B |  | S | 49 | Write Transaction | 5
0 | 561 | 0:06.320.737 | 9.820 us | 1 B |  | SP | 49 | Read Transaction | A0*
0 | 562 | 0:06.322.771 | 26.200 us | 0 B |  | S | 04* | Write Transaction
0 | 563 | 0:06.322.797 | 17.620 us | 1 B |  | S | 49 | Write Transaction | 5
0 | 564 | 0:06.322.815 | 9.860 us | 1 B |  | SP | 49 | Read Transaction | A0*
0 | 565 | 0:06.324.849 | 26.200 us | 0 B |  | S | 04* | Write Transaction
0 | 566 | 0:06.324.875 | 33.800 us | 1 B |  | S | 49 | Write Transaction | 5
0 | 567 | 0:06.324.909 | 9.860 us | 1 B |  | SP | 49 | Read Transaction | A0*
0 | 568 | 0:06.326.946 | 26.220 us | 0 B |  | S | 04* | Write Transaction
0 | 569 | 0:06.326.972 | 18.100 us | 1 B |  | S | 49 | Write Transaction | 5
0 | 570 | 0:06.326.990 | 9.840 us | 1 B |  | SP | 49 | Read Transaction | A0*
0 | 571 | 0:06.329.025 | 26.200 us | 0 B |  | S | 04* | Write Transaction
0 | 572 | 0:06.329.051 | 16.640 us | 1 B |  | S | 49 | Write Transaction | 5
0 | 573 | 0:06.329.068 | 9.920 us | 1 B |  | SP | 49 | Read Transaction | A0*
0 | 574 | 0:06.331.102 | 26.200 us | 0 B |  | S | 04* | Write Transaction
0 | 575 | 0:06.331.128 | 18.180 us | 1 B |  | S | 49 | Write Transaction | 5
0 | 576 | 0:06.331.146 | 9.840 us | 1 B |  | SP | 49 | Read Transaction | A0*
0 | 577 | 0:06.333.212 | 26.200 us | 0 B |  | S | 04* | Write Transaction
0 | 578 | 0:06.333.238 | 18.860 us | 1 B |  | S | 49 | Write Transaction | 5
0 | 579 | 0:06.333.257 | 9.860 us | 1 B |  | SP | 49 | Read Transaction | A0*
0 | 580 | 0:06.335.294 | 26.220 us | 0 B |  | S | 04* | Write Transaction
0 | 581 | 0:06.335.320 | 17.760 us | 1 B |  | S | 49 | Write Transaction | 5
0 | 582 | 0:06.335.338 | 9.900 us | 1 B |  | SP | 49 | Read Transaction | A0*
0 | 583 | 0:06.337.372 | 26.200 us | 0 B |  | S | 04* | Write Transaction
0 | 584 | 0:06.337.399 | 17.100 us | 1 B |  | S | 49 | Write Transaction | 5
0 | 585 | 0:06.337.416 | 9.860 us | 1 B |  | SP | 49 | Read Transaction | A0*
0 | 586 | 0:06.339.449 | 26.200 us | 0 B |  | S | 04* | Write Transaction
0 | 587 | 0:06.339.475 | 17.720 us | 1 B |  | S | 49 | Write Transaction | 5
0 | 588 | 0:06.339.493 | 9.820 us | 1 B |  | SP | 49 | Read Transaction | A0*
0 | 589 | 0:06.341.556 | 26.200 us | 0 B |  | S | 04* | Write Transaction
0 | 590 | 0:06.341.582 | 18.720 us | 1 B |  | S | 49 | Write Transaction | 5
0 | 591 | 0:06.341.601 | 9.860 us | 1 B |  | SP | 49 | Read Transaction | A0*
0 | 592 | 0:06.343.638 | 26.200 us | 0 B |  | S | 04* | Write Transaction
0 | 593 | 0:06.343.664 | 18.060 us | 1 B |  | S | 49 | Write Transaction | 5
0 | 594 | 0:06.343.682 | 9.840 us | 1 B |  | SP | 49 | Read Transaction | A0*
0 | 595 | 0:06.345.717 | 26.220 us | 0 B |  | S | 04* | Write Transaction
0 | 596 | 0:06.345.743 | 16.980 us | 1 B |  | S | 49 | Write Transaction | 5
0 | 597 | 0:06.345.760 | 9.840 us | 1 B |  | SP | 49 | Read Transaction | A0*
0 | 598 | 0:06.347.794 | 26.220 us | 0 B |  | S | 04* | Write Transaction
0 | 599 | 0:06.347.820 | 17.020 us | 1 B |  | S | 49 | Write Transaction | 5
0 | 600 | 0:06.347.837 | 9.880 us | 1 B |  | SP | 49 | Read Transaction | A0*
0 | 601 | 0:06.349.901 | 26.200 us | 0 B |  | S | 04* | Write Transaction
0 | 602 | 0:06.349.927 | 18.260 us | 1 B |  | S | 49 | Write Transaction | 5
0 | 603 | 0:06.349.945 | 9.860 us | 1 B |  | SP | 49 | Read Transaction | A0*
0 | 604 | 0:06.351.981 | 26.200 us | 0 B |  | S | 04* | Write Transaction
0 | 605 | 0:06.352.008 | 17.740 us | 1 B |  | S | 49 | Write Transaction | 5
0 | 606 | 0:06.352.025 | 9.840 us | 1 B |  | SP | 49 | Read Transaction | A0*
0 | 607 | 0:06.354.060 | 26.220 us | 0 B |  | S | 04* | Write Transaction
0 | 608 | 0:06.354.086 | 16.700 us | 1 B |  | S | 49 | Write Transaction | 5
0 | 609 | 0:06.354.102 | 9.820 us | 1 B |  | SP | 49 | Read Transaction | A0*
0 | 610 | 0:06.356.165 | 26.200 us | 0 B |  | S | 04* | Write Transaction
0 | 611 | 0:06.356.192 | 18.680 us | 1 B |  | S | 49 | Write Transaction | 5
0 | 612 | 0:06.356.210 | 9.860 us | 1 B |  | SP | 49 | Read Transaction | A0*
0 | 613 | 0:06.358.247 | 26.200 us | 0 B |  | S | 04* | Write Transaction
0 | 614 | 0:06.358.273 | 17.700 us | 1 B |  | S | 49 | Write Transaction | 5
0 | 615 | 0:06.358.291 | 9.900 us | 1 B |  | SP | 49 | Read Transaction | A0*
0 | 616 | 0:06.360.326 | 26.200 us | 0 B |  | S | 04* | Write Transaction
0 | 617 | 0:06.360.352 | 16.960 us | 1 B |  | S | 49 | Write Transaction | 5
0 | 618 | 0:06.360.369 | 9.840 us | 1 B |  | SP | 49 | Read Transaction | A0*
0 | 619 | 0:06.362.403 | 26.200 us | 0 B |  | S | 04* | Write Transaction
0 | 620 | 0:06.362.429 | 17.140 us | 1 B |  | S | 49 | Write Transaction | 5
0 | 621 | 0:06.362.446 | 9.800 us | 1 B |  | SP | 49 | Read Transaction | A0*
0 | 622 | 0:06.364.510 | 26.220 us | 0 B |  | S | 04* | Write Transaction
0 | 623 | 0:06.364.536 | 18.520 us | 1 B |  | S | 49 | Write Transaction | 5
0 | 624 | 0:06.364.554 | 9.840 us | 1 B |  | SP | 49 | Read Transaction | A0*
0 | 625 | 0:06.366.590 | 26.200 us | 0 B |  | S | 04* | Write Transaction
0 | 626 | 0:06.366.617 | 17.080 us | 1 B |  | S | 49 | Write Transaction | 5
0 | 627 | 0:06.366.634 | 9.860 us | 1 B |  | SP | 49 | Read Transaction | A0*
0 | 628 | 0:06.368.668 | 26.200 us | 0 B |  | S | 04* | Write Transaction
0 | 629 | 0:06.368.694 | 16.760 us | 1 B |  | S | 49 | Write Transaction | 5
0 | 630 | 0:06.368.711 | 9.840 us | 1 B |  | SP | 49 | Read Transaction | A0*
0 | 631 | 0:06.370.745 | 26.200 us | 0 B |  | S | 04* | Write Transaction
0 | 632 | 0:06.370.771 | 16.800 us | 1 B |  | S | 49 | Write Transaction | 5
0 | 633 | 0:06.370.788 | 9.880 us | 1 B |  | SP | 49 | Read Transaction | A0*
0 | 634 | 0:06.372.852 | 26.200 us | 0 B |  | S | 04* | Write Transaction
0 | 635 | 0:06.372.878 | 17.860 us | 1 B |  | S | 49 | Write Transaction | 5
0 | 636 | 0:06.372.896 | 9.860 us | 1 B |  | SP | 49 | Read Transaction | A0*
0 | 637 | 0:06.374.932 | 26.220 us | 0 B |  | S | 04* | Write Transaction
0 | 638 | 0:06.374.958 | 17.740 us | 1 B |  | S | 49 | Write Transaction | 5
0 | 639 | 0:06.374.976 | 9.900 us | 1 B |  | SP | 49 | Read Transaction | A0*
0 | 640 | 0:06.377.011 | 26.200 us | 0 B |  | S | 04* | Write Transaction
0 | 641 | 0:06.377.037 | 17.000 us | 1 B |  | S | 49 | Write Transaction | 5
0 | 642 | 0:06.377.054 | 9.880 us | 1 B |  | SP | 49 | Read Transaction | A0*
0 | 643 | 0:06.379.088 | 26.200 us | 0 B |  | S | 04* | Write Transaction
0 | 644 | 0:06.379.115 | 17.420 us | 1 B |  | S | 49 | Write Transaction | 5
0 | 645 | 0:06.379.132 | 9.860 us | 1 B |  | SP | 49 | Read Transaction | A0*
0 | 646 | 0:06.381.195 | 26.220 us | 0 B |  | S | 04* | Write Transaction
0 | 647 | 0:06.381.221 | 18.300 us | 1 B |  | S | 49 | Write Transaction | 5
0 | 648 | 0:06.381.240 | 9.860 us | 1 B |  | SP | 49 | Read Transaction | 20*
0 | 649 | 0:06.381.279 | 26.200 us | 0 B |  | S | 04* | Write Transaction
0 | 650 | 0:06.381.305 | 14.280 us | 2 B |  | SP | 49 | Write Transaction | 3E 02
0 | 651 | 0:06.381.350 | 26.220 us | 0 B |  | S | 04* | Write Transaction
0 | 652 | 0:06.381.377 | 17.840 us | 1 B |  | S | 49 | Write Transaction | 1
0 | 653 | 0:06.381.394 | 9.880 us | 1 B |  | SP | 49 | Read Transaction | 02*
0 | 654 | 0:06.381.432 | 26.220 us | 0 B |  | S | 04* | Write Transaction
0 | 655 | 0:06.381.459 | 14.220 us | 2 B |  | SP | 49 | Write Transaction | 01 00
0 | 656 | 0:06.381.513 | 26.200 us | 0 B |  | S | 04* | Write Transaction
0 | 657 | 0:06.381.539 | 17.220 us | 1 B |  | S | 49 | Write Transaction | 1
0 | 658 | 0:06.381.557 | 9.900 us | 1 B |  | SP | 49 | Read Transaction | 00*
0 | 659 | 0:06.381.594 | 26.200 us | 0 B |  | S | 04* | Write Transaction
0 | 660 | 0:06.381.620 | 14.260 us | 2 B |  | SP | 49 | Write Transaction | 01 02
0 | 661 | 0:06.427.256 | 26.200 us | 0 B |  | S | 04* | Write Transaction
0 | 662 | 0:06.427.282 | 36.100 us | 1 B |  | S | 4B | Write Transaction | 61
0 | 663 | 0:06.427.318 | 12.200 us | 1 B |  | SP | 4B | Read Transaction | 00*
0 | 664 | 0:06.427.385 | 26.200 us | 0 B |  | S | 04* | Write Transaction
0 | 665 | 0:06.427.411 | 15.920 us | 2 B |  | SP | 4B | Write Transaction | 61 08
0 | 666 | 0:06.451.266 | 26.200 us | 0 B |  | S | 04* | Write Transaction
0 | 667 | 0:06.451.292 | 35.740 us | 1 B |  | S | 4B | Write Transaction | 8E
0 | 668 | 0:06.451.328 | 12.240 us | 1 B |  | SP | 4B | Read Transaction | 00*
0 | 669 | 0:06.451.383 | 26.200 us | 0 B |  | S | 04* | Write Transaction
0 | 670 | 0:06.451.409 | 18.620 us | 1 B |  | S | 4B | Write Transaction | 8E
0 | 671 | 0:06.451.427 | 11.300 us | 1 B |  | SP | 4B | Read Transaction | 00*
0 | 672 | 0:06.451.470 | 26.220 us | 0 B |  | S | 04* | Write Transaction
0 | 673 | 0:06.451.496 | 16.160 us | 2 B |  | SP | 4B | Write Transaction | 8E 20
0 | 674 | 0:06.520.350 | 26.220 us | 0 B |  | S | 04* | Write Transaction
0 | 675 | 0:06.520.377 | 14.380 us | 2 B |  | SP | 4A | Write Transaction | EE 11
0 | 676 | 0:06.520.722 | 26.200 us | 0 B |  | S | 04* | Write Transaction
0 | 677 | 0:06.520.748 | 25.820 us | 1 B |  | S | 4B | Write Transaction | 92
0 | 678 | 0:06.520.774 | 12.120 us | 1 B |  | SP | 4B | Read Transaction | 00*
0 | 679 | 0:06.520.825 | 26.200 us | 0 B |  | S | 04* | Write Transaction
0 | 680 | 0:06.520.852 | 18.080 us | 1 B |  | S | 4B | Write Transaction | 76
0 | 681 | 0:06.520.870 | 11.480 us | 1 B |  | SP | 4B | Read Transaction | 00*
0 | 682 | 0:06.520.913 | 26.220 us | 0 B |  | S | 04* | Write Transaction
0 | 683 | 0:06.520.939 | 17.480 us | 1 B |  | S | 4B | Write Transaction | 96
0 | 684 | 0:06.520.956 | 11.600 us | 1 B |  | SP | 4B | Read Transaction | 00*
0 | 685 | 0:06.520.997 | 26.220 us | 0 B |  | S | 04* | Write Transaction
0 | 686 | 0:06.521.023 | 18.080 us | 1 B |  | S | 4B | Write Transaction | 82
0 | 687 | 0:06.521.042 | 11.520 us | 1 B |  | SP | 4B | Read Transaction | 00*
0 | 688 | 0:06.521.168 | 26.220 us | 0 B |  | S | 04* | Write Transaction
0 | 689 | 0:06.521.195 | 20.460 us | 1 B |  | S | 4B | Write Transaction | 29
0 | 690 | 0:06.521.215 | 23.840 us | 1 B |  | SP | 4B | Read Transaction | 01*
0 | 691 | 0:06.521.272 | 26.200 us | 0 B |  | S | 04* | Write Transaction
0 | 692 | 0:06.521.298 | 28.520 us | 2 B |  | SP | 4B | Write Transaction | 29 41
0 | 693 | 0:06.521.357 | 26.200 us | 0 B |  | S | 04* | Write Transaction
0 | 694 | 0:06.521.383 | 17.040 us | 1 B |  | S | 4B | Write Transaction | 1C
0 | 695 | 0:06.521.400 | 174.320 us | 6 B |  | SP | 4B | Read Transaction | 23 53 22 21 07 10*
0 | 696 | 0:06.664.180 | 26.200 us | 0 B |  | S | 04* | Write Transaction
0 | 697 | 0:06.664.206 | 14.200 us | 2 B |  | SP | 4A | Write Transaction | EE 00
0 | 698 | 0:06.784.070 | 26.200 us | 0 B |  | S | 04* | Write Transaction
0 | 699 | 0:06.784.096 | 33.480 us | 1 B |  | S | 4B | Write Transaction | 8E
0 | 700 | 0:06.784.129 | 12.160 us | 1 B |  | SP | 4B | Read Transaction | 2E*
0 | 701 | 0:06.784.177 | 26.220 us | 0 B |  | S | 04* | Write Transaction
0 | 702 | 0:06.784.204 | 16.260 us | 2 B |  | SP | 4B | Write Transaction | 8E 0E
0 | 703 | 0:06.834.732 | 26.220 us | 0 B |  | S | 04* | Write Transaction
0 | 704 | 0:06.834.758 | 21.140 us | 1 B |  | S | 4B | Write Transaction | 8E
0 | 705 | 0:06.834.779 | 12.160 us | 1 B |  | SP | 4B | Read Transaction | 00*
0 | 706 | 0:06.834.826 | 26.200 us | 0 B |  | S | 04* | Write Transaction
0 | 707 | 0:06.834.852 | 18.400 us | 1 B |  | S | 4B | Write Transaction | 8E
0 | 708 | 0:06.834.870 | 11.520 us | 1 B |  | SP | 4B | Read Transaction | 00*
0 | 709 | 0:06.834.910 | 26.200 us | 0 B |  | S | 04* | Write Transaction
0 | 710 | 0:06.834.937 | 16.420 us | 2 B |  | SP | 4B | Write Transaction | 8E 20
0 | 711 | 0:06.895.325 | 26.200 us | 0 B |  | S | 04* | Write Transaction
0 | 712 | 0:06.895.351 | 14.300 us | 2 B |  | SP | 4A | Write Transaction | EE 11
0 | 713 | 0:13.862.066 | 26.200 us | 0 B |  | S | 04* | Write Transaction
0 | 714 | 0:13.862.092 | 38.260 us | 1 B |  | S | 49 | Write Transaction | 9B
0 | 715 | 0:13.862.131 | 9.880 us | 1 B |  | SP | 49 | Read Transaction | 84*
0 | 716 | 0:13.964.128 | 26.200 us | 0 B |  | S | 04* | Write Transaction
0 | 717 | 0:13.964.154 | 14.380 us | 2 B |  | SP | 49 | Write Transaction | 9B 84
0 | 718 | 0:13.964.306 | 26.220 us | 0 B |  | S | 04* | Write Transaction
0 | 719 | 0:13.964.332 | 19.440 us | 1 B |  | S | 4B | Write Transaction | 82
0 | 720 | 0:13.964.352 | 12.020 us | 1 B |  | SP | 4B | Read Transaction | 00*
0 | 721 | 0:13.966.475 | 26.200 us | 0 B |  | S | 04* | Write Transaction
0 | 722 | 0:13.966.501 | 26.380 us | 1 B |  | S | 4B | Write Transaction | 92
0 | 723 | 0:13.966.527 | 12.200 us | 1 B |  | SP | 4B | Read Transaction | 00*
0 | 724 | 0:13.969.005 | 26.200 us | 0 B |  | S | 04* | Write Transaction
0 | 725 | 0:13.969.031 | 30.380 us | 1 B |  | S | 4B | Write Transaction | 82
0 | 726 | 0:13.969.061 | 12.060 us | 1 B |  | SP | 4B | Read Transaction | 00*
0 | 727 | 0:13.985.453 | 26.220 us | 0 B |  | S | 04* | Write Transaction
0 | 728 | 0:13.985.480 | 29.960 us | 1 B |  | S | 49 | Write Transaction | C0
0 | 729 | 0:13.985.510 | 28.680 us | 5 B |  | SP | 49 | Read Transaction | 00 00 00 00 00*
0 | 730 | 0:13.985.615 | 26.200 us | 0 B |  | S | 04* | Write Transaction
0 | 731 | 0:13.985.641 | 32.200 us | 6 B |  | SP | 49 | Write Transaction | C0 03 00 00 00 00
0 | 732 | 0:13.985.714 | 26.220 us | 0 B |  | S | 04* | Write Transaction
0 | 733 | 0:13.985.740 | 23.140 us | 4 B |  | SP | 49 | Write Transaction | B4 FE FF FF
0 | 734 | 0:14.091.746 | 26.220 us | 0 B |  | S | 04* | Write Transaction
0 | 735 | 0:14.091.772 | 37.600 us | 1 B |  | S | 49 | Write Transaction | 98
0 | 736 | 0:14.091.810 | 9.880 us | 1 B |  | SP | 49 | Read Transaction | 05*
0 | 737 | 3:16.261.952 | [5 empty] | Capture stopped | [07/21/10 15:56:33]