## TUSB9261DEMO
TUSB9261 DEMO EVM Revised: Saturday, January 29, 2011
TUSB9261 DEMO Revision: A
Texas Instruments
Bill Of Materials February 15,2011 12:59:40 | Page1
Item | Quantity | Reference | Value | Manuf PN | PCB Footprint | Manuf
______________________________________________
1 | 1 | CN1 | 10031569-001LF | 10031569-001LF | CONN_10031569 | FCI
2 | 10 | C1,C2,C6,C7,C22,C23,C29,C38,C42,C59 | 0.01uF |  | 402
3 | 10 | C8,C24,C32,C33,C46,C57,C60,C62,C63,C64 | 22uF |  | 805
4 | 3 | C10,C12,C21 | 220uF | ECA-1CM221 | THCAP_2P5MM | Panasonic
5 | 20 | C11,C18,C26,C27,C28,C31,C35,C36,C37,C39,C40,C41,C43,C44,C54,C58,C66,C67,C68,C69 | 0.1uF |  | 402
6 | 2 | C13,C14 | 0.1uF |  | 201
7 | 1 | C15 | .1uF |  | 402
8 | 1 | C16 | .001uF |  | 402
9 | 3 | C17,C19,C20 | 18pF |  | 402
10 | 4 | C25,C34,C45,C61 | 1uF |  | 402
11 | 1 | C30 | 1000uF | ECA-1CM102 | THCAP_5MM | Panasonic
12 | 1 | C72 | 30pF |  | 402
13 | 8 | D1,D2,D3,D4,D5,D6,D7,D8 | LED Green 0805 | SML-LX0805GC-TR | 805 | Lumex
14 | 1 | D12 | MBRS540T3 | MBRS540T3G | DIODE_SMC | On Semiconductor
15 | 4 | FB1,FB2,FB4,FB5 | 220 @ 100MHZ | BLM18EG221SN1D | 603 | MuRata
16 | 1 | F1 | PTC FUSE | 2920L200/24DR | FUSE_2920L | Littelfuse
17 | 1 | J1 | NOPOP |  | eprt-head-00001-0000
18 | 1 | J2 | Conn USB3_B_AK | AK4AA009K1 | USB3_TYPEB_AK4AA009 | MainSuper
19 | 1 | J3 | 2.1mm x 5.5mm | PJ-202AH
| PJ-202AH | CUI STACK
20 | 1 | J4 | HDR |  | eprt-head-00001-0000
21 | 1 | J13 | HDR2X1 M .1 |  | HDR_2X1
22 | 1 | L1 | 15uH | DR127-150-R | DR127 | Coiltronics
23 | 1 | L2 | 2.2uH | VLCF4020T-2R2N1R7 | IND_SM_VLCF_4X4X2MM | TDK
24 | 8 | R2,R3,R10,R12,R17,R32,R35,R39 | 4.7K |  | 402
25 | 5 | R4,R7,R25,R26,R33 | 10K |  | 402
26 | 8 | R5,R8,R11,R13,R23,R34,R37,R38 | NOPOP |  | 402
27 | 1 | R6 | 90.9K |  | 402
28 | 1 | R9 | 1M |  | 402
29 | 8 | R14,R15,R16,R18,R19,R20,R21,R22 | 330 |  | 402
30 | 1 | R24 | 3.65K |  | 402
31 | 1 | R27 | 3.16K |  | 402
32 | 1 | R30 | 400K |  | 402
33 | 1 | R31 | 475K |  | 402
34 | 1 | R36 | 27.4K |  | 402
35 | 3 | R40,R41,R42 | 10 |  | 805
36 | 2 | SW1,SW2 | PB_SWITCH | B3SN-3012P | SW_MOM_2NO | OMRON
37 | 1 | U2 | Pm25LV512A | Pm25LV512A-100SCE | SOIC_8S | Chingistek
38 | 1 | U3 | TPS5450 | TPS5450DDAR | DDA_R-PDSO-G8 | Texas Instruments
39 | 1 | U4 | TPS650061 | TPS650061RUK | RUK_s-pqfp-n20 | Texas Instruments
40 | 1 | U5 | TUSB9261PVP | TUSB9260PAP | ironwood_64pin_c9508 | TI
41 | 1 | U7 | TPS2560DRC | TPS2560DRC | DRC_S_PVSON_N10 | Texas Instruments
42 | 3 | U10,U11,U12 | TPD2EUSB30 | TPD2EUSB30DRT | DRT_r_pdso_n3_sot23 | Texas Instruments
43 | 1 | XY1 | X OR Y | ECS-250-20-30B-TR | ECX-53B | ECS