## CC1120
FS_CFG | 12
FS_DIG1 | 0
FS_DIG0 | 5F
FS_CAL1 | 40
FS_CAL0 | E
FS_DIVTWO | 3
FS_DSM0 | 33
FS_DVC0 | 17
FS_PFD | 50
FS_PRE | 6E
FS_REG_DIV_CML | 14
FS_SPARE | AC
FS_VCO0 | B4
XOSC5 | E
XOSC1 | 3

## mbus_settings
REGISTER | Reset | WMBUS_S | WMBUS_C
SYNC3 | 93 | AA | 54
SYNC2 | B | 8 | 3D
SYNC1 | 51 | 76 | 54
SYNC0 | DE | 96 | CD
SYNC_CFG1 | A | 8 | C
SYNC_CFG0 | 17 | F | 17
DEVIATION_M | 6 | 0A | 9A
MODCFG_DEV_E | 3 | 7 | 6
DCFILT_CFG | 4C | A | C
PREAMBLE_CFG1 | 14 | 18 | 18
PREAMBLE_CFG0 | 2A | 26 | 17
FREQ_IF_CFG | 40 | 0 | 0
IQIC | C4 | 0 | C6
CHAN_BW | 14 | 1 | 1
MDMCFG1 | 46 | 6 | 46
MDMCFG0 | D | 1 | 5
DRATE2 | 43 | 90 | A9
DRATE1 | A9 | C6 | 99
DRATE0 | 2A | F7 | 99
AGC_REF | 36 | 3C | 3C
AGC_CS_THR | 0 | F6 | F6
AGC_GAIN_ADJUST | 0 | 0 | 0
AGC_CFG3 | 91 | 3 | 3
AGC_CFG2 | 20 | 20 | 20
AGC_CFG1 | AA | A9 | A9
AGC_CFG0 | C3 | C0 | C0
PA_CFG2 | 7F | 7F | 7F
PA_CFG1 | 56 | 56 | 56
PA_CFG0 | 7C | 1 | 78
IF_MIX_CFG | 4 | 0 | 0
FREQOFF_CFG | 20 | 20 | 20
TOC_CFG | B | 4B | B
SOFT_TX_DATA_CFG | 0 | 0 | 0