## Settings
ADDRESS | REGISTER | E2E_115_FSK | E2E_172_FSK
0x0004 | SYNC3 | 0 | 0
0x0005 | SYNC2 | 0 | 0
0x0006 | SYNC1 | 96 | 96
0x0007 | SYNC0 | AA | AA
0x0008 | SYNC_CFG1 | 49 | 49
0x0009 | SYNC_CFG0 | 3 | 3
0x000A | DEVIATION_M | BE | BE
0x000B | MODCFG_DEV_E | 4 | 4
0x000C | DCFILT_CFG | 66 | 66
0x000D | PREAMBLE_CFG1 | 14 | 14
0x000E | PREAMBLE_CFG0 | 88 | 88
0x000F | IQIC | C8 | C8
0x0010 | CHAN_BW | 43 | 42
0x0011 | MDMCFG1 | 42 | 42
0x0012 | MDMCFG0 | 5 | 5
0x0013 | DRATE2 | A7 | B1
0x0014 | DRATE1 | 97 | B1
0x0015 | DRATE0 | CC | D9
0x0016 | AGC_REF | 2D | 2D
0x0017 | AGC_CS_THR | E7 | E7
0x0018 | AGC_GAIN_ADJUST | 0 | 0
0x0019 | AGC_CFG3 | B1 | B1
0x001A | AGC_CFG2 | 20 | 20
0x001B | AGC_CFG1 | 12 | 12
0x001C | AGC_CFG0 | 90 | 90
0x0026 | PKT_CFG2 | 0 | 0
0x0027 | PKT_CFG1 | 3 | 3
0x0028 | PKT_CFG0 | 0 | 0
0x002B | PA_CFG1 | 7F | 7F
0x002C | PA_CFG0 | 56 | 56
0x002D | ASK_CFG | 0F | 0F
0x002E | PKT_LEN | 3 | 3
0x2F00 | IF_MIX_CFG | 1C | 18
0x2F01 | FREQOFF_CFG | 20 | 20
0x2F02 | TOC_CFG | 3 | 3
0x2F05 | MDMCFG2 | 2 | 2
0x2FA2 | MDM_TEST | 0 | 0
0x2F2F | IFAMP | 9 | 9
0x2F13 | FS_DIG0 | A5 | A5

## Results_115k
Interferer offset | Blocking
-10 | 67
-2 | 59.5
2 | 60.5
10 | 64
Sensitivity: -104 dBm

## Results_172k
Interferer offset | Blocking
-10 | 65
-2 | 57
2 | 59
10 | 62
Sensitivity: -101 dBm