## Sheet1
ADDRESS | REGISTER | Reset | N1a | N1c | N1g
0x0004 | SYNC3 | 93 | AA | AA | AA
0x0005 | SYNC2 | B | AA | AA | AA
0x0006 | SYNC1 | 51 | F6 | F6 | F6
0x0007 | SYNC0 | DE | 8D | 8D | 8D
0x0008 | SYNC_CFG1 | A | 9 | 9 | 8
0x0009 | SYNC_CFG0 | 17 | 0B | 0B | 0B
0x000A | DEVIATION_M | 6 | 3A | 3A | D8
0x000B | MODCFG_DEV_E | 3 | A | 0A | 2B
0x000C | DCFILT_CFG | 4C | 1C | 1C | 1C
0x000D | PREAMBLE_CFG1 | 14 | 14 | 14 | 14
0x000E | PREAMBLE_CFG0 | 2A | 2A | 2A | 2A
0x000F | FREQ_IF_CFG | 40 | 40 | 40 | 40
0x0010 | IQIC | C4 | C6 | C6 | 0
0x0011 | CHAN_BW | 14 | 11 | 13 | 7
0x0012 | MDMCFG1 | 46 | 46 | 46 | 46
0x0013 | MDMCFG0 | D | 5 | 5 | 5
0x0014 | DRATE2 | 43 | 63 | 53 | 73
0x0015 | DRATE1 | A9 | A9 | A9 | A9
0x0016 | DRATE0 | 2A | 2A | 2A | 2A
0x0017 | AGC_REF | 36 | 20 | 20 | 36
0x0018 | AGC_CS_THR | 0 | 19 | 19 | 19
0x0019 | AGC_GAIN_ADJUST | 0 | 0 | 0 | 0
0x001A | AGC_CFG3 | 91 | 91 | 91 | 91
0x001B | AGC_CFG2 | 20 | 20 | 20 | 20
0x001C | AGC_CFG1 | AA | A9 | A9 | A9
0x001D | AGC_CFG0 | C3 | CF | CF | CF
0x002B | PA_CFG2 | 7F | 7F | 7F | 7F
0x002C | PA_CFG1 | 56 | 56 | 56 | 56
0x002D | PA_CFG0 | 7C | 7C | 7C | 7C
0x2F00 | IF_MIX_CFG | 4 | 0 | 0 | 0
0x2F01 | FREQOFF_CFG | 20 | 22 | 22 | 22
0x2F02 | TOC_CFG | B | B | B | B
0x2F05 | SOFT_TX_DATA_CFG | 0 | 0 | 0 | 0