## Sheet1
Parameter | Base Unit | Total
Vref | 2.3 |  | Rc | 46000 |  | #ofCells | 12 | Vin | 32
Vfloat | 2.3 | 27.6
Vboost | 2.45 | 29.4 | input differential |  | 1.6
Vbat(min) | 4 | 16
Vfinal | 1.75 | 21
Charge rate | .1C | 0.34
trickle charge |  | 10mA
Rc = 46.4Kohm | 46400
VFLOAT = VREF × (RA + RB + RC) ÷ RC → RA + RB = (#ofCells -1) × RC
Vfloat/Vref = | 12
12*Rc = Ra + Rb + Rc
11*Rc = Ra + Rb |  | 510400
→Ra + Rb = 510.4kohm
VBOOST = VREF × (RA + RB + RC//RD) ÷ RC//RD
Vboost/Vref= | 12.7826
Rc // Rd = (46.4k*Rd)/(46.4k+Rd)
12.78261 = (510.4k + (46.4k*Rd)/(46.4k+Rd))/((46.4k*Rd)/(46.4k+Rd))
→Rd = 652177 ohm |  | 652177
VTH = VREF × (RA + RB + RC//RD) ÷ (RB + RC//RD)
Vth/Vref = | 9.1304
Rc//Rd = | 43318.0777
9.130435 = (510400+43318.08) / (Rb + 43318.08)
Rb = 17327.2
→Rb = 17.33kohm
Ra = 11Rc - Rb => 510400 - 17327.2
Ra = | 493072.8
IPRE = (VIN – VPRE – VDEXT – VBAT) ÷ RT.
Ipre = (32VDC - 2 - .7 - 16)/Rt = 10mA
Rt = | 1330
IMAX-CHG = VILIM ÷ RISNS → RISNS = 250mV ÷ 600mA = 0.417Ω
.250V/.340A => | Risns = | 0.73529
For QEXT, the BD242 is suitable, and a 1N4001 will do for DEXT |  |  |  |  | BD242CGOS-ND
Rp = (28-2)/.34*25
Rp = | 1911.7647
CCOMP = 0.1μF.