## Sheet1
PFC Bus Voltage Tolerance
Vref | R109 | R105-R107 | Vpfc Bus
6 | 45300 | 3000000 | 403.351 | Nominal
6.15 | 45753 | 3030000 | 413.4348
6.15 | 45753 | 2970000 | 405.3697
6.15 | 44847 | 3030000 | 421.6627
6.15 | 44847 | 2970000 | 413.4348
6 | 45753 | 3030000 | 403.351
6 | 45753 | 2970000 | 395.4827
6 | 44847 | 3030000 | 411.3783
6 | 44847 | 2970000 | 403.351
5.85 | 45753 | 3030000 | 393.2672
5.85 | 45753 | 2970000 | 385.5956
5.85 | 44847 | 3030000 | 401.0938
5.85 | 44847 | 2970000 | 393.2672
|  | Max | 421.6627 | 104.5%
|  | Min | 385.5956 | 95.6%
HVSEN OV | R122 | R133+R119,R121
4.87 | 33200 | 3017800 | 447.5413 | Nominal
5.1 | 33532 | 3047978 | 468.6777
5.1 | 33532 | 2987622 | 459.498
5.1 | 32868 | 3047978 | 478.0429
5.1 | 32868 | 2987622 | 468.6777
4.87 | 33532 | 3047978 | 447.5413
4.87 | 33532 | 2987622 | 438.7755
4.87 | 32868 | 3047978 | 456.4841
4.87 | 32868 | 2987622 | 447.5413
4.64 | 33532 | 3047978 | 426.4048
4.64 | 33532 | 2987622 | 418.053
4.64 | 32868 | 3047978 | 434.9253
4.64 | 32868 | 2987622 | 426.4048
|  | Max | 478.0429 | 106.8%
|  | Min | 418.053 | 93.41%