## LM3409
LM3409/09HV - Design Procedure
Initial Choices |  |  | 1 | Set Switching Frequency | Calculate ROFF | 4480.1921 | Ω | Choose ROFF | 20000 | Ω
[8 empty] | nominal fSW | 268811.5232 | Hz
COFF | 4.7e-10 | F | [5 empty] | actual tOFF | 2.9369e-07 | sec
VADJ | 1.24 | V
Specifications |  |  | 2 | Choose Inductor | Calculate L1 | 1.2335e-06 | H | Choose L1 | 0.0001 | H
[8 empty] | actual ΔiL-PP | 0.12335 | A
Buck Regulator
|  |  | 3 | Set Average LED Current | Calculate RSNS | 0.048996 | Ω | Choose RSNS | 0.27 | Ω
η | 0.95 | [6 empty] | actual ILED | 0.85684 | A
fSW | 1200000 | Hz | [5 empty] | actual IL-MAX | 0.91852 | A
Inductor
ΔiL-PP | 10 | A | 4 | Choose Output Capacitance | Calculate CO-MIN | 3.4631e-05 | F | Choose CO | 1e-07 | F
LED Output | [7 empty] | actual ZC | 5.9237 | Ω
[8 empty] | actual ΔiLED-PP | 9.4799 | A
VO | 42 | V
ILED | 5 | A
ΔiLED-PP | 0.5 | A | 5 | Choose Input Capacitance | Calculate CIN-MIN | 2.9359e-06 | F | Choose CIN | 4.4e-06 | F
rD | 0.325 | Ω | [5 empty] | actual tON | 3.4264e-06 | sec
48 | [7 empty] | actual ΔvIN-PP | 0.66725 | V
[8 empty] | actual IIN RMS | 0.23105 | A
VIN | 48 | V
ΔvIN-PP | 1 | V | 6 | Choose PFET | Choose PFET with applicable ratings |  |  | Choose PFET | 60, 2 | V, A
PFET | [7 empty] | actual IT-RMS | 0.82304 | A
[8 empty] | actual PT | 0.067739 | W
RDS_ON | 0.1 | Ω
Diode |  |  | 7 | Choose Diode | Choose Diode with applicable ratings |  |  | Choose Diode | 60, 2 | V, A
[8 empty] | actual ID | 0.067646 | A
VD | 0.6 | V | [5 empty] | actual PD | 0.040587 | W
UVLO
|  |  | 8 | Set UVLO | Calculate RUV2 | 50000 | Ω | Choose RUV2 | 49900 | Ω
VTURN ON | 10 | V |  |  | Calculate RUV1 | 7063.4703 | Ω | Choose RUV1 | 6980 | Ω
VHYS | 1.1 | V | [5 empty] | actual VTURN ON | 10.1048 | V
[8 empty] | actual VHYS | 1.0978 | V