## Sheet1
TLC59116, IREF Calculation Sheet
[7 empty] | # | IREF | hex | Iout,target
You input |  | Unit | Note | Calculated Value |  |  | 1 | 00000000 | 0 | 8.75 |  | 6.3
REXT | 180 | Ohm | External resistor | VG | 0.92188 |  | 2 | 00110000 | 30 | 15.3125 | 15.05
CM | 1 |  | Either 1 or 0 | CG | 0.92188 |  | 3 | 01001110 | 4E | 21.3281 | 21.35
HC | 1 |  | Either 1 or 0 | V_REXT | 1.1616 |  | 4 | 01100101 | 65 | 27.6172 | 27.65
CC[5:0] | 110110 | 54 | binary, 6 digit | Iref | 0.0064531 |  | 5 | 01111100 | 7C | 33.9062 | 33.95
|  |  |  | Iout,target | 96.7969 |  | 6 | 10100011 | A3 | 40.6055 | 40.25
|  |  |  | IREF | hex | Iout,target | 7 | 10110010 | B2 | 46.7578 | 46.55
|  |  |  | 11110110 | F6 | 96.7969 | 8 | 10000000 | 80 | 52.5 | 52.85
VG | 0.92188 | [5 empty] | 9 | 11001000 | C8 | 59.0625 | 59.15
[7 empty] | 10 | 11010000 | D0 | 65.625 | 65.45
[7 empty] | 11 | 11010111 | D7 | 71.3672 | 71.75
CG | 0.92188 | [5 empty] | 12 | 11011111 | DF | 77.9297 | 78.05
[7 empty] | 13 | 11100111 | E7 | 84.4922 | 84.35
[7 empty] | 14 | 11101110 | EE | 90.2344 | 90.65
V_REXT | 1.1616 | [5 empty] | 15 | 11110110 | F6 | 96.7969 | 96.95
[7 empty] | 16 | 11111111 | FF | 104.1797 | 103.25
[7 empty] | Note: REXT | 180 | ohm
Iref | 0.0064531
Iout, target | 96.7969