## Results
|  | 2010-07-02 |  | PMP3661 Test Results
Unit 1
Vin(V) | PF | THD | Pin(W) | Vout(V) | Iout(mA) | Pout(W) | Efficiency(%)
85 | 0.999 | 3.4 | 32.43 | 80 | 351 | 28.08 | 86.5865
100 | 0.999 | 4.4 | 32.06 | 80 | 351 | 28.08 | 87.5858
120 | 0.998 | 4.5 | 31.8 | 79.9 | 351 | 28.0449 | 88.1915
140 | 0.998 | 2.8 | 31.63 | 79.9 | 351 | 28.0449 | 88.6655
160 | 0.997 | 3.5 | 31.54 | 79.9 | 351 | 28.0449 | 88.9185
180 | 0.996 | 3.7 | 31.48 | 79.8 | 351.5 | 28.0497 | 89.1032
200 | 0.994 | 2 | 31.45 | 79.8 | 351.5 | 28.0497 | 89.1882
220 | 0.992 | 2 | 31.43 | 79.8 | 351.5 | 28.0497 | 89.245
240 | 0.988 | 2.5 | 31.44 | 79.8 | 351.5 | 28.0497 | 89.2166
260 | 0.983 | 2.9 | 31.47 | 79.8 | 351.5 | 28.0497 | 89.1316
275 | 0.98 | 3.4 | 31.5 | 79.7 | 352 | 28.0544 | 89.0616
Unit 2
85 | 0.999 | 3.5 | 32.14 | 79.7 | 347 | 27.6559 | 86.0482
100 | 0.999 | 3.9 | 31.73 | 79.7 | 347 | 27.6559 | 87.1601
120 | 0.999 | 3.6 | 31.42 | 79.7 | 347 | 27.6559 | 88.0201
140 | 0.999 | 1.7 | 31.23 | 79.6 | 347 | 27.6212 | 88.4444
160 | 0.998 | 2.5 | 31.13 | 79.6 | 347 | 27.6212 | 88.7286
180 | 0.996 | 2.6 | 31.08 | 79.6 | 347 | 27.6212 | 88.8713
200 | 0.994 | 2.2 | 31.06 | 79.6 | 347 | 27.6212 | 88.9285
220 | 0.992 | 1.8 | 31.08 | 79.6 | 347 | 27.6212 | 88.8713
240 | 0.989 | 2 | 31.12 | 79.6 | 347 | 27.6212 | 88.7571
260 | 0.985 | 2.5 | 31.16 | 79.6 | 347 | 27.6212 | 88.6431
275 | 0.981 | 2.9 | 31.2 | 79.5 | 347 | 27.5865 | 88.4183