## Circuit
TPS62130A
Test condition
TPS62130A
|  | Case1 | Case2 | Case3
| Input Voltage | 9-14V | 9-14V | 4.5-8.4V
| Output Voltage | 3.4V | 2.5V | 3.0V
| Load Condition | 2.1A | 0.73A | 2.0A
| L | 2.2uH | 2.2uH | 2.2uH
| Mode | FSW: High(1.25MHz) | FSW: Low(2.5MHz) | FSW: High(1.25MHz)
Circuit
Feedback Resistor
|  | R top | R bottom | Vref (V) | Vout(V)
| Case1 | 1208k | 374k | 0.8 | 3.384
| Case2 | 1209k | 562k | 0.8 | 2.521
| Case3 | 1209k | 442k | 0.8 | 2.9882

## Data
TPS62130A
Case1
Vin=9V
| -30°C |  |  | 22°C | 70°C
Switching Frequency(MHz)
|  | -30°C | 1.2745
|  | 22°C | 1.284
|  | 70°C | 1.2775
Vin=14V
| -30°C |  |  | 22°C | 70°C
Switching Frequency(MHz)
|  | -30°C | 1.2054
|  | 22°C | 1.2102
|  | 70°C | 1.1938
Case2
Vin=9V
| -30°C |  |  | 22°C | 70°C
Switching Frequency(MHz)
|  | -30°C | 2.5097
|  | 22°C | 2.4615
|  | 70°C | 2.435
Vin=14V
| -30°C |  |  | 22°C | 70°C
Switching Frequency(MHz)
|  | -30°C | 2.4237
|  | 22°C | 2.3459
|  | 70°C | 2.3238
Case3
Vin=4.5V
| -30°C |  |  | 22°C | 70°C
Switching Frequency(MHz)
|  | -30°C | 1.2943
|  | 22°C | 1.3321
|  | 70°C | 1.3308
Vin=8.4V
| -30°C |  |  | 22°C | 70°C
Switching Frequency(MHz)
|  | -30°C | 1.2709
|  | 22°C | 1.2685
|  | 70°C | 1.2735