## 10V DCDC
| MIN | TYP | MAX
Vin | 10 | 38 | 50 | V
RFB2/1% | 9900 | 10000 | 10100 | Ohm
RFB1/1% | 3564 | 3600 | 3636 | Ohm
RFB1/RFB2 | 2.7228 | 2.7778 | 2.8339 | Ratio
Vfb | 2.445 | 2.5 | 2.55 | V
Vout | 9.1022 | 9.4444 | 9.7764 | V
Fmax | 455.1089 | 472.2222 | 488.8215 | kHz
Rt/1% | 198 | 200 | 202 | kOhm
Fworking | 325.345 | 340.9547 | 356.5048 | kHz
Io_minimum |  | 50 |  | mA
Iripple |  | 100 |  | mA
Lmin |  | 208.155 |  | uH
Ton time | 54.846 | 72.8947 | 279.77 | ns
Tolerance for Ton and Toff |  | 25 |  | %
Toff time@Fworking | 2.5252 | 2.86 | 3.0188 | us
toff time including tolerance | 1.8687 | 2.86 | 3.7735 | us
Delay for current limint |  | 0.35 |  | us
toff_final | 2.2187 | 6.4 | 4.1235 | us
Rcl min |  | 96629.9213
t*RCL = Vfb/(10-5/toff -0.285)
(10-5/toff - 0.285)*(t/Vfb) = Rc
t*RCL = Vfb/(10-5/toff -0.285)

## SM72422 MPPT controller
Ain Aout settings
Parameter | min | typ | max
Vdd | 4.75 | 5 | 5.25 | V
Input voltage | 0 | 36 | 42 | V
Output voltage | 0 | 56 | 62 | V
R1in | 5460 | 5600 | 5740 | Ohm
R2in | 45825 | 47000 | 48175 | Ohm
Analog voltage on Ain | 0 | 3.8327 | 4.6753 | V
R1out | 3510 | 3600 | 3690 | Ohm
R2out | 45825 | 47000 | 48175 | Ohm
Analog voltage on Aout | 0 | 3.9842 | 4.6204 | V
A0 Maximum output voltage
Parameter | min | typ | max
Rt1 | 10725 | 11000 | 11275 | Ohm
Rb1 | 45825 | 47000 | 48175 | Ohm
Va2 |  | 4.0517 |  | V
Vout_max before diode |  | 56.9492 |  | V
A2 Entering power mode
Parameter | min | typ | max
Rt2 | 45825 | 47000 | 48175 | Ohm
Rb2 | 35100 | 36000 | 36900 | Ohm
Va2 |  | 2.1687 |  | V
A4 Current limitation
Parameter | min | typ | max
Rt4 | 9750 | 10000 | 10250 | Ohm
Rb4 | 45825 | 47000 | 48175 | Ohm
Va4 |  | 4.1228 |  | V
Limited current |  | 7.4477 |  | A
A6 Soft Start/Panel Mode
Parameter | min | typ | max
Rt6 | 45825 | 47000 | 48175 | Ohm
Rb6 | 35100 | 36000 | 36900 | Ohm
Va6 |  | 2.1687 |  | V

## SM72995 HBRIDGE DRV and AMP
Overvoltage Detection
Parameter | min | typ | max
Vdd | 4.75 | 5 | 5.25 | V
R1 | 9750 | 10000 | 10250 | Ohm
R2 | 107250 | 110000 | 112750 | Ohm
Diode voltage drop | 0.4 | 0.5 | 0.6 | V
Output voltage (change here) |  | 60.5 |  | V
Voltage on OVS | 4.7676 | 5 | 5.2428
Amplifier sense settings
Parameter | min | typ | max
Input current | 0 | 5 | 8 | A
Output current | 0 | 5 | 8 | A
RL | 60450 | 62000 | 63550 | Ohm
RI | 546 | 560 | 574 | Ohm
Rsense | 0.0049 | 0.005 | 0.0051 | Ohm
Gain (V/V) | 105.3136 | 110.7143 | 116.3919 | V/V
Gain (A/V) | 0.51604 | 0.55357 | 0.5936 | V
Max measurable current | 8.002 | 9.0323 | 10.1737