## Calculations
Register | Value (hex) |  | Result | °C | °F
00 - VOBJECT | FECD | ***See Note | TOBJECT | 25.2199 | 77.3959
01 - TAMBIENT | 0DD8 | ***See Note | TAMBIENT | 27.6875 | 81.8375
***Note: Values must be entire 16-bit word, entered in hex. Use leading zeroes if necessary (ex. 0DD8 instead of DD8) |  |  | Legend
User Input
Constants
Parameter | Value |  | Calculations
SO | 6.4e-14 |  | Results
TREF | 298.15
A1 | 0.00175
A2 | -1.678e-05
B0 | -2.94e-05
B1 | -5.7e-07
B2 | 4.63e-09
C2 | 13.4
Calculations
VOBJ (dec) | -307
VOBJ (V) | -4.7969e-05
TSHIFTED | 886
T_C | 27.6875
T | 300.8375
T-TREF | 2.6875
Cal | 1.0046
S | 6.4293e-14
VOS | -3.0898e-05
f(VOBJ) | -1.7066e-05
TOBJ_K | 298.3699
TOBJ_C | 25.2199
TOBJ_F | 77.3959

## Conversions
1111111011001101 |  |  |  | 0000000100110011
1 | 0 | 0 | 0 | 0
1 | 0 | 0 | 0 | 0
1 | 0 | 0 | 0 | 0
1 | 0 | 0 | 0 | 0
1 | 0 | 0 | 0 | 0
1 | 0 | 0 | 0 | 0
1 | 0 | 0 | 0 | 0
0 | 1 | 1 | 0 | 1
1 | 0 | 0 | 0 | 0
1 | 0 | 0 | 0 | 0
0 | 1 | 1 | 0 | 1
0 | 1 | 1 | 0 | 1
1 | 0 | 0 | 0 | 0
1 | 0 | 0 | 0 | 0
0 | 1 | 1 | 0 | 1
1 | 0 | 1 | 0 | 1
VOBJ (hex) | FECD
MSB (bin) | 11111110
LSB (bin) | 11001101
concatenated | 1111111011001101
Two's? | YES
VOBJ (dec) | -307
Negative
0000000100110011
D15 | 0
D14 | 0
D13 | 0
D12 | 0
D11 | 0
D10 | 0
D9 | 0
D8 | 256
D7-D0 | 51
SUM | -307
Positive
1111111011001101
D15 | 32768
D14 | 16384
D13 | 8192
D12 | 4096
D11 | 2048
D10 | 1024
D9 | 512
D8 | 0
D7-D0 | 205
SUM | 65229

## Conversions2
00001101110110 |  |  |  | 11110010001010
0 | 1 | 1 | 0 | 1
0 | 1 | 1 | 0 | 1
0 | 1 | 1 | 0 | 1
0 | 1 | 1 | 0 | 1
1 | 0 | 0 | 0 | 0
1 | 0 | 0 | 0 | 0
0 | 1 | 1 | 0 | 1
1 | 0 | 0 | 0 | 0
1 | 0 | 0 | 0 | 0
1 | 0 | 0 | 0 | 0
0 | 1 | 1 | 0 | 1
1 | 0 | 0 | 0 | 0
1 | 0 | 1 | 0 | 1
0 | 1 | 2 | 1 | 0
TAMBIENT (hex) | 0DD8
MSB (bin) | 00001101
LSB (bin) | 11011000
Concatenated | 0000110111011000
Shifted | 00001101110110
Two's? | NO
TSHIFTED (dec) | 886
Negative
11110010001010
D13 | 8192
D12 | 4096
D11 | 2048
D10 | 1024
D9 | 0
D8 | 0
D7-D0 | 138
SUM | -15498
Positive
00001101110110
D13 | 0
D12 | 0
D11 | 0
D10 | 0
D9 | 512
D8 | 256
D7-D0 | 118
SUM | 886