## Calculations
Register | Value (hex) |  | Result | °C | °F
00 - VOBJECT | FE9B | ***See Note | TOBJECT | -11.3009 | 11.6584
01 - TAMBIENT | 0791 | ***See Note | TAMBIENT | 15.125 | 59.225
***Note: Values must be entire 16-bit word, entered in hex. Use leading zeroes if necessary (ex. 0DD8 instead of DD8) |  |  | Legend
User Input
Constants
Parameter | Value |  | Calculations
SO | 1.5e-14 |  | Results
TREF | 298.15
A1 | 0.00175
A2 | -1.678e-05
B0 | -2.94e-05
B1 | -5.7e-07
B2 | 4.63e-09
C2 | 13.4
Calculations
VOBJ (dec) | -357
VOBJ (V) | -5.5781e-05
TSHIFTED | 484
T_C | 15.125
T | 288.275
T-TREF | -9.875
Cal | 0.98108
S | 1.4716e-14
VOS | -2.332e-05
f(VOBJ) | -3.2447e-05
TOBJ_K | 261.8491
TOBJ_C | -11.3009
TOBJ_F | 11.6584

## Conversions
1111111010011011 |  |  |  | 0000000101100101
1 | 0 | 0 | 0 | 0
1 | 0 | 0 | 0 | 0
1 | 0 | 0 | 0 | 0
1 | 0 | 0 | 0 | 0
1 | 0 | 0 | 0 | 0
1 | 0 | 0 | 0 | 0
1 | 0 | 0 | 0 | 0
0 | 1 | 1 | 0 | 1
1 | 0 | 0 | 0 | 0
0 | 1 | 1 | 0 | 1
0 | 1 | 1 | 0 | 1
1 | 0 | 0 | 0 | 0
1 | 0 | 0 | 0 | 0
0 | 1 | 1 | 0 | 1
1 | 0 | 0 | 0 | 0
1 | 0 | 1 | 0 | 1
VOBJ (hex) | FE9B
MSB (bin) | 11111110
LSB (bin) | 10011011
concatenated | 1111111010011011
Two's? | YES
VOBJ (dec) | -357
Negative
0000000101100101
D15 | 0
D14 | 0
D13 | 0
D12 | 0
D11 | 0
D10 | 0
D9 | 0
D8 | 256
D7-D0 | 101
SUM | -357
Positive
1111111010011011
D15 | 32768
D14 | 16384
D13 | 8192
D12 | 4096
D11 | 2048
D10 | 1024
D9 | 512
D8 | 0
D7-D0 | 155
SUM | 65179

## Conversions2
00000111100100 |  |  |  | 11111000011100
0 | 1 | 1 | 0 | 1
0 | 1 | 1 | 0 | 1
0 | 1 | 1 | 0 | 1
0 | 1 | 1 | 0 | 1
0 | 1 | 1 | 0 | 1
1 | 0 | 0 | 0 | 0
1 | 0 | 0 | 0 | 0
1 | 0 | 0 | 0 | 0
1 | 0 | 0 | 0 | 0
0 | 1 | 1 | 0 | 1
0 | 1 | 1 | 0 | 1
1 | 0 | 1 | 0 | 1
0 | 1 | 2 | 1 | 0
0 | 1 | 2 | 1 | 0
TAMBIENT (hex) | 0791
MSB (bin) | 00000111
LSB (bin) | 10010001
Concatenated | 0000011110010001
Shifted | 00000111100100
Two's? | NO
TSHIFTED (dec) | 484
Negative
11111000011100
D13 | 8192
D12 | 4096
D11 | 2048
D10 | 1024
D9 | 512
D8 | 0
D7-D0 | 28
SUM | -15900
Positive
00000111100100
D13 | 0
D12 | 0
D11 | 0
D10 | 0
D9 | 0
D8 | 256
D7-D0 | 228
SUM | 484

## Calibration
Tobj | 16 | 21 | 26 | 31 | 37 | 42 | 49 | 55 | 60 | 67 | 75 | 85
00 - VOBJECT | FE77 | FF15 | FF28 | FF5D | FFCB | FFEB | 0058 | 00BF | 0143 | 01CA | 025E | 03C5
01 - TAMBIENT | 0A08 | 0A30 | 0A5F | 0A0C | 09DD | 09F1 | 0A47 | 0A6A | 0A82 | 0ACC | 0A96 | 09F9
Tobj_k | 289.15 | 294.15 | 299.15 | 304.15 | 310.15 | 315.15 | 322.15 | 328.15 | 333.15 | 340.15 | 348.15 | 358.15
VOBJ (dec) | #VALUE! | #VALUE! | #VALUE! | #VALUE! | #VALUE! | #VALUE! | #VALUE! | #VALUE! | #VALUE! | #VALUE! | #VALUE! | #VALUE!
TAMBIENT (dec) | #VALUE! | #VALUE! | #VALUE! | #VALUE! | #VALUE! | #VALUE! | #VALUE! | #VALUE! | #VALUE! | #VALUE! | #VALUE! | #VALUE!
VOBJ (V) | #VALUE! | #VALUE! | #VALUE! | #VALUE! | #VALUE! | #VALUE! | #VALUE! | #VALUE! | #VALUE! | #VALUE! | #VALUE! | #VALUE!
T_C | #VALUE! | #VALUE! | #VALUE! | #VALUE! | #VALUE! | #VALUE! | #VALUE! | #VALUE! | #VALUE! | #VALUE! | #VALUE! | #VALUE!
Tdie | #VALUE! | #VALUE! | #VALUE! | #VALUE! | #VALUE! | #VALUE! | #VALUE! | #VALUE! | #VALUE! | #VALUE! | #VALUE! | #VALUE!
Tdie-TREF | #VALUE! | #VALUE! | #VALUE! | #VALUE! | #VALUE! | #VALUE! | #VALUE! | #VALUE! | #VALUE! | #VALUE! | #VALUE! | #VALUE!
Cal | #VALUE! | #VALUE! | #VALUE! | #VALUE! | #VALUE! | #VALUE! | #VALUE! | #VALUE! | #VALUE! | #VALUE! | #VALUE! | #VALUE!
VOS | #VALUE! | #VALUE! | #VALUE! | #VALUE! | #VALUE! | #VALUE! | #VALUE! | #VALUE! | #VALUE! | #VALUE! | #VALUE! | #VALUE!
f(VOBJ) | #VALUE! | #VALUE! | #VALUE! | #VALUE! | #VALUE! | #VALUE! | #VALUE! | #VALUE! | #VALUE! | #VALUE! | #VALUE! | #VALUE!
Cal_func | #VALUE! | #VALUE! | #VALUE! | #VALUE! | #VALUE! | #VALUE! | #VALUE! | #VALUE! | #VALUE! | #VALUE! | #VALUE! | #VALUE!
Tobj_k4- Tdie4 | #VALUE! | #VALUE! | #VALUE! | #VALUE! | #VALUE! | #VALUE! | #VALUE! | #VALUE! | #VALUE! | #VALUE! | #VALUE! | #VALUE!
S0 | #VALUE! | #VALUE! | #VALUE! | #VALUE! | #VALUE! | #VALUE! | #VALUE! | #VALUE! | #VALUE! | #VALUE! | #VALUE! | #VALUE!
Parameter | Value |  | Legend
TREF | 298.15 |  | User Input
A1 | 0.00175 |  | Constants
A2 | -1.678e-05 |  | Calculations
B0 | -2.94e-05 |  | Results
B1 | -5.7e-07
B2 | 4.63e-09
C2 | 13.4 |  | 2013-02-02