## at 0 deg C
TMP432 | R to T for RTD | Diff betn TMP432 and RTD
74.375 | 69.7177 | 4.6573
74.3125 | 69.718 | 4.5945
74.5 | 69.7193 | 4.7807
74.375 | 69.7185 | 4.6565
74.3125 | 69.7147 | 4.5978
74.375 | 69.7177 | 4.6573
74.25 | 69.7193 | 4.5307
74.3125 | 69.7185 | 4.594
74.375 | 69.7262 | 4.6488
74.375 | 69.7251 | 4.6499
74.375 | 69.7264 | 4.6486
74.5 | 69.7281 | 4.7719
74.4375 | 69.7254 | 4.7121
74.375 | 69.7264 | 4.6486
74.25 | 69.7275 | 4.5225
74.4375 | 69.7278 | 4.7097
74.25 | 69.7317 | 4.5183
74.375 | 69.7347 | 4.6403
74.3125 | 69.7328 | 4.5797
74.4375 | 69.7309 | 4.7066
74.4375 | 69.7309 | 4.7066
74.3125 | 69.7314 | 4.5811
74.375 | 69.7319 | 4.6431
74.3125 | 69.7339 | 4.5786
74.375 | 69.7374 | 4.6376
74.25 | 69.7374 | 4.5126
74.375 | 69.7374 | 4.6376
74.5 | 69.735 | 4.765
74.375 | 69.7278 | 4.6472
74.5 | 69.7297 | 4.7703
74.4375 | 69.7344 | 4.7031
74.3125 | 69.7341 | 4.5784
74.4375 | 69.7363 | 4.7012
74.5 | 69.7374 | 4.7626
74.4375 | 69.7448 | 4.6927
74.3125 | 69.7457 | 4.5668
74.375 | 69.7487 | 4.6263
74.375 | 69.7465 | 4.6285
74.5 | 69.7459 | 4.7541
74.4375 | 69.7498 | 4.6877
74.3125 | 69.7547 | 4.5578
74.3125 | 69.7567 | 4.5558
74.375 | 69.7602 | 4.6148
74.4375 | 69.764 | 4.6735
74.375 | 69.7632 | 4.6118
74.4375 | 69.766 | 4.6715
74.3125 | 69.7709 | 4.5416
74.3125 | 69.7712 | 4.5413
74.5 | 69.7682 | 4.7318
74.4375 | 69.7693 | 4.6682
74.3125 | 69.7701 | 4.5424
74.5 | 69.7715 | 4.7285
74.375 | 69.7668 | 4.6082
74.5625 | 69.7679 | 4.7946
74.375 | 69.7676 | 4.6074
74.4375 | 69.7682 | 4.6693
74.25 | 69.7687 | 4.4813
74.3125 | 69.7767 | 4.5358
74.375 | 69.7723 | 4.6027
74.5 | 69.7704 | 4.7296
74.4375 | 69.7706 | 4.6669
74.5 | 69.7682 | 4.7318
74.4375 | 69.7673 | 4.6702
74.375 | 69.7643 | 4.6107
74.4375 | 69.7624 | 4.6751
74.3125 | 69.7635 | 4.549
74.4375 | 69.7665 | 4.671
74.4375 | 69.7693 | 4.6682
74.1875 | 69.7723 | 4.4152
74.375 | 69.7734 | 4.6016
74.375 | 69.772 | 4.603
74.5 | 69.7709 | 4.7291
74.3125 | 69.7712 | 4.5413
74.3125 | 69.7728 | 4.5397
74.3125 | 69.7704 | 4.5421
74.4375 | 69.7715 | 4.666
74.25 | 69.7709 | 4.4791
74.4375 | 69.769 | 4.6685
74.3125 | 69.7682 | 4.5443
74.375 | 69.766 | 4.609
74.375 | 69.7679 | 4.6071
74.5 | 69.7684 | 4.7316
74.4375 | 69.7668 | 4.6707
74.5 | 69.7665 | 4.7335
74.3125 | 69.7698 | 4.5427
74.375 | 69.7679 | 4.6071
74.5 | 69.7698 | 4.7302
74.375 | 69.7693 | 4.6057
74.4375 | 69.7717 | 4.6658
74.3125 | 69.7737 | 4.5388
74.3125 | 69.7737 | 4.5388
74.375 | 69.7745 | 4.6005
74.5625 | 69.7726 | 4.7899
74.4375 | 69.7717 | 4.6658
74.4375 | 69.7726 | 4.6649
74.375 | 69.7772 | 4.5978
74.5 | 69.7726 | 4.7274
74.3125 | 69.7775 | 4.535
74.375 | 69.78 | 4.595
74.4375 | 69.7844 | 4.6531
74.1875 | 69.7832 | 4.4043
74.3125 | 69.7841 | 4.5284
74.3125 | 69.7816 | 4.5309
74.5 | 69.7816 | 4.7184
74.375 | 69.7838 | 4.5912
74.3125 | 69.7849 | 4.5276
74.3125 | 69.7827 | 4.5298
74.3125 | 69.7838 | 4.5287
74.5 | 69.7874 | 4.7126
74.375 | 69.7855 | 4.5895
74.4375 | 69.7838 | 4.6537
74.375 | 69.7805 | 4.5945
74.4375 | 69.7794 | 4.6581
74.375 | 69.7794 | 4.5956
74.5 | 69.7816 | 4.7184
74.375 | 69.7835 | 4.5915
74.4375 | 69.7893 | 4.6482
74.4375 | 69.7866 | 4.6509
74.5 | 69.7789 | 4.7211
74.3125 | 69.7764 | 4.5361
74.4375 | 69.7775 | 4.66
74.375 | 69.78 | 4.595
74.4375 | 69.778 | 4.6595
74.375 | 69.7841 | 4.5909
74.4375 | 69.7821 | 4.6554
74.375 | 69.7857 | 4.5893
74.5625 | 69.7879 | 4.7746
74.375 | 69.7907 | 4.5843
74.4375 | 69.7866 | 4.6509
74.4375 | 69.7882 | 4.6493
74.4375 | 69.7879 | 4.6496
74.3125 | 69.7885 | 4.524
74.375 | 69.7912 | 4.5838
74.5 | 69.797 | 4.703
74.5 | 69.7978 | 4.7022
74.3125 | 69.797 | 4.5155
74.4375 | 69.7934 | 4.6441
74.5 | 69.7978 | 4.7022
74.3125 | 69.7978 | 4.5147
74.375 | 69.7983 | 4.5767
74.375 | 69.7961 | 4.5789
74.3125 | 69.7926 | 4.5199
74.5 | 69.7945 | 4.7055
74.5 | 69.7909 | 4.7091
74.5 | 69.7945 | 4.7055
74.5 | 69.795 | 4.705
74.3125 | 69.7893 | 4.5232
74.5 | 69.7912 | 4.7088
74.5 | 69.795 | 4.705
74.5 | 69.7928 | 4.7072
74.4375 | 69.7967 | 4.6408
74.375 | 69.7986 | 4.5764
74.5 | 69.8003 | 4.6997
74.375 | 69.8038 | 4.5712
74.3125 | 69.8036 | 4.5089
74.375 | 69.7986 | 4.5764
74.4375 | 69.7964 | 4.6411
74.4375 | 69.7956 | 4.6419
74.375 | 69.7912 | 4.5838
74.5 | 69.7893 | 4.7107
74.5 | 69.7901 | 4.7099
74.4375 | 69.7912 | 4.6463
74.4375 | 69.7901 | 4.6474
74.375 | 69.7901 | 4.5849
74.5625 | 69.7923 | 4.7702
74.4375 | 69.7937 | 4.6438
74.3125 | 69.7961 | 4.5164
74.25 | 69.7942 | 4.4558
74.5625 | 69.795 | 4.7675
74.375 | 69.7948 | 4.5802
74.4375 | 69.7975 | 4.64
74.5 | 69.7994 | 4.7006
74.5625 | 69.7983 | 4.7642
74.4375 | 69.7967 | 4.6408
74.5625 | 69.7997 | 4.7628
74.4375 | 69.7956 | 4.6419
74.5 | 69.7983 | 4.7017
74.375 | 69.7967 | 4.5783
74.375 | 69.7961 | 4.5789
74.5625 | 69.7923 | 4.7702
74.375 | 69.7915 | 4.5835
74.3125 | 69.7887 | 4.5238
74.5 | 69.7887 | 4.7113
74.5625 | 69.7879 | 4.7746
74.5625 | 69.7885 | 4.774
74.5 | 69.7915 | 4.7085
74.25 | 69.7956 | 4.4544
74.5 | 69.7937 | 4.7063
74.4375 | 69.7928 | 4.6447
74.3125 | 69.7893 | 4.5232
74.3125 | 69.7912 | 4.5213
74.4375 | 69.7907 | 4.6468
74.4375 | 69.7896 | 4.6479
74.4375 | 69.7904 | 4.6471
74.4375 | 69.7904 | 4.6471
74.4375 | 69.7931 | 4.6444
74.625 | 69.7948 | 4.8302
74.375 | 69.7978 | 4.5772
74.3125 | 69.7986 | 4.5139
74.375 | 69.7961 | 4.5789
74.3125 | 69.7961 | 4.5164
74.5625 | 69.7956 | 4.7669
74.25 | 69.7961 | 4.4539
74.4375 | 69.7994 | 4.6381
74.4375 | 69.7972 | 4.6403
74.5 | 69.8003 | 4.6997
74.4375 | 69.8044 | 4.6331
74.3125 | 69.8063 | 4.5062
74.5 | 69.8025 | 4.6975
74.375 | 69.8016 | 4.5734
74.4375 | 69.803 | 4.6345
74.4375 | 69.8011 | 4.6364
74.5 | 69.8 | 4.7
74.25 | 69.7981 | 4.4519
74.375 | 69.7986 | 4.5764
74.4375 | 69.8036 | 4.6339
74.5 | 69.8047 | 4.6953
74.375 | 69.8036 | 4.5714
74.3125 | 69.8025 | 4.51
74.5625 | 69.803 | 4.7595
74.4375 | 69.8058 | 4.6317
74.375 | 69.8109 | 4.5641
74.4375 | 69.8085 | 4.629
74.375 | 69.806 | 4.569
74.5 | 69.8038 | 4.6962
74.4375 | 69.8041 | 4.6334
74.5 | 69.8038 | 4.6962
74.5625 | 69.8038 | 4.7587
74.375 | 69.8085 | 4.5665
74.5 | 69.8109 | 4.6891
74.375 | 69.8098 | 4.5652
74.4375 | 69.8156 | 4.6219
74.375 | 69.8159 | 4.5591
74.4375 | 69.8112 | 4.6263
74.4375 | 69.8112 | 4.6263
74.5625 | 69.8148 | 4.7477
74.375 | 69.8121 | 4.5629
74.3125 | 69.8129 | 4.4996
74.375 | 69.8112 | 4.5638
74.4375 | 69.8082 | 4.6293
74.4375 | 69.8085 | 4.629
74.375 | 69.8077 | 4.5673
74.375 | 69.8047 | 4.5703
74.5 | 69.8033 | 4.6967
74.3125 | 69.8 | 4.5125
74.3125 | 69.7989 | 4.5136
74.5625 | 69.8014 | 4.7611
74.5 | 69.8003 | 4.6997
74.625 | 69.8003 | 4.8247
74.25 | 69.7989 | 4.4511
74.5 | 69.7978 | 4.7022
74.4375 | 69.8016 | 4.6359
74.375 | 69.7978 | 4.5772
74.5 | 69.7942 | 4.7058
74.4375 | 69.7937 | 4.6438
74.4375 | 69.7931 | 4.6444
74.4375 | 69.7939 | 4.6436
74.4375 | 69.7923 | 4.6452
74.4375 | 69.795 | 4.6425
74.625 | 69.7992 | 4.8258
74.5625 | 69.8038 | 4.7587
74.375 | 69.8052 | 4.5698
74.375 | 69.8066 | 4.5684
74.375 | 69.8058 | 4.5692
74.375 | 69.8047 | 4.5703
74.5 | 69.8033 | 4.6967
74.4375 | 69.8041 | 4.6334
74.5 | 69.8052 | 4.6948
74.5 | 69.8033 | 4.6967
74.5 | 69.8041 | 4.6959
74.5 | 69.8019 | 4.6981
74.3125 | 69.8091 | 4.5034
74.4375 | 69.8096 | 4.6279
74.375 | 69.8107 | 4.5643
74.4375 | 69.808 | 4.6295
74.5 | 69.8123 | 4.6877
74.5 | 69.8085 | 4.6915
74.4375 | 69.8049 | 4.6326
74.375 | 69.7994 | 4.5756
74.375 | 69.8005 | 4.5745
74.5 | 69.8033 | 4.6967
74.5 | 69.8071 | 4.6929
74.4375 | 69.8082 | 4.6293
74.75 | 69.8101 | 4.9399
74.3125 | 69.8071 | 4.5054
74.5 | 69.8063 | 4.6937
74.375 | 69.8047 | 4.5703
74.4375 | 69.8058 | 4.6317
74.5 | 69.8019 | 4.6981
74.5 | 69.8041 | 4.6959
74.375 | 69.8049 | 4.5701
74.25 | 69.8063 | 4.4437
74.5 | 69.806 | 4.694
74.5 | 69.8044 | 4.6956
74.4375 | 69.7992 | 4.6383
74.5 | 69.7981 | 4.7019
74.375 | 69.797 | 4.578
74.3125 | 69.7975 | 4.515
74.375 | 69.7948 | 4.5802
74.6875 | 69.7986 | 4.8889
74.375 | 69.806 | 4.569
74.375 | 69.8058 | 4.5692
74.5 | 69.8044 | 4.6956
74.3125 | 69.8049 | 4.5076
74.4375 | 69.8098 | 4.6277
74.5 | 69.8134 | 4.6866
74.3125 | 69.8115 | 4.501
74.5 | 69.8115 | 4.6885
74.5 | 69.8104 | 4.6896
74.5625 | 69.8109 | 4.7516
74.4375 | 69.8093 | 4.6282
74.5625 | 69.8118 | 4.7507
74.5 | 69.8087 | 4.6913
74.375 | 69.8058 | 4.5692
74.5 | 69.806 | 4.694
74.3125 | 69.8091 | 4.5034
74.625 | 69.8096 | 4.8154
74.5 | 69.8093 | 4.6907
74.3125 | 69.8082 | 4.5043
74.25 | 69.8091 | 4.4409
74.375 | 69.8055 | 4.5695
74.4375 | 69.8022 | 4.6353
74.25 | 69.8052 | 4.4448
74.375 | 69.8074 | 4.5676
74.375 | 69.8044 | 4.5706
74.375 | 69.8074 | 4.5676
74.375 | 69.8082 | 4.5668
74.3125 | 69.8087 | 4.5038
74.5 | 69.8121 | 4.6879
74.4375 | 69.8121 | 4.6254
74.1875 | 69.8074 | 4.3801
74.4375 | 69.8038 | 4.6337
74.375 | 69.8027 | 4.5723
74.5 | 69.8027 | 4.6973
74.5 | 69.8005 | 4.6995
74.375 | 69.795 | 4.58
74.5625 | 69.7961 | 4.7664
74.5 | 69.7959 | 4.7041
74.3125 | 69.797 | 4.5155
74.5625 | 69.7945 | 4.768
74.25 | 69.7923 | 4.4577
74.3125 | 69.7917 | 4.5208
74.625 | 69.7866 | 4.8384
74.5 | 69.7863 | 4.7137
74.3125 | 69.7885 | 4.524
74.375 | 69.7898 | 4.5852
74.5 | 69.7871 | 4.7129
74.5 | 69.7879 | 4.7121
74.4375 | 69.7855 | 4.652
74.375 | 69.7876 | 4.5874
74.4375 | 69.7874 | 4.6501
74.4375 | 69.7898 | 4.6477
74.4375 | 69.7926 | 4.6449
74.5625 | 69.7931 | 4.7694
74.25 | 69.7992 | 4.4508
74.3125 | 69.8011 | 4.5114
74.5 | 69.8019 | 4.6981
74.3125 | 69.8027 | 4.5098
74.4375 | 69.8014 | 4.6361
74.5 | 69.7992 | 4.7008
74.375 | 69.8011 | 4.5739
74.5 | 69.8025 | 4.6975
74.375 | 69.8071 | 4.5679
74.375 | 69.8123 | 4.5627
74.4375 | 69.8137 | 4.6238
74.4375 | 69.817 | 4.6205
74.5 | 69.8175 | 4.6825
74.5 | 69.82 | 4.68
74.375 | 69.8192 | 4.5558
74.5 | 69.8159 | 4.6841
74.4375 | 69.8164 | 4.6211
74.5625 | 69.8203 | 4.7422
74.5625 | 69.8244 | 4.7381
74.4375 | 69.8288 | 4.6087
74.375 | 69.8285 | 4.5465
74.4375 | 69.8274 | 4.6101
74.4375 | 69.8255 | 4.612
74.375 | 69.8258 | 4.5492
74.375 | 69.8302 | 4.5448
74.4375 | 69.8304 | 4.6071
74.375 | 69.8269 | 4.5481
74.5 | 69.8293 | 4.6707
74.25 | 69.8302 | 4.4198
74.3125 | 69.8315 | 4.481
74.5 | 69.8335 | 4.6665
74.5 | 69.8296 | 4.6704
74.4375 | 69.8321 | 4.6054
74.625 | 69.8307 | 4.7943
74.4375 | 69.8299 | 4.6076
74.375 | 69.8315 | 4.5435
74.4375 | 69.8285 | 4.609
74.5 | 69.831 | 4.669
74.4375 | 69.8304 | 4.6071
74.5625 | 69.8337 | 4.7288
74.5 | 69.8293 | 4.6707
74.5625 | 69.8296 | 4.7329
74.4375 | 69.8277 | 4.6098
74.5 | 69.8277 | 4.6723
74.4375 | 69.8236 | 4.6139
74.5 | 69.8211 | 4.6789
74.5625 | 69.8228 | 4.7397
74.5 | 69.8219 | 4.6781
74.5 | 69.8206 | 4.6794
74.25 | 69.8197 | 4.4303
74.5 | 69.8241 | 4.6759
74.375 | 69.8233 | 4.5517
74.375 | 69.8266 | 4.5484
74.5 | 69.8252 | 4.6748
74.375 | 69.8282 | 4.5468
74.625 | 69.8288 | 4.7962
74.5 | 69.8321 | 4.6679
74.4375 | 69.8367 | 4.6008
74.4375 | 69.8373 | 4.6002
74.4375 | 69.8387 | 4.5988
74.375 | 69.839 | 4.536
74.375 | 69.8376 | 4.5374
74.5625 | 69.8373 | 4.7252
74.5625 | 69.8362 | 4.7263
74.375 | 69.8324 | 4.5426
74.4375 | 69.8299 | 4.6076
74.5 | 69.8274 | 4.6726
74.5625 | 69.828 | 4.7345
74.4375 | 69.834 | 4.6035
74.5 | 69.8326 | 4.6674
74.5625 | 69.8288 | 4.7337
74.375 | 69.8252 | 4.5498
74.375 | 69.8244 | 4.5506
74.4375 | 69.8263 | 4.6112
74.375 | 69.8291 | 4.5459
74.5 | 69.8291 | 4.6709
74.4375 | 69.8288 | 4.6087
74.625 | 69.826 | 4.799
74.4375 | 69.8233 | 4.6142
74.4375 | 69.8214 | 4.6161
74.5 | 69.8225 | 4.6775
74.3125 | 69.8214 | 4.4911
74.5 | 69.8269 | 4.6731
74.375 | 69.8239 | 4.5511
74.5 | 69.8225 | 4.6775
74.4375 | 69.8189 | 4.6186
74.4375 | 69.8184 | 4.6191
74.4375 | 69.8214 | 4.6161
74.375 | 69.817 | 4.558
74.375 | 69.8184 | 4.5566
74.375 | 69.8211 | 4.5539
74.4375 | 69.8233 | 4.6142
74.5625 | 69.828 | 4.7345
74.5 | 69.8313 | 4.6687
74.5 | 69.8313 | 4.6687
74.5 | 69.8313 | 4.6687
74.375 | 69.8266 | 4.5484
74.3125 | 69.8277 | 4.4848
74.4375 | 69.8271 | 4.6104
74.375 | 69.823 | 4.552
74.625 | 69.8239 | 4.8011
74.5 | 69.8255 | 4.6745
74.375 | 69.8269 | 4.5481
74.5625 | 69.8252 | 4.7373
74.375 | 69.8255 | 4.5495
74.4375 | 69.8252 | 4.6123
74.5 | 69.828 | 4.672
74.4375 | 69.8282 | 4.6093
74.25 | 69.825 | 4.425
74.5 | 69.8208 | 4.6792
74.4375 | 69.8192 | 4.6183
74.375 | 69.8186 | 4.5564
74.4375 | 69.8167 | 4.6208
74.4375 | 69.8159 | 4.6216
74.625 | 69.8164 | 4.8086
74.625 | 69.8137 | 4.8113
74.5 | 69.82 | 4.68
74.375 | 69.8195 | 4.5555
74.5625 | 69.8206 | 4.7419
74.3125 | 69.8203 | 4.4922
74.4375 | 69.8164 | 4.6211
74.5625 | 69.8145 | 4.748
74.4375 | 69.8164 | 4.6211
74.5 | 69.8175 | 4.6825
74.4375 | 69.8192 | 4.6183
74.6875 | 69.8164 | 4.8711
74.5 | 69.8186 | 4.6814
74.5 | 69.8162 | 4.6838
74.5 | 69.8175 | 4.6825
74.3125 | 69.8208 | 4.4917
74.375 | 69.8217 | 4.5533
74.3125 | 69.8269 | 4.4856
74.5 | 69.8282 | 4.6718
74.4375 | 69.8332 | 4.6043
74.625 | 69.831 | 4.794
74.5 | 69.8307 | 4.6693
74.4375 | 69.8318 | 4.6057
74.3125 | 69.8329 | 4.4796
74.4375 | 69.8332 | 4.6043
74.5 | 69.8324 | 4.6676
74.4375 | 69.8304 | 4.6071
74.3125 | 69.8293 | 4.4832
74.5625 | 69.8252 | 4.7373
74.5 | 69.8271 | 4.6729
74.4375 | 69.8258 | 4.6117
74.5625 | 69.8302 | 4.7323
74.5 | 69.8299 | 4.6701
74.3125 | 69.8329 | 4.4796
74.4375 | 69.8367 | 4.6008
74.5 | 69.8346 | 4.6654
74.3125 | 69.8329 | 4.4796
74.6875 | 69.8351 | 4.8524
74.5 | 69.8354 | 4.6646
74.5 | 69.8373 | 4.6627
74.375 | 69.8384 | 4.5366
74.4375 | 69.8403 | 4.5972
74.5625 | 69.8376 | 4.7249
74.625 | 69.839 | 4.786
74.5625 | 69.8406 | 4.7219
74.5625 | 69.8409 | 4.7216
74.4375 | 69.8403 | 4.5972
74.375 | 69.8392 | 4.5358
74.5625 | 69.8384 | 4.7241
74.5 | 69.8367 | 4.6633
74.4375 | 69.8356 | 4.6019
74.3125 | 69.839 | 4.4735
74.5 | 69.8392 | 4.6608
74.4375 | 69.8362 | 4.6013
74.4375 | 69.8387 | 4.5988
74.6875 | 69.8376 | 4.8499
74.5 | 69.8403 | 4.6597
74.5625 | 69.8414 | 4.7211
74.6875 | 69.8414 | 4.8461
74.5 | 69.8428 | 4.6572
74.5625 | 69.8392 | 4.7233
74.5 | 69.8362 | 4.6638
74.4375 | 69.8409 | 4.5966
74.375 | 69.8401 | 4.5349
74.5625 | 69.8367 | 4.7258
74.3125 | 69.8359 | 4.4766
74.5625 | 69.8367 | 4.7258
74.5625 | 69.8359 | 4.7266
74.4375 | 69.8365 | 4.601
74.5625 | 69.8365 | 4.726
74.25 | 69.8356 | 4.4144
74.5 | 69.837 | 4.663
74.5625 | 69.834 | 4.7285
74.4375 | 69.8343 | 4.6032
74.4375 | 69.8271 | 4.6104
74.5 | 69.826 | 4.674
74.3125 | 69.8302 | 4.4823
74.5 | 69.8293 | 4.6707
74.6875 | 69.834 | 4.8535
74.4375 | 69.8326 | 4.6049
74.4375 | 69.8324 | 4.6051
74.5 | 69.8288 | 4.6712
74.5 | 69.8291 | 4.6709
74.375 | 69.8346 | 4.5404
74.375 | 69.8343 | 4.5407
74.3125 | 69.8307 | 4.4818
74.4375 | 69.8277 | 4.6098
74.375 | 69.8291 | 4.5459
74.625 | 69.8299 | 4.7951
74.5 | 69.8304 | 4.6696
74.5625 | 69.8296 | 4.7329
74.5 | 69.8307 | 4.6693
74.375 | 69.8291 | 4.5459
74.5 | 69.8351 | 4.6649
74.4375 | 69.8335 | 4.604
74.4375 | 69.8293 | 4.6082
74.375 | 69.8321 | 4.5429
74.5 | 69.8315 | 4.6685
74.25 | 69.8307 | 4.4193
74.5 | 69.8296 | 4.6704
74.4375 | 69.8274 | 4.6101
74.375 | 69.8291 | 4.5459
74.5 | 69.828 | 4.672
74.4375 | 69.826 | 4.6115
74.5 | 69.8271 | 4.6729
74.4375 | 69.8282 | 4.6093
74.5 | 69.8277 | 4.6723
74.5 | 69.8288 | 4.6712
74.375 | 69.828 | 4.547
74.375 | 69.8217 | 4.5533
74.5625 | 69.8184 | 4.7441
74.5 | 69.8208 | 4.6792
74.5 | 69.8217 | 4.6783
74.375 | 69.8255 | 4.5495
74.5 | 69.8282 | 4.6718
74.375 | 69.8269 | 4.5481
74.4375 | 69.825 | 4.6125
74.4375 | 69.8277 | 4.6098
74.4375 | 69.8285 | 4.609
74.5 | 69.8299 | 4.6701
74.4375 | 69.8307 | 4.6068
74.4375 | 69.8293 | 4.6082
74.375 | 69.8282 | 4.5468
74.4375 | 69.8271 | 4.6104
74.4375 | 69.8293 | 4.6082
74.5 | 69.8302 | 4.6698
74.5 | 69.8315 | 4.6685
74.4375 | 69.8337 | 4.6038
74.375 | 69.8329 | 4.5421
74.5 | 69.8288 | 4.6712
74.5 | 69.8302 | 4.6698
74.4375 | 69.8285 | 4.609
74.5 | 69.8255 | 4.6745
74.3125 | 69.8282 | 4.4843
74.5625 | 69.8346 | 4.7279
74.3125 | 69.8337 | 4.4788
74.4375 | 69.8302 | 4.6073
74.5625 | 69.8304 | 4.7321
74.5 | 69.8365 | 4.6635
74.5 | 69.8335 | 4.6665
74.625 | 69.8329 | 4.7921
74.375 | 69.8346 | 4.5404
74.625 | 69.8356 | 4.7894
74.5625 | 69.8332 | 4.7293
74.5625 | 69.8351 | 4.7274
74.4375 | 69.8356 | 4.6019
74.5 | 69.8379 | 4.6621
74.4375 | 69.8387 | 4.5988
74.4375 | 69.8395 | 4.598
74.4375 | 69.8398 | 4.5977
74.375 | 69.8422 | 4.5328
74.5625 | 69.843 | 4.7195
74.5625 | 69.8417 | 4.7208
74.375 | 69.8403 | 4.5347
74.5 | 69.8406 | 4.6594
74.5 | 69.8417 | 4.6583
74.4375 | 69.8401 | 4.5974
74.5 | 69.8425 | 4.6575
74.4375 | 69.8417 | 4.5958
74.625 | 69.8428 | 4.7822
74.4375 | 69.8433 | 4.5942
74.375 | 69.8417 | 4.5333
74.375 | 69.8401 | 4.5349
74.375 | 69.8392 | 4.5358
74.5 | 69.8392 | 4.6608
74.375 | 69.8367 | 4.5383
74.625 | 69.8367 | 4.7883
74.4375 | 69.8351 | 4.6024
74.3125 | 69.8387 | 4.4738
74.5 | 69.8384 | 4.6616
74.5 | 69.8379 | 4.6621
74.5 | 69.8365 | 4.6635
74.4375 | 69.8379 | 4.5996
74.4375 | 69.839 | 4.5985
74.375 | 69.8348 | 4.5402
74.4375 | 69.8326 | 4.6049
74.3125 | 69.8329 | 4.4796
74.5625 | 69.8321 | 4.7304
74.5 | 69.8343 | 4.6657
74.375 | 69.8321 | 4.5429
74.5 | 69.8346 | 4.6654
74.5625 | 69.8321 | 4.7304
74.4375 | 69.8346 | 4.6029
74.3125 | 69.8313 | 4.4812
74.5 | 69.8321 | 4.6679
74.5625 | 69.8367 | 4.7258
74.4375 | 69.834 | 4.6035
74.375 | 69.8335 | 4.5415
74.4375 | 69.8367 | 4.6008
74.5 | 69.8379 | 4.6621
74.5 | 69.8381 | 4.6619
74.5625 | 69.839 | 4.7235
74.5 | 69.8381 | 4.6619
74.625 | 69.8409 | 4.7841
74.5 | 69.843 | 4.657
74.5 | 69.8419 | 4.6581
74.375 | 69.8414 | 4.5336
74.5 | 69.843 | 4.657
74.4375 | 69.8417 | 4.5958
74.4375 | 69.8414 | 4.5961
74.375 | 69.8409 | 4.5341
74.3125 | 69.839 | 4.4735
74.4375 | 69.8422 | 4.5953
74.375 | 69.8411 | 4.5339
74.375 | 69.8335 | 4.5415
74.4375 | 69.8354 | 4.6021
74.4375 | 69.8326 | 4.6049
74.375 | 69.8304 | 4.5446
74.4375 | 69.8291 | 4.6084
74.375 | 69.826 | 4.549
74.5 | 69.8274 | 4.6726
74.5625 | 69.8304 | 4.7321
74.3125 | 69.8313 | 4.4812
74.4375 | 69.8335 | 4.604
74.375 | 69.8332 | 4.5418
74.375 | 69.8307 | 4.5443
74.4375 | 69.8326 | 4.6049
74.5 | 69.8302 | 4.6698
74.4375 | 69.8247 | 4.6128
74.4375 | 69.8269 | 4.6106
74.5625 | 69.8252 | 4.7373
74.5 | 69.823 | 4.677
74.375 | 69.8219 | 4.5531
74.5 | 69.8208 | 4.6792
74.5 | 69.8241 | 4.6759
74.5625 | 69.826 | 4.7365
74.5 | 69.8244 | 4.6756
74.4375 | 69.8236 | 4.6139
74.375 | 69.8296 | 4.5454
74.4375 | 69.8296 | 4.6079
74.4375 | 69.8277 | 4.6098
74.6875 | 69.8271 | 4.8604
74.5 | 69.8233 | 4.6767
74.5 | 69.825 | 4.675
74.5 | 69.8222 | 4.6778
74.4375 | 69.8219 | 4.6156
74.5 | 69.8222 | 4.6778
74.5625 | 69.8197 | 4.7428
74.25 | 69.823 | 4.427
74.5625 | 69.825 | 4.7375
74.5 | 69.8271 | 4.6729
74.5 | 69.8244 | 4.6756
74.375 | 69.8222 | 4.5528
74.5625 | 69.826 | 4.7365
74.4375 | 69.8291 | 4.6084
74.4375 | 69.8304 | 4.6071
74.3125 | 69.8285 | 4.484
74.625 | 69.8288 | 4.7962
74.375 | 69.8271 | 4.5479
74.4375 | 69.8277 | 4.6098
74.5625 | 69.8263 | 4.7362
74.375 | 69.8288 | 4.5462
74.5 | 69.8263 | 4.6737
74.5 | 69.8266 | 4.6734
74.4375 | 69.8277 | 4.6098
74.5 | 69.8258 | 4.6742
74.5 | 69.8236 | 4.6764
74.4375 | 69.8225 | 4.615
74.3125 | 69.8269 | 4.4856
74.3125 | 69.8236 | 4.4889
74.4375 | 69.8233 | 4.6142
74.5 | 69.8239 | 4.6761
74.5 | 69.8282 | 4.6718
74.5625 | 69.826 | 4.7365
74.4375 | 69.8302 | 4.6073
74.5 | 69.8318 | 4.6682
74.4375 | 69.8332 | 4.6043
74.4375 | 69.831 | 4.6065
74.3125 | 69.8313 | 4.4812
74.4375 | 69.8354 | 4.6021
74.5 | 69.837 | 4.663
74.4375 | 69.8356 | 4.6019
74.5 | 69.8365 | 4.6635
74.5 | 69.8379 | 4.6621
74.5 | 69.8332 | 4.6668
74.6875 | 69.8266 | 4.8609
74.375 | 69.834 | 4.541
74.375 | 69.837 | 4.538
74.5 | 69.8329 | 4.6671
74.5 | 69.8271 | 4.6729
74.4375 | 69.8271 | 4.6104
74.375 | 69.8313 | 4.5437
74.5 | 69.8307 | 4.6693
74.5 | 69.834 | 4.666
74.5625 | 69.8321 | 4.7304
74.5 | 69.8307 | 4.6693
74.4375 | 69.8313 | 4.6062
74.3125 | 69.8313 | 4.4812
74.25 | 69.8351 | 4.4149
74.375 | 69.8299 | 4.5451
74.5 | 69.8296 | 4.6704
74.5 | 69.8304 | 4.6696
74.3125 | 69.8266 | 4.4859
74.5 | 69.8271 | 4.6729
74.375 | 69.8307 | 4.5443
74.5625 | 69.8307 | 4.7318
74.5 | 69.8313 | 4.6687
74.5 | 69.8335 | 4.6665
74.5 | 69.8354 | 4.6646
74.5 | 69.8359 | 4.6641
74.5 | 69.8376 | 4.6624
74.375 | 69.8395 | 4.5355
74.25 | 69.8387 | 4.4113
74.5 | 69.8367 | 4.6633
74.4375 | 69.8354 | 4.6021
74.4375 | 69.8362 | 4.6013
74.5 | 69.8381 | 4.6619
74.375 | 69.8359 | 4.5391
74.5 | 69.8392 | 4.6608
74.375 | 69.8414 | 4.5336
74.5 | 69.8411 | 4.6589
74.5 | 69.8398 | 4.6602
74.5625 | 69.8395 | 4.723
74.5 | 69.8359 | 4.6641
74.5 | 69.8343 | 4.6657
74.375 | 69.8296 | 4.5454
74.5 | 69.8282 | 4.6718
74.5 | 69.8324 | 4.6676
74.4375 | 69.8307 | 4.6068
74.4375 | 69.8346 | 4.6029
74.5 | 69.8321 | 4.6679
74.4375 | 69.8299 | 4.6076
74.4375 | 69.828 | 4.6095
74.4375 | 69.8307 | 4.6068
74.625 | 69.8293 | 4.7957
74.5 | 69.8313 | 4.6687
74.5 | 69.8337 | 4.6663
74.4375 | 69.8354 | 4.6021
74.4375 | 69.834 | 4.6035
74.5 | 69.8367 | 4.6633
74.375 | 69.8367 | 4.5383
74.375 | 69.8428 | 4.5322
74.5625 | 69.8458 | 4.7167
74.375 | 69.8477 | 4.5273
74.5 | 69.8464 | 4.6536
74.5 | 69.8461 | 4.6539
74.5625 | 69.8428 | 4.7197
74.375 | 69.8356 | 4.5394
74.5625 | 69.834 | 4.7285
74.5625 | 69.8329 | 4.7296
74.3125 | 69.837 | 4.4755
74.375 | 69.8422 | 4.5328
74.4375 | 69.834 | 4.6035
74.4375 | 69.834 | 4.6035
74.3125 | 69.8335 | 4.479
74.5 | 69.8373 | 4.6627
74.375 | 69.8379 | 4.5371
74.5 | 69.8439 | 4.6561
74.5625 | 69.8439 | 4.7186
74.375 | 69.8472 | 4.5278
74.4375 | 69.8436 | 4.5939
74.375 | 69.839 | 4.536
74.5625 | 69.8411 | 4.7214
74.375 | 69.8417 | 4.5333
74.4375 | 69.8411 | 4.5964
74.625 | 69.8401 | 4.7849
74.5625 | 69.8367 | 4.7258
74.4375 | 69.8384 | 4.5991
74.4375 | 69.8392 | 4.5983
74.375 | 69.8359 | 4.5391
74.4375 | 69.8335 | 4.604
74.3125 | 69.8381 | 4.4744
74.3125 | 69.8406 | 4.4719
74.3125 | 69.8439 | 4.4686
74.5625 | 69.8433 | 4.7192
74.5 | 69.8455 | 4.6545
74.5 | 69.8464 | 4.6536
74.375 | 69.845 | 4.53
74.375 | 69.8477 | 4.5273
74.5 | 69.8475 | 4.6525
74.5 | 69.8464 | 4.6536
74.5 | 69.8444 | 4.6556
74.5625 | 69.8436 | 4.7189
74.5 | 69.8441 | 4.6559
74.5 | 69.8472 | 4.6528
74.4375 | 69.8502 | 4.5873
74.625 | 69.8549 | 4.7701
74.5 | 69.854 | 4.646
74.5625 | 69.856 | 4.7065
74.5 | 69.8592 | 4.6408
74.625 | 69.8571 | 4.7679
74.5 | 69.8529 | 4.6471
74.5625 | 69.8543 | 4.7082
74.4375 | 69.8581 | 4.5794
74.3125 | 69.8538 | 4.4587
74.4375 | 69.8521 | 4.5854
74.4375 | 69.8436 | 4.5939
74.4375 | 69.8422 | 4.5953
74.5 | 69.8406 | 4.6594
74.625 | 69.8392 | 4.7858
74.4375 | 69.8417 | 4.5958
74.5 | 69.8359 | 4.6641
74.625 | 69.8359 | 4.7891
74.375 | 69.8326 | 4.5424
74.3125 | 69.8315 | 4.481
74.4375 | 69.8318 | 4.6057
74.4375 | 69.8313 | 4.6062
74.375 | 69.8282 | 4.5468
74.4375 | 69.8274 | 4.6101
74.375 | 69.8271 | 4.5479
74.375 | 69.828 | 4.547
74.375 | 69.8285 | 4.5465
74.5625 | 69.8332 | 4.7293
74.5625 | 69.837 | 4.7255
74.5 | 69.8387 | 4.6613
74.625 | 69.8343 | 4.7907
74.625 | 69.8359 | 4.7891
74.5625 | 69.8326 | 4.7299
74.4375 | 69.8346 | 4.6029
74.4375 | 69.8379 | 4.5996
74.4375 | 69.8376 | 4.5999
74.5 | 69.837 | 4.663
74.5 | 69.8346 | 4.6654
74.5 | 69.8335 | 4.6665
74.4375 | 69.8332 | 4.6043
74.5625 | 69.8321 | 4.7304
74.375 | 69.8318 | 4.5432
74.5625 | 69.8373 | 4.7252
74.5625 | 69.837 | 4.7255
74.625 | 69.8346 | 4.7904
74.5 | 69.8329 | 4.6671
74.5 | 69.8351 | 4.6649
74.4375 | 69.8362 | 4.6013
74.4375 | 69.8379 | 4.5996
74.3125 | 69.8406 | 4.4719
74.5 | 69.8409 | 4.6591
74.375 | 69.839 | 4.536
74.5 | 69.8417 | 4.6583
74.5 | 69.8436 | 4.6564
74.5 | 69.8441 | 4.6559
74.5625 | 69.8455 | 4.717
74.5 | 69.8422 | 4.6578
74.5 | 69.8403 | 4.6597
74.5 | 69.8409 | 4.6591
74.5 | 69.8406 | 4.6594
74.5 | 69.8398 | 4.6602
74.4375 | 69.8381 | 4.5994
74.5 | 69.8409 | 4.6591
74.5 | 69.8401 | 4.6599
74.4375 | 69.839 | 4.5985
74.4375 | 69.8398 | 4.5977
74.5625 | 69.8398 | 4.7227
74.375 | 69.8414 | 4.5336
74.3125 | 69.8417 | 4.4708
74.375 | 69.8414 | 4.5336
74.4375 | 69.8398 | 4.5977
74.5625 | 69.8436 | 4.7189
74.625 | 69.8406 | 4.7844
74.5 | 69.843 | 4.657
74.4375 | 69.8417 | 4.5958
74.375 | 69.8428 | 4.5322
74.75 | 69.845 | 4.905
74.5 | 69.8417 | 4.6583
74.375 | 69.8414 | 4.5336
74.4375 | 69.839 | 4.5985
74.5 | 69.8351 | 4.6649
74.4375 | 69.8387 | 4.5988
74.5625 | 69.8367 | 4.7258
74.5 | 69.8329 | 4.6671
74.5 | 69.8329 | 4.6671
74.5 | 69.8318 | 4.6682
74.5 | 69.8293 | 4.6707
74.375 | 69.828 | 4.547
74.4375 | 69.8282 | 4.6093
74.5625 | 69.8244 | 4.7381
74.5 | 69.8285 | 4.6715
74.5625 | 69.8266 | 4.7359
74.4375 | 69.8285 | 4.609
74.4375 | 69.8343 | 4.6032
74.5625 | 69.8337 | 4.7288
74.4375 | 69.8348 | 4.6027
74.4375 | 69.8387 | 4.5988
74.4375 | 69.8367 | 4.6008
74.5625 | 69.837 | 4.7255
74.5 | 69.8337 | 4.6663
74.25 | 69.8326 | 4.4174
74.5 | 69.8337 | 4.6663
74.5625 | 69.8335 | 4.729
74.5 | 69.8335 | 4.6665
74.5 | 69.8332 | 4.6668
74.625 | 69.8362 | 4.7888
74.4375 | 69.8403 | 4.5972
74.5 | 69.839 | 4.661
74.4375 | 69.8381 | 4.5994
74.375 | 69.8362 | 4.5388
74.5 | 69.8329 | 4.6671
74.5 | 69.8343 | 4.6657
74.5 | 69.8348 | 4.6652
74.5 | 69.8291 | 4.6709
74.5 | 69.8277 | 4.6723
74.4375 | 69.8288 | 4.6087
74.4375 | 69.8269 | 4.6106
74.5 | 69.8225 | 4.6775
74.4375 | 69.8241 | 4.6134
74.5625 | 69.8252 | 4.7373
74.3125 | 69.8318 | 4.4807
74.4375 | 69.8293 | 4.6082
74.375 | 69.8326 | 4.5424
74.5 | 69.8318 | 4.6682
74.5 | 69.8332 | 4.6668
74.4375 | 69.8326 | 4.6049
74.4375 | 69.8321 | 4.6054
74.5 | 69.8299 | 4.6701
74.5 | 69.831 | 4.669
74.5625 | 69.8282 | 4.7343
74.4375 | 69.8296 | 4.6079
74.5625 | 69.831 | 4.7315
74.4375 | 69.828 | 4.6095
74.4375 | 69.8288 | 4.6087
74.375 | 69.8307 | 4.5443
74.5 | 69.8285 | 4.6715
74.375 | 69.8313 | 4.5437
74.5625 | 69.8313 | 4.7312
74.4375 | 69.8307 | 4.6068
74.5625 | 69.8307 | 4.7318
74.5625 | 69.8351 | 4.7274
74.375 | 69.8354 | 4.5396
74.375 | 69.8359 | 4.5391
74.375 | 69.8288 | 4.5462
74.5 | 69.8291 | 4.6709
74.4375 | 69.8277 | 4.6098
74.4375 | 69.8318 | 4.6057
74.5 | 69.8321 | 4.6679
74.5 | 69.8332 | 4.6668
74.5 | 69.8326 | 4.6674
74.5 | 69.8321 | 4.6679
74.625 | 69.8351 | 4.7899
74.5 | 69.8373 | 4.6627
74.3125 | 69.8395 | 4.473
74.4375 | 69.8392 | 4.5983
74.5 | 69.8414 | 4.6586
74.5 | 69.8367 | 4.6633
74.375 | 69.8406 | 4.5344
74.375 | 69.8384 | 4.5366
74.5625 | 69.8376 | 4.7249
74.375 | 69.8356 | 4.5394
74.375 | 69.8335 | 4.5415
74.5 | 69.8321 | 4.6679
74.5 | 69.8351 | 4.6649
74.4375 | 69.8381 | 4.5994
74.375 | 69.837 | 4.538
74.375 | 69.8346 | 4.5404
74.375 | 69.8307 | 4.5443
74.75 | 69.8356 | 4.9144
74.3125 | 69.8348 | 4.4777
74.4375 | 69.8288 | 4.6087
74.4375 | 69.828 | 4.6095
74.5625 | 69.8302 | 4.7323
74.5 | 69.8313 | 4.6687
74.375 | 69.8348 | 4.5402
74.5 | 69.8401 | 4.6599
74.375 | 69.8409 | 4.5341
74.5625 | 69.843 | 4.7195
74.375 | 69.8409 | 4.5341
74.5625 | 69.8439 | 4.7186
74.5625 | 69.8461 | 4.7164
74.5625 | 69.8444 | 4.7181
74.4375 | 69.845 | 4.5925
74.5 | 69.8475 | 4.6525
74.4375 | 69.8419 | 4.5956
74.375 | 69.8379 | 4.5371
74.5 | 69.8433 | 4.6567
74.5625 | 69.845 | 4.7175
74.5 | 69.8414 | 4.6586
74.5 | 69.8417 | 4.6583
74.4375 | 69.8436 | 4.5939
74.375 | 69.8425 | 4.5325
74.5625 | 69.8387 | 4.7238
74.5 | 69.8367 | 4.6633
74.5625 | 69.8373 | 4.7252
74.4375 | 69.8381 | 4.5994
74.3125 | 69.8392 | 4.4733
74.625 | 69.8409 | 4.7841
74.375 | 69.8444 | 4.5306
74.4375 | 69.8458 | 4.5917
74.5625 | 69.8461 | 4.7164
74.3125 | 69.8472 | 4.4653
74.5625 | 69.8441 | 4.7184
74.5 | 69.8381 | 4.6619
74.5 | 69.8373 | 4.6627
74.375 | 69.8406 | 4.5344
74.5 | 69.8419 | 4.6581
74.4375 | 69.843 | 4.5945
74.4375 | 69.8387 | 4.5988
74.4375 | 69.839 | 4.5985
74.5 | 69.8401 | 4.6599
74.5625 | 69.8367 | 4.7258
74.4375 | 69.8398 | 4.5977
74.5 | 69.8401 | 4.6599
74.4375 | 69.8392 | 4.5983
74.5 | 69.8373 | 4.6627
74.4375 | 69.8398 | 4.5977
74.5 | 69.8433 | 4.6567
74.5 | 69.8441 | 4.6559
74.5 | 69.8461 | 4.6539
74.4375 | 69.8464 | 4.5911
74.4375 | 69.8483 | 4.5892
74.5 | 69.8477 | 4.6523
74.5625 | 69.8502 | 4.7123
74.4375 | 69.8496 | 4.5879
74.375 | 69.8524 | 4.5226
74.4375 | 69.8499 | 4.5876
74.5 | 69.856 | 4.644
74.375 | 69.8573 | 4.5177
74.5 | 69.8579 | 4.6421
74.4375 | 69.8549 | 4.5826
74.4375 | 69.8494 | 4.5881
74.3125 | 69.845 | 4.4675
74.6875 | 69.8441 | 4.8434
74.625 | 69.8425 | 4.7825
74.5625 | 69.8425 | 4.72
74.5625 | 69.8464 | 4.7161
74.375 | 69.8475 | 4.5275
74.5 | 69.8472 | 4.6528
74.6875 | 69.8469 | 4.8406
74.375 | 69.8466 | 4.5284
74.3125 | 69.8472 | 4.4653
74.4375 | 69.8469 | 4.5906
74.375 | 69.8433 | 4.5317
74.5 | 69.8469 | 4.6531
74.375 | 69.8516 | 4.5234
74.5 | 69.8507 | 4.6493
74.3125 | 69.8496 | 4.4629
74.4375 | 69.8488 | 4.5887
74.625 | 69.8496 | 4.7754
74.5 | 69.8524 | 4.6476
74.375 | 69.8485 | 4.5265
74.375 | 69.8452 | 4.5298

## at 70 deg C
TMP432 | R to T for RTD | Diff betn TMP432 and RTD
6.25 | 4.2175 | 2.0325
6.1875 | 4.2388 | 1.9487
6.25 | 4.2649 | 1.9851
6.1875 | 4.2994 | 1.8881
6.25 | 4.3099 | 1.9401
6.3125 | 4.262 | 2.0505
6.3125 | 4.228 | 2.0845
6.25 | 4.2445 | 2.0055
6.25 | 4.2725 | 1.9775
6.25 | 4.3013 | 1.9487
6.1875 | 4.3175 | 1.87
6.25 | 4.3339 | 1.9161
6.25 | 4.3056 | 1.9444
6.25 | 4.2924 | 1.9576
6.125 | 4.2857 | 1.8393
6.25 | 4.3048 | 1.9452
6.25 | 4.3245 | 1.9255
6.3125 | 4.3337 | 1.9788
6.25 | 4.3541 | 1.8959
6.1875 | 4.3531 | 1.8344
6.125 | 4.335 | 1.79
6.375 | 4.3474 | 2.0276
6.3125 | 4.369 | 1.9435
6.125 | 4.3975 | 1.7275
6.4375 | 4.4153 | 2.0222
6.1875 | 4.4104 | 1.7771
6.375 | 4.408 | 1.967
6.375 | 4.3385 | 2.0365
6.25 | 4.3601 | 1.8899
6.25 | 4.38 | 1.87
6.375 | 4.4113 | 1.9637
6.3125 | 4.414 | 1.8985
6.1875 | 4.3891 | 1.7984
6.25 | 4.3517 | 1.8983
6.375 | 4.3194 | 2.0556
6.25 | 4.3366 | 1.9134
6.375 | 4.3635 | 2.0115
6.375 | 4.3846 | 1.9904
6.25 | 4.4032 | 1.8468
6.375 | 4.4167 | 1.9583
6.25 | 4.3539 | 1.8961
6.4375 | 4.3266 | 2.1109
6.25 | 4.3374 | 1.9126
6.3125 | 4.3644 | 1.9481
6.3125 | 4.3886 | 1.9239
6.3125 | 4.391 | 1.9215
6.375 | 4.3867 | 1.9883
6.3125 | 4.3212 | 1.9913
6.25 | 4.2639 | 1.9861
6.25 | 4.2798 | 1.9702
6.3125 | 4.3126 | 1.9999
6.25 | 4.3391 | 1.9109
6.375 | 4.3533 | 2.0217
6.25 | 4.3633 | 1.8867
6.3125 | 4.3145 | 1.998
6.3125 | 4.2962 | 2.0163
6.375 | 4.3132 | 2.0618
6.3125 | 4.3391 | 1.9734
6.25 | 4.3574 | 1.8926
6.3125 | 4.3671 | 1.9454
6.25 | 4.3625 | 1.8875
6.1875 | 4.3485 | 1.839
6.25 | 4.3441 | 1.9059
6.25 | 4.3585 | 1.8915
6.25 | 4.3824 | 1.8676
6.25 | 4.3865 | 1.8635
6.25 | 4.3886 | 1.8614
6.25 | 4.3679 | 1.8821
6.25 | 4.3668 | 1.8832
6.3125 | 4.3611 | 1.9514
6.4375 | 4.3859 | 2.0516
6.25 | 4.4212 | 1.8288
6.1875 | 4.4463 | 1.7412
6.25 | 4.4477 | 1.8023
6.375 | 4.4404 | 1.9346
6.25 | 4.4506 | 1.7994
6.3125 | 4.4603 | 1.8522
6.375 | 4.4937 | 1.8813
6.375 | 4.5134 | 1.8616
6.375 | 4.5118 | 1.8632
6.5 | 4.4493 | 2.0507
6.25 | 4.3552 | 1.8948
6.3125 | 4.3547 | 1.9578
6.1875 | 4.3706 | 1.8169
6.25 | 4.3862 | 1.8638
6.25 | 4.4086 | 1.8414
6.375 | 4.4293 | 1.9457
6.25 | 4.4474 | 1.8026
6.3125 | 4.3881 | 1.9244
6.125 | 4.376 | 1.749
6.25 | 4.3649 | 1.8851
6.25 | 4.3752 | 1.8748
6.25 | 4.3878 | 1.8622
6.25 | 4.4048 | 1.8452
6.1875 | 4.3908 | 1.7967
6.25 | 4.3337 | 1.9163
6.25 | 4.2733 | 1.9767
6.3125 | 4.2986 | 2.0139
6.25 | 4.3013 | 1.9487
6.25 | 4.3283 | 1.9217
6.25 | 4.3641 | 1.8859
6.375 | 4.3635 | 2.0115
6.1875 | 4.3234 | 1.8641
6.375 | 4.3212 | 2.0538
6.1875 | 4.3202 | 1.8673
6.25 | 4.3487 | 1.9013
6.375 | 4.3684 | 2.0066
6.125 | 4.3924 | 1.7326
6.25 | 4.3568 | 1.8932
6.1875 | 4.3315 | 1.856
6.25 | 4.3137 | 1.9363
6.375 | 4.3307 | 2.0443
6.4375 | 4.349 | 2.0885
6.3125 | 4.3703 | 1.9422
6.375 | 4.3816 | 1.9934
6.3125 | 4.3598 | 1.9527
6.3125 | 4.3194 | 1.9931
6.25 | 4.3323 | 1.9177
6.3125 | 4.3646 | 1.9479
6.4375 | 4.3983 | 2.0392
6.25 | 4.4226 | 1.8274
6.3125 | 4.4339 | 1.8786
6.4375 | 4.4021 | 2.0354
6.375 | 4.3811 | 1.9939
6.25 | 4.394 | 1.856
6.3125 | 4.4242 | 1.8883
6.3125 | 4.4474 | 1.8651
6.375 | 4.4598 | 1.9152
6.375 | 4.4678 | 1.9072
6.3125 | 4.394 | 1.9185
6.4375 | 4.3547 | 2.0828
6.5 | 4.3819 | 2.1181
6.375 | 4.3851 | 1.9899
6.4375 | 4.4134 | 2.0241
6.375 | 4.4387 | 1.9363
6.375 | 4.4412 | 1.9338
6.375 | 4.4059 | 1.9691
6.375 | 4.3848 | 1.9902
6.3125 | 4.369 | 1.9435
6.3125 | 4.3657 | 1.9468
6.4375 | 4.3752 | 2.0623
6.1875 | 4.387 | 1.8005
6.25 | 4.3994 | 1.8506
6.25 | 4.3662 | 1.8838
6.375 | 4.3331 | 2.0419
6.1875 | 4.3275 | 1.86
6.25 | 4.3374 | 1.9126
6.4375 | 4.3574 | 2.0801
6.3125 | 4.3749 | 1.9376
6.25 | 4.3787 | 1.8713
6.125 | 4.3544 | 1.7706
6.375 | 4.3199 | 2.0551
6.1875 | 4.3175 | 1.87
6.3125 | 4.3321 | 1.9804
6.1875 | 4.3463 | 1.8412
6.25 | 4.3744 | 1.8756
6.3125 | 4.3954 | 1.9171
6.4375 | 4.3881 | 2.0494
6.25 | 4.3161 | 1.9339
6.125 | 4.3204 | 1.8046
6.3125 | 4.3272 | 1.9853
6.375 | 4.363 | 2.012
6.1875 | 4.3827 | 1.8048
6.4375 | 4.3781 | 2.0594
6.375 | 4.3611 | 2.0139
6.125 | 4.3105 | 1.8145
6.375 | 4.3229 | 2.0521
6.375 | 4.3522 | 2.0228
6.25 | 4.3787 | 1.8713
6.4375 | 4.3891 | 2.0484
6.375 | 4.4002 | 1.9748
6.25 | 4.3549 | 1.8951
6.3125 | 4.3048 | 2.0077
6.1875 | 4.3151 | 1.8724
6.4375 | 4.3385 | 2.099
6.5 | 4.3717 | 2.1283
6.375 | 4.4037 | 1.9713
6.1875 | 4.3927 | 1.7948
6.375 | 4.3558 | 2.0192
6.25 | 4.2994 | 1.9506
6.4375 | 4.28 | 2.1575
6.25 | 4.2989 | 1.9511
6.3125 | 4.3261 | 1.9864
6.375 | 4.3334 | 2.0416
6.4375 | 4.3269 | 2.1106
6.3125 | 4.2806 | 2.0319
6.25 | 4.2695 | 1.9805
6.25 | 4.2555 | 1.9945
6.4375 | 4.2803 | 2.1572
6.1875 | 4.2981 | 1.8894
6.3125 | 4.3258 | 1.9867
6.25 | 4.3261 | 1.9239
6.4375 | 4.3135 | 2.124
6.3125 | 4.2649 | 2.0476
6.25 | 4.2798 | 1.9702
6.25 | 4.3083 | 1.9417
6.25 | 4.3434 | 1.9066
6.375 | 4.3509 | 2.0241
6.3125 | 4.3558 | 1.9567
6.25 | 4.3145 | 1.9355
6.3125 | 4.3126 | 1.9999
6.1875 | 4.3417 | 1.8458
6.25 | 4.3762 | 1.8738
6.3125 | 4.4091 | 1.9034
6.25 | 4.4156 | 1.8344
6.375 | 4.4161 | 1.9589
6.375 | 4.387 | 1.988
6.3125 | 4.3765 | 1.936
6.5 | 4.3983 | 2.1017
6.375 | 4.4255 | 1.9495
6.4375 | 4.4533 | 1.9842
6.375 | 4.4608 | 1.9142
6.4375 | 4.4565 | 1.981
6.3125 | 4.4608 | 1.8517
6.4375 | 4.4274 | 2.0101
6.25 | 4.4498 | 1.8002
6.5 | 4.4792 | 2.0208
6.25 | 4.4862 | 1.7638
6.5 | 4.5045 | 1.9955
6.5 | 4.4525 | 2.0475
6.4375 | 4.4439 | 1.9936
6.3125 | 4.4568 | 1.8557
6.375 | 4.4487 | 1.9263
6.375 | 4.4557 | 1.9193
6.5 | 4.4646 | 2.0354
6.3125 | 4.4474 | 1.8651
6.3125 | 4.4253 | 1.8872
6.4375 | 4.3447 | 2.0928
6.375 | 4.3479 | 2.0271
6.3125 | 4.3463 | 1.9662
6.1875 | 4.3606 | 1.8269
6.3125 | 4.3835 | 1.929
6.4375 | 4.3676 | 2.0699
6.25 | 4.3339 | 1.9161
6.3125 | 4.2795 | 2.033
6.3125 | 4.2615 | 2.051
6.375 | 4.2628 | 2.1122
6.1875 | 4.2991 | 1.8884
6.375 | 4.3304 | 2.0446
6.375 | 4.3595 | 2.0155
6.3125 | 4.3824 | 1.9301
6.25 | 4.3744 | 1.8756
6.25 | 4.3927 | 1.8573
6.3125 | 4.3997 | 1.9128
6.375 | 4.4191 | 1.9559
6.3125 | 4.4447 | 1.8678
6.3125 | 4.4595 | 1.853
6.25 | 4.4479 | 1.8021
6.375 | 4.3989 | 1.9761
6.375 | 4.4083 | 1.9667
6.375 | 4.4185 | 1.9565
6.5 | 4.4495 | 2.0505
6.5 | 4.4727 | 2.0273
6.25 | 4.4816 | 1.7684
6.25 | 4.4298 | 1.8202
6.4375 | 4.414 | 2.0235
6.25 | 4.4239 | 1.8261
6.375 | 4.4565 | 1.9185
6.4375 | 4.4921 | 1.9454
6.4375 | 4.5029 | 1.9346
6.25 | 4.4773 | 1.7727
6.5 | 4.432 | 2.068
6.25 | 4.3649 | 1.8851
6.25 | 4.3649 | 1.8851
6.375 | 4.4032 | 1.9718
6.3125 | 4.4323 | 1.8802
6.3125 | 4.4498 | 1.8627
6.3125 | 4.4687 | 1.8438
6.4375 | 4.4439 | 1.9936
6.4375 | 4.4032 | 2.0343
6.375 | 4.3983 | 1.9767
6.25 | 4.4029 | 1.8471
6.375 | 4.4288 | 1.9462
6.375 | 4.4563 | 1.9187
6.375 | 4.4277 | 1.9473
6.25 | 4.2932 | 1.9568
6.25 | 4.1909 | 2.0591
6.25 | 4.2167 | 2.0333
6.125 | 4.2458 | 1.8792
6.3125 | 4.2865 | 2.026
6.25 | 4.318 | 1.932
6.4375 | 4.3347 | 2.1028
6.3125 | 4.3102 | 2.0023
6.4375 | 4.28 | 2.1575
6.1875 | 4.266 | 1.9215
6.375 | 4.3059 | 2.0691
6.25 | 4.3452 | 1.9048
6.5 | 4.3805 | 2.1195
6.25 | 4.3891 | 1.8609
6.3125 | 4.3784 | 1.9341
6.4375 | 4.3741 | 2.0634
6.375 | 4.3725 | 2.0025
6.25 | 4.3886 | 1.8614
6.25 | 4.4239 | 1.8261
6.4375 | 4.4506 | 1.9869
6.25 | 4.4406 | 1.8094
6.375 | 4.425 | 1.95
6.4375 | 4.3703 | 2.0672
6.1875 | 4.3522 | 1.8353
6.3125 | 4.376 | 1.9365
6.4375 | 4.4094 | 2.0281
6.4375 | 4.4304 | 2.0071
6.4375 | 4.453 | 1.9845
6.3125 | 4.4315 | 1.881
6.375 | 4.3423 | 2.0327
6.375 | 4.3337 | 2.0413
6.5625 | 4.3549 | 2.2076
6.375 | 4.3954 | 1.9796
6.4375 | 4.3991 | 2.0384
6.5625 | 4.4115 | 2.151
6.3125 | 4.3819 | 1.9306
6.375 | 4.3339 | 2.0411
6.25 | 4.3218 | 1.9282
6.25 | 4.3512 | 1.8988
6.4375 | 4.3768 | 2.0607
6.25 | 4.4026 | 1.8474
6.25 | 4.3956 | 1.8544
6.375 | 4.3199 | 2.0551
6.3125 | 4.2558 | 2.0567
6.3125 | 4.2237 | 2.0888
6.375 | 4.2364 | 2.1386
6.25 | 4.2862 | 1.9638
6.375 | 4.318 | 2.057
6.25 | 4.3466 | 1.9034
6.375 | 4.3549 | 2.0201
6.3125 | 4.3296 | 1.9829
6.4375 | 4.3283 | 2.1092
6.375 | 4.331 | 2.044
6.3125 | 4.3698 | 1.9427
6.25 | 4.3951 | 1.8549
6.25 | 4.4148 | 1.8352
6.5 | 4.4285 | 2.0715
6.4375 | 4.3964 | 2.0411
6.25 | 4.3857 | 1.8643
6.3125 | 4.4072 | 1.9053
6.3125 | 4.442 | 1.8705
6.5 | 4.4455 | 2.0545
6.5 | 4.4487 | 2.0513
6.375 | 4.4312 | 1.9438
6.25 | 4.4053 | 1.8447
6.4375 | 4.3978 | 2.0397
6.4375 | 4.4296 | 2.0079
6.3125 | 4.4654 | 1.8471
6.3125 | 4.491 | 1.8215
6.5 | 4.4986 | 2.0014
6.4375 | 4.4784 | 1.9591
6.375 | 4.4202 | 1.9548
6.375 | 4.4078 | 1.9672
6.3125 | 4.4277 | 1.8848
6.375 | 4.4611 | 1.9139
6.375 | 4.466 | 1.909
6.25 | 4.4689 | 1.7811
6.25 | 4.3846 | 1.8654
6.5 | 4.3684 | 2.1316
6.3125 | 4.3576 | 1.9549
6.375 | 4.3652 | 2.0098
6.4375 | 4.3905 | 2.047
6.4375 | 4.4086 | 2.0289
6.375 | 4.4204 | 1.9546
6.3125 | 4.3482 | 1.9643
6.375 | 4.3178 | 2.0572
6.4375 | 4.318 | 2.1195
6.375 | 4.3436 | 2.0314
6.3125 | 4.3541 | 1.9584
6.375 | 4.3824 | 1.9926
6.3125 | 4.3964 | 1.9161
6.3125 | 4.3878 | 1.9247
6.4375 | 4.3563 | 2.0812
6.3125 | 4.3256 | 1.9869
6.5625 | 4.3455 | 2.217
6.3125 | 4.3811 | 1.9314
6.5 | 4.4134 | 2.0866
6.4375 | 4.4334 | 2.0041
6.375 | 4.4328 | 1.9422
6.375 | 4.3846 | 1.9904
6.3125 | 4.3975 | 1.915
6.5 | 4.4285 | 2.0715
6.4375 | 4.4449 | 1.9926
6.3125 | 4.4748 | 1.8377
6.4375 | 4.4778 | 1.9597
6.4375 | 4.4026 | 2.0349
6.25 | 4.3504 | 1.8996
6.3125 | 4.3496 | 1.9629
6.4375 | 4.3797 | 2.0578
6.5 | 4.4223 | 2.0777
6.625 | 4.4595 | 2.1655
6.5 | 4.4652 | 2.0348
6.4375 | 4.4126 | 2.0249
6.3125 | 4.3434 | 1.9691
6.375 | 4.3423 | 2.0327
6.4375 | 4.3714 | 2.0661
6.3125 | 4.3991 | 1.9134
6.375 | 4.4301 | 1.9449
6.375 | 4.404 | 1.971
6.375 | 4.3703 | 2.0047
6.25 | 4.3234 | 1.9266
6.25 | 4.2978 | 1.9522
6.3125 | 4.3215 | 1.991
6.3125 | 4.3514 | 1.9611
6.4375 | 4.3832 | 2.0543
6.4375 | 4.4042 | 2.0333
6.4375 | 4.4002 | 2.0373
6.25 | 4.3431 | 1.9069
6.125 | 4.3269 | 1.7981
6.3125 | 4.3544 | 1.9581
6.4375 | 4.3762 | 2.0613
6.3125 | 4.3997 | 1.9128
6.4375 | 4.4045 | 2.033
6.25 | 4.4161 | 1.8339
6.25 | 4.3846 | 1.8654
6.375 | 4.3784 | 1.9966
6.4375 | 4.39 | 2.0475
6.3125 | 4.4202 | 1.8923
6.3125 | 4.4366 | 1.8759
6.375 | 4.4538 | 1.9212
6.3125 | 4.4207 | 1.8918
6.4375 | 4.4183 | 2.0192
6.3125 | 4.4234 | 1.8891
6.4375 | 4.4401 | 1.9974
6.4375 | 4.4689 | 1.9686
6.3125 | 4.4781 | 1.8344
6.375 | 4.4927 | 1.8823
6.4375 | 4.4935 | 1.944
6.4375 | 4.4557 | 1.9818
6.625 | 4.473 | 2.152
6.5 | 4.4948 | 2.0052
6.4375 | 4.5198 | 1.9177
6.4375 | 4.529 | 1.9085
6.5 | 4.5236 | 1.9764
6.5 | 4.4767 | 2.0233
6.375 | 4.4153 | 1.9597
6.3125 | 4.4188 | 1.8937
6.4375 | 4.4387 | 1.9988
6.5625 | 4.4711 | 2.0914
6.3125 | 4.4935 | 1.819
6.5 | 4.5094 | 1.9906
6.4375 | 4.4264 | 2.0111
6.4375 | 4.3875 | 2.05
6.375 | 4.3867 | 1.9883
6.5 | 4.4228 | 2.0772
6.375 | 4.4404 | 1.9346
6.3125 | 4.4644 | 1.8481
6.4375 | 4.4716 | 1.9659
6.5 | 4.4247 | 2.0753
6.25 | 4.3978 | 1.8522
6.25 | 4.376 | 1.874
6.25 | 4.4002 | 1.8498
6.3125 | 4.4296 | 1.8829
6.4375 | 4.449 | 1.9885
6.4375 | 4.4652 | 1.9723
6.3125 | 4.4741 | 1.8384
6.375 | 4.4341 | 1.9409
6.4375 | 4.4202 | 2.0173
6.3125 | 4.432 | 1.8805
6.3125 | 4.4544 | 1.8581
6.25 | 4.4678 | 1.7822
6.3125 | 4.4797 | 1.8328
6.4375 | 4.4649 | 1.9726
6.5 | 4.4312 | 2.0688
6.5 | 4.4463 | 2.0537
6.625 | 4.4732 | 2.1518
6.5 | 4.4967 | 2.0033
6.5 | 4.5274 | 1.9726
6.625 | 4.5436 | 2.0814
6.625 | 4.549 | 2.076
6.625 | 4.5128 | 2.1122
6.5625 | 4.5269 | 2.0356
6.5625 | 4.5554 | 2.0071
6.4375 | 4.5794 | 1.8581
6.5 | 4.5794 | 1.9206
6.625 | 4.5907 | 2.0343
6.5625 | 4.5549 | 2.0076
6.5625 | 4.5363 | 2.0262
6.4375 | 4.5255 | 1.912
6.5625 | 4.5242 | 2.0383
6.5625 | 4.5247 | 2.0378
6.5 | 4.5193 | 1.9807
6.5 | 4.5382 | 1.9618
6.625 | 4.5064 | 2.1186
6.5 | 4.4396 | 2.0604
6.4375 | 4.4458 | 1.9917
6.5625 | 4.4633 | 2.0992
6.5625 | 4.4808 | 2.0817
6.5 | 4.4937 | 2.0063
6.4375 | 4.3409 | 2.0966
6.375 | 4.3075 | 2.0675
6.5 | 4.3248 | 2.1752
6.375 | 4.3622 | 2.0128
6.5 | 4.4167 | 2.0833
6.375 | 4.4584 | 1.9166
6.4375 | 4.4991 | 1.9384
6.4375 | 4.5026 | 1.9349
6.5 | 4.5034 | 1.9966
6.5 | 4.4727 | 2.0273
6.375 | 4.4425 | 1.9325
6.4375 | 4.4409 | 1.9966
6.5 | 4.4608 | 2.0392
6.5 | 4.4908 | 2.0092
6.5 | 4.5099 | 1.9901
6.5 | 4.4775 | 2.0225
6.5 | 4.3592 | 2.1408
6.4375 | 4.3458 | 2.0917
6.375 | 4.3444 | 2.0306
6.4375 | 4.369 | 2.0685
6.3125 | 4.3846 | 1.9279
6.3125 | 4.3865 | 1.926
6.4375 | 4.3698 | 2.0677
6.3125 | 4.3196 | 1.9929
6.375 | 4.2711 | 2.1039
6.375 | 4.2762 | 2.0988
6.4375 | 4.3054 | 2.1321
6.25 | 4.3328 | 1.9172
6.375 | 4.3102 | 2.0648
6.25 | 4.2701 | 1.9799
6.25 | 4.1925 | 2.0575
6.25 | 4.1297 | 2.1203
6.25 | 4.1491 | 2.1009
6.25 | 4.1712 | 2.0788
6.3125 | 4.2011 | 2.1114
6.375 | 4.2278 | 2.1472
6.3125 | 4.2428 | 2.0697
6.1875 | 4.2024 | 1.9851
6.25 | 4.1844 | 2.0656
6.25 | 4.204 | 2.046
6.25 | 4.228 | 2.022
6.125 | 4.2547 | 1.8703
6.25 | 4.2685 | 1.9815
6.25 | 4.2779 | 1.9721
6.3125 | 4.2577 | 2.0548
6.125 | 4.2253 | 1.8997
6.3125 | 4.2361 | 2.0764
6.125 | 4.2544 | 1.8706
6.25 | 4.2835 | 1.9665
6.25 | 4.2878 | 1.9622
6.25 | 4.2819 | 1.9681
6.4375 | 4.28 | 2.1575
6.375 | 4.2717 | 2.1033
6.3125 | 4.2722 | 2.0403
6.25 | 4.2881 | 1.9619
6.375 | 4.3156 | 2.0594
6.25 | 4.3142 | 1.9358
6.3125 | 4.3081 | 2.0044
6.125 | 4.2081 | 1.9169
6.125 | 4.2092 | 1.9158
6.25 | 4.1935 | 2.0565
6.25 | 4.2065 | 2.0435
6.1875 | 4.2345 | 1.953
6.3125 | 4.2426 | 2.0699
6.25 | 4.2412 | 2.0088
6.3125 | 4.1472 | 2.1653
6.125 | 4.1108 | 2.0142
6.25 | 4.0946 | 2.1554
6.125 | 4.1246 | 2.0004
6.1875 | 4.1547 | 2.0328
6.25 | 4.1884 | 2.0616
6.1875 | 4.1722 | 2.0153
6.25 | 4.1116 | 2.1384
6.1875 | 4.0494 | 2.1381
6.125 | 4.0653 | 2.0597
6 | 4.0866 | 1.9134
6.25 | 4.1159 | 2.1341
6.125 | 4.1361 | 1.9889
6.1875 | 4.1579 | 2.0296
6.1875 | 4.134 | 2.0535
6.125 | 4.1378 | 1.9872
6 | 4.1391 | 1.8609
6.125 | 4.1682 | 1.9568
6.25 | 4.1954 | 2.0546
6 | 4.2221 | 1.7779
6.25 | 4.2267 | 2.0233
6.25 | 4.2054 | 2.0446
6.3125 | 4.1909 | 2.1216
6.125 | 4.207 | 1.918
6.125 | 4.2323 | 1.8927
6.25 | 4.2544 | 1.9956
6.25 | 4.2722 | 1.9778
6.125 | 4.228 | 1.897
6.1875 | 4.2151 | 1.9724
6.375 | 4.2083 | 2.1667
6.1875 | 4.2151 | 1.9724
6.125 | 4.2407 | 1.8843
6.25 | 4.2711 | 1.9789
6.1875 | 4.2849 | 1.9026
6.25 | 4.2666 | 1.9834
6.3125 | 4.197 | 2.1155
6.25 | 4.1561 | 2.0939
6.25 | 4.1779 | 2.0721
6.0625 | 4.2046 | 1.8579
6.25 | 4.2321 | 2.0179
6.1875 | 4.2458 | 1.9417
6.25 | 4.2674 | 1.9826
6.375 | 4.2587 | 2.1163
6.3125 | 4.2342 | 2.0783
6.125 | 4.2024 | 1.9226
6.1875 | 4.2312 | 1.9563
6.25 | 4.2633 | 1.9867
6.25 | 4.2814 | 1.9686
6.25 | 4.2833 | 1.9667
6.375 | 4.1491 | 2.2259
6.25 | 4.1224 | 2.1276
6.25 | 4.1267 | 2.1233
6.125 | 4.1585 | 1.9665
6.0625 | 4.1962 | 1.8663
6.1875 | 4.231 | 1.9565
6.125 | 4.2606 | 1.8644
6.25 | 4.2528 | 1.9972
6.375 | 4.2156 | 2.1594
6.25 | 4.2283 | 2.0217
6.3125 | 4.2593 | 2.0532
6.25 | 4.2941 | 1.9559
6.125 | 4.3059 | 1.8191
6.25 | 4.3315 | 1.9185
6.1875 | 4.3277 | 1.8598
6.375 | 4.2881 | 2.0869
6.1875 | 4.2876 | 1.8999
6.3125 | 4.3129 | 1.9996
6.4375 | 4.3463 | 2.0912
6.5 | 4.3598 | 2.1402
6.375 | 4.3619 | 2.0131
6.3125 | 4.3253 | 1.9872
6.375 | 4.2935 | 2.0815
6.375 | 4.2924 | 2.0826
6.3125 | 4.3234 | 1.9891
6.375 | 4.3611 | 2.0139
6.3125 | 4.3727 | 1.9398
6.5 | 4.3918 | 2.1082
6.375 | 4.3369 | 2.0381
6.3125 | 4.2741 | 2.0384
6.3125 | 4.2738 | 2.0387
6.375 | 4.3062 | 2.0688
6.3125 | 4.3393 | 1.9732
6.25 | 4.3592 | 1.8908
6.5 | 4.3711 | 2.1289
6.3125 | 4.3261 | 1.9864
6.3125 | 4.2666 | 2.0459
6.375 | 4.2628 | 2.1122
6.3125 | 4.2655 | 2.047
6.25 | 4.2962 | 1.9538
6.25 | 4.3256 | 1.9244
6.4375 | 4.3396 | 2.0979
6.25 | 4.3347 | 1.9153
6.25 | 4.2795 | 1.9705
6.3125 | 4.2709 | 2.0416
6.3125 | 4.2779 | 2.0346
6.3125 | 4.3013 | 2.0112
6.25 | 4.3353 | 1.9147
6.375 | 4.3665 | 2.0085
6.4375 | 4.3816 | 2.0559
6.375 | 4.3902 | 1.9848
6.375 | 4.3635 | 2.0115
6.4375 | 4.3762 | 2.0613
6.25 | 4.3994 | 1.8506
6.375 | 4.4207 | 1.9543
6.4375 | 4.4458 | 1.9917
6.5 | 4.4544 | 2.0456
6.375 | 4.3795 | 1.9955
6.375 | 4.404 | 1.971
6.375 | 4.4264 | 1.9486
6.4375 | 4.4581 | 1.9794
6.4375 | 4.4668 | 1.9707
6.5625 | 4.4654 | 2.0971
6.375 | 4.4625 | 1.9125
6.25 | 4.4013 | 1.8487
6.375 | 4.4104 | 1.9646
6.375 | 4.4315 | 1.9435
6.5625 | 4.4571 | 2.1054
6.5 | 4.4759 | 2.0241
6.5 | 4.4878 | 2.0122
6.5 | 4.4506 | 2.0494
6.3125 | 4.3628 | 1.9497
6.5 | 4.3347 | 2.1653
6.25 | 4.352 | 1.898
6.5 | 4.3891 | 2.1109
6.375 | 4.4196 | 1.9554
6.4375 | 4.4269 | 2.0106
6.3125 | 4.3398 | 1.9727
6.4375 | 4.2771 | 2.1604
6.125 | 4.2582 | 1.8668
6.4375 | 4.2822 | 2.1553
6.3125 | 4.3164 | 1.9961
6.5 | 4.3549 | 2.1451
6.375 | 4.3816 | 1.9934
6.4375 | 4.373 | 2.0645
6.25 | 4.3169 | 1.9331
6.375 | 4.3377 | 2.0373
6.375 | 4.3654 | 2.0096
6.3125 | 4.3875 | 1.925
6.3125 | 4.414 | 1.8985
6.5 | 4.4296 | 2.0704
6.4375 | 4.4422 | 1.9953
6.5 | 4.4094 | 2.0906
6.5 | 4.4032 | 2.0968
6.4375 | 4.4115 | 2.026
6.375 | 4.436 | 1.939
6.375 | 4.4568 | 1.9182
6.5625 | 4.4671 | 2.0954
6.4375 | 4.4827 | 1.9548
6.4375 | 4.4581 | 1.9794
6.4375 | 4.4538 | 1.9837
6.5625 | 4.4843 | 2.0782
6.5 | 4.5128 | 1.9872
6.375 | 4.5301 | 1.8449
6.5625 | 4.5301 | 2.0324
6.4375 | 4.4746 | 1.9629
6.375 | 4.4668 | 1.9082
6.4375 | 4.4665 | 1.971
6.375 | 4.4775 | 1.8975
6.5 | 4.5018 | 1.9982
6.5 | 4.5188 | 1.9812
6.4375 | 4.5331 | 1.9044
6.5 | 4.4536 | 2.0464
6.5 | 4.3999 | 2.1001
6.5625 | 4.3975 | 2.165
6.5 | 4.4037 | 2.0963
6.4375 | 4.4293 | 2.0082
6.4375 | 4.4382 | 1.9993
6.5625 | 4.4401 | 2.1224
6.375 | 4.4296 | 1.9454
6.375 | 4.3773 | 1.9977
6.3125 | 4.3587 | 1.9538

## at temperature profile
TMP432 | RTD | Difference in Deg C | TMP432 in K | RTD in K | nfactor | Avg n factor
27.875 | 26.8242 | 1.0508 | 301.025 | 299.9742 | 1.0035 | 1.0035
27.75 | 26.8364 | 0.91357 | 300.9 | 299.9864 | 1.003
27.8125 | 26.8452 | 0.96729 | 300.9625 | 299.9952 | 1.0032
27.75 | 26.7905 | 0.95947 | 300.9 | 299.9405 | 1.0032
27.6875 | 26.6704 | 1.0171 | 300.8375 | 299.8204 | 1.0034
27.5625 | 26.6768 | 0.88574 | 300.7125 | 299.8268 | 1.003
27.625 | 26.6196 | 1.0054 | 300.775 | 299.7696 | 1.0034
27.5 | 26.623 | 0.87695 | 300.65 | 299.773 | 1.0029
27.625 | 26.5693 | 1.0557 | 300.775 | 299.7193 | 1.0035
27.4375 | 26.5845 | 0.85303 | 300.5875 | 299.7345 | 1.0028
27.4375 | 26.4517 | 0.98584 | 300.5875 | 299.6017 | 1.0033
27.3125 | 26.436 | 0.87646 | 300.4625 | 299.586 | 1.0029
27.3125 | 26.4082 | 0.9043 | 300.4625 | 299.5582 | 1.003
27.3125 | 26.4224 | 0.89014 | 300.4625 | 299.5724 | 1.003
27.375 | 26.397 | 0.97803 | 300.525 | 299.547 | 1.0033
27.375 | 26.4316 | 0.94336 | 300.525 | 299.5816 | 1.0031
27.25 | 26.4009 | 0.84912 | 300.4 | 299.5509 | 1.0028
27.0625 | 26.3311 | 0.73145 | 300.2125 | 299.4811 | 1.0024
26.5625 | 26.248 | 0.31445 | 299.7125 | 299.398 | 1.0011
26.8125 | 26.3511 | 0.46143 | 299.9625 | 299.5011 | 1.0015
27.25 | 26.2979 | 0.95215 | 300.4 | 299.4479 | 1.0032
27.25 | 26.3296 | 0.92041 | 300.4 | 299.4796 | 1.0031
27.125 | 26.2153 | 0.90967 | 300.275 | 299.3653 | 1.003
27.1875 | 26.1177 | 1.0698 | 300.3375 | 299.2677 | 1.0036
27.1875 | 26.1753 | 1.0122 | 300.3375 | 299.3253 | 1.0034
27.0625 | 26.1665 | 0.896 | 300.2125 | 299.3165 | 1.003
27 | 26.1675 | 0.83252 | 300.15 | 299.3175 | 1.0028
27.125 | 26.0996 | 1.0254 | 300.275 | 299.2496 | 1.0034
27 | 26.0425 | 0.95752 | 300.15 | 299.1925 | 1.0032
26.9375 | 26.0059 | 0.93164 | 300.0875 | 299.1559 | 1.0031
27.0625 | 26.0684 | 0.99414 | 300.2125 | 299.2184 | 1.0033
27 | 26.1079 | 0.89209 | 300.15 | 299.2579 | 1.003
27.125 | 25.9741 | 1.1509 | 300.275 | 299.1241 | 1.0038
27.0625 | 26.04 | 1.0225 | 300.2125 | 299.19 | 1.0034
26.9375 | 25.9648 | 0.97266 | 300.0875 | 299.1148 | 1.0033
27.0625 | 26.0444 | 1.0181 | 300.2125 | 299.1944 | 1.0034
26.9375 | 25.9712 | 0.96631 | 300.0875 | 299.1212 | 1.0032
26.9375 | 25.917 | 1.0205 | 300.0875 | 299.067 | 1.0034
26.8125 | 26.042 | 0.77051 | 299.9625 | 299.192 | 1.0026
26.875 | 25.9775 | 0.89746 | 300.025 | 299.1275 | 1.003
26.8125 | 25.9263 | 0.88623 | 299.9625 | 299.0763 | 1.003
26.875 | 25.9868 | 0.88818 | 300.025 | 299.1368 | 1.003
26.9375 | 25.9565 | 0.98096 | 300.0875 | 299.1065 | 1.0033
26.9375 | 25.9336 | 1.0039 | 300.0875 | 299.0836 | 1.0034
26.8125 | 25.8921 | 0.92041 | 299.9625 | 299.0421 | 1.0031
26.875 | 25.8374 | 1.0376 | 300.025 | 298.9874 | 1.0035
26.9375 | 25.8833 | 1.0542 | 300.0875 | 299.0333 | 1.0035
26.875 | 25.8169 | 1.0581 | 300.025 | 298.9669 | 1.0035
26.75 | 25.8838 | 0.86621 | 299.9 | 299.0338 | 1.0029
26.75 | 25.8208 | 0.9292 | 299.9 | 298.9708 | 1.0031
26.8125 | 25.7573 | 1.0552 | 299.9625 | 298.9073 | 1.0035
26.75 | 25.7827 | 0.96729 | 299.9 | 298.9327 | 1.0032
26.6875 | 25.8643 | 0.82324 | 299.8375 | 299.0143 | 1.0028
26.6875 | 25.7539 | 0.93359 | 299.8375 | 298.9039 | 1.0031
26.75 | 25.7754 | 0.97461 | 299.9 | 298.9254 | 1.0033
26.5 | 25.8398 | 0.66016 | 299.65 | 298.9898 | 1.0022
26.5625 | 25.7256 | 0.83691 | 299.7125 | 298.8756 | 1.0028
26.625 | 25.6313 | 0.99365 | 299.775 | 298.7813 | 1.0033
26.5 | 25.6172 | 0.88281 | 299.65 | 298.7672 | 1.003
26.625 | 25.7432 | 0.88184 | 299.775 | 298.8932 | 1.003
26.5 | 25.6187 | 0.88135 | 299.65 | 298.7687 | 1.0029
26.625 | 25.6279 | 0.99707 | 299.775 | 298.7779 | 1.0033
26.5 | 25.6509 | 0.84912 | 299.65 | 298.8009 | 1.0028
26.5625 | 25.6479 | 0.91455 | 299.7125 | 298.7979 | 1.0031
26.5625 | 25.6396 | 0.92285 | 299.7125 | 298.7896 | 1.0031
26.5625 | 25.561 | 1.0015 | 299.7125 | 298.711 | 1.0034
26.5625 | 25.5957 | 0.9668 | 299.7125 | 298.7457 | 1.0032
26.5625 | 25.5 | 1.0625 | 299.7125 | 298.65 | 1.0036
26.4375 | 25.5449 | 0.89258 | 299.5875 | 298.6949 | 1.003
26.5625 | 25.5483 | 1.0142 | 299.7125 | 298.6983 | 1.0034
26.375 | 25.5645 | 0.81055 | 299.525 | 298.7145 | 1.0027
26.5 | 25.5322 | 0.96777 | 299.65 | 298.6822 | 1.0032
26.5 | 25.5161 | 0.98389 | 299.65 | 298.6661 | 1.0033
26.375 | 25.4941 | 0.88086 | 299.525 | 298.6441 | 1.0029
26.5 | 25.564 | 0.93604 | 299.65 | 298.714 | 1.0031
26.3125 | 25.5439 | 0.76855 | 299.4625 | 298.6939 | 1.0026
26.3125 | 25.4995 | 0.81299 | 299.4625 | 298.6495 | 1.0027
26.3125 | 25.5259 | 0.78662 | 299.4625 | 298.6759 | 1.0026
26.25 | 25.4092 | 0.84082 | 299.4 | 298.5592 | 1.0028
26.4375 | 25.5757 | 0.86182 | 299.5875 | 298.7257 | 1.0029
26.5 | 25.4482 | 1.0518 | 299.65 | 298.5982 | 1.0035
26.4375 | 25.5464 | 0.89111 | 299.5875 | 298.6964 | 1.003
26.5 | 25.4902 | 1.0098 | 299.65 | 298.6402 | 1.0034
26.5 | 25.4917 | 1.0083 | 299.65 | 298.6417 | 1.0034
26.375 | 25.4185 | 0.95654 | 299.525 | 298.5685 | 1.0032
26.4375 | 25.5015 | 0.93604 | 299.5875 | 298.6515 | 1.0031
26.375 | 25.4893 | 0.88574 | 299.525 | 298.6393 | 1.003
26.3125 | 25.4243 | 0.88818 | 299.4625 | 298.5743 | 1.003
26.375 | 25.3877 | 0.9873 | 299.525 | 298.5377 | 1.0033
26.25 | 25.481 | 0.76904 | 299.4 | 298.631 | 1.0026
26.375 | 25.4375 | 0.9375 | 299.525 | 298.5875 | 1.0031
26.4375 | 25.4009 | 1.0366 | 299.5875 | 298.5509 | 1.0035
26.5 | 25.4136 | 1.0864 | 299.65 | 298.5636 | 1.0036
26.375 | 25.4858 | 0.88916 | 299.525 | 298.6358 | 1.003
26.125 | 25.4438 | 0.68115 | 299.275 | 298.5938 | 1.0023
26.375 | 25.5503 | 0.82471 | 299.525 | 298.7003 | 1.0028
26.4375 | 25.4424 | 0.99512 | 299.5875 | 298.5924 | 1.0033
26.4375 | 25.4282 | 1.0093 | 299.5875 | 298.5782 | 1.0034
26.4375 | 25.4678 | 0.96973 | 299.5875 | 298.6178 | 1.0032
26.3125 | 25.5054 | 0.80713 | 299.4625 | 298.6554 | 1.0027
26.4375 | 25.5005 | 0.93701 | 299.5875 | 298.6505 | 1.0031
26.375 | 25.4448 | 0.93018 | 299.525 | 298.5948 | 1.0031
26.4375 | 25.5215 | 0.91602 | 299.5875 | 298.6715 | 1.0031
26.5625 | 25.4565 | 1.106 | 299.7125 | 298.6065 | 1.0037
26.5625 | 25.4819 | 1.0806 | 299.7125 | 298.6319 | 1.0036
26.625 | 25.5293 | 1.0957 | 299.775 | 298.6793 | 1.0037
26.4375 | 25.5088 | 0.92871 | 299.5875 | 298.6588 | 1.0031
26.5 | 25.4473 | 1.0527 | 299.65 | 298.5973 | 1.0035
26.4375 | 25.4912 | 0.94629 | 299.5875 | 298.6412 | 1.0032
26.4375 | 25.5522 | 0.88525 | 299.5875 | 298.7022 | 1.003
26.375 | 25.5073 | 0.86768 | 299.525 | 298.6573 | 1.0029
26.5625 | 25.5225 | 1.04 | 299.7125 | 298.6725 | 1.0035
26.5625 | 25.6309 | 0.93164 | 299.7125 | 298.7809 | 1.0031
26.5625 | 25.6733 | 0.88916 | 299.7125 | 298.8233 | 1.003
26.625 | 25.708 | 0.91699 | 299.775 | 298.858 | 1.0031
26.625 | 25.6753 | 0.94971 | 299.775 | 298.8253 | 1.0032
26.75 | 25.6538 | 1.0962 | 299.9 | 298.8038 | 1.0037
26.6875 | 25.6704 | 1.0171 | 299.8375 | 298.8204 | 1.0034
26.75 | 25.7783 | 0.97168 | 299.9 | 298.9283 | 1.0033
26.625 | 25.7939 | 0.83105 | 299.775 | 298.9439 | 1.0028
26.6875 | 25.7817 | 0.90576 | 299.8375 | 298.9317 | 1.003
26.75 | 25.7559 | 0.99414 | 299.9 | 298.9059 | 1.0033
26.75 | 25.7769 | 0.97314 | 299.9 | 298.9269 | 1.0033
26.6875 | 25.7383 | 0.94922 | 299.8375 | 298.8883 | 1.0032
26.75 | 25.834 | 0.91602 | 299.9 | 298.984 | 1.0031
26.8125 | 25.9414 | 0.87109 | 299.9625 | 299.0914 | 1.0029
26.6875 | 25.8286 | 0.85889 | 299.8375 | 298.9786 | 1.0029
26.875 | 25.8145 | 1.0605 | 300.025 | 298.9645 | 1.0035
26.875 | 25.8984 | 0.97656 | 300.025 | 299.0484 | 1.0033
26.9375 | 25.877 | 1.0605 | 300.0875 | 299.027 | 1.0035
26.875 | 25.9185 | 0.95654 | 300.025 | 299.0685 | 1.0032
26.8125 | 25.9326 | 0.87988 | 299.9625 | 299.0826 | 1.0029
26.9375 | 25.9292 | 1.0083 | 300.0875 | 299.0792 | 1.0034
26.9375 | 26.0098 | 0.92773 | 300.0875 | 299.1598 | 1.0031
26.9375 | 25.9805 | 0.95703 | 300.0875 | 299.1305 | 1.0032
27 | 26.019 | 0.98096 | 300.15 | 299.169 | 1.0033
27.0625 | 26.0312 | 1.0312 | 300.2125 | 299.1812 | 1.0034
26.875 | 26.0176 | 0.85742 | 300.025 | 299.1676 | 1.0029
26.9375 | 25.9863 | 0.95117 | 300.0875 | 299.1363 | 1.0032
26.9375 | 26.085 | 0.85254 | 300.0875 | 299.235 | 1.0028
27.0625 | 26.0312 | 1.0312 | 300.2125 | 299.1812 | 1.0034
27.0625 | 26.1138 | 0.94873 | 300.2125 | 299.2638 | 1.0032
27.125 | 26.1377 | 0.9873 | 300.275 | 299.2877 | 1.0033
27.0625 | 26.1196 | 0.94287 | 300.2125 | 299.2696 | 1.0032
27.125 | 26.2568 | 0.86816 | 300.275 | 299.4068 | 1.0029
27.1875 | 26.1108 | 1.0767 | 300.3375 | 299.2608 | 1.0036
27.125 | 26.1045 | 1.0205 | 300.275 | 299.2545 | 1.0034
27.1875 | 26.2119 | 0.97559 | 300.3375 | 299.3619 | 1.0033
27.25 | 26.2539 | 0.99609 | 300.4 | 299.4039 | 1.0033
27.1875 | 26.231 | 0.95654 | 300.3375 | 299.381 | 1.0032
27.25 | 26.2734 | 0.97656 | 300.4 | 299.4234 | 1.0033
27.375 | 26.3291 | 1.0459 | 300.525 | 299.4791 | 1.0035
27.25 | 26.332 | 0.91797 | 300.4 | 299.482 | 1.0031
27.375 | 26.3428 | 1.0322 | 300.525 | 299.4928 | 1.0034
27.25 | 26.3311 | 0.91895 | 300.4 | 299.4811 | 1.0031
27.4375 | 26.3604 | 1.0771 | 300.5875 | 299.5104 | 1.0036
27.3125 | 26.4351 | 0.87744 | 300.4625 | 299.5851 | 1.0029
27.625 | 26.5073 | 1.1177 | 300.775 | 299.6573 | 1.0037
27.5625 | 26.5474 | 1.0151 | 300.7125 | 299.6974 | 1.0034
27.5 | 26.5698 | 0.93018 | 300.65 | 299.7198 | 1.0031
27.5 | 26.5562 | 0.94385 | 300.65 | 299.7062 | 1.0031
27.5 | 26.6167 | 0.8833 | 300.65 | 299.7667 | 1.0029
27.6875 | 26.6685 | 1.019 | 300.8375 | 299.8185 | 1.0034
27.6875 | 26.5723 | 1.1152 | 300.8375 | 299.7223 | 1.0037
27.75 | 26.6387 | 1.1113 | 300.9 | 299.7887 | 1.0037
27.75 | 26.7549 | 0.99512 | 300.9 | 299.9049 | 1.0033
27.6875 | 26.6611 | 1.0264 | 300.8375 | 299.8111 | 1.0034
27.75 | 26.7617 | 0.98828 | 300.9 | 299.9117 | 1.0033
27.8125 | 26.8271 | 0.98535 | 300.9625 | 299.9771 | 1.0033
27.75 | 26.7388 | 1.0112 | 300.9 | 299.8888 | 1.0034
27.875 | 26.8081 | 1.0669 | 301.025 | 299.9581 | 1.0036
27.6875 | 26.8589 | 0.82861 | 300.8375 | 300.0089 | 1.0028
28 | 26.8662 | 1.1338 | 301.15 | 300.0162 | 1.0038
28 | 26.9595 | 1.0405 | 301.15 | 300.1095 | 1.0035
27.8125 | 26.9126 | 0.8999 | 300.9625 | 300.0626 | 1.003
27.9375 | 26.9756 | 0.96191 | 301.0875 | 300.1256 | 1.0032
28 | 27.0098 | 0.99023 | 301.15 | 300.1598 | 1.0033
28.0625 | 27.0352 | 1.0273 | 301.2125 | 300.1852 | 1.0034
28.0625 | 27.1016 | 0.96094 | 301.2125 | 300.2516 | 1.0032
28.125 | 27.1113 | 1.0137 | 301.275 | 300.2613 | 1.0034
28 | 27.1499 | 0.8501 | 301.15 | 300.2999 | 1.0028
28.0625 | 27.1255 | 0.93701 | 301.2125 | 300.2755 | 1.0031
28.25 | 27.1514 | 1.0986 | 301.4 | 300.3014 | 1.0037
28.0625 | 27.207 | 0.85547 | 301.2125 | 300.357 | 1.0028
28.25 | 27.1543 | 1.0957 | 301.4 | 300.3043 | 1.0036
28.25 | 27.2539 | 0.99609 | 301.4 | 300.4039 | 1.0033
28.25 | 27.2812 | 0.96875 | 301.4 | 300.4312 | 1.0032
28.25 | 27.2964 | 0.95361 | 301.4 | 300.4464 | 1.0032
28.3125 | 27.3882 | 0.92432 | 301.4625 | 300.5382 | 1.0031
28.1875 | 27.3857 | 0.80176 | 301.3375 | 300.5357 | 1.0027
28.375 | 27.3623 | 1.0127 | 301.525 | 300.5123 | 1.0034
28.3125 | 27.4131 | 0.89941 | 301.4625 | 300.5631 | 1.003
28.5625 | 27.4917 | 1.0708 | 301.7125 | 300.6417 | 1.0036
28.5 | 27.5205 | 0.97949 | 301.65 | 300.6705 | 1.0033
28.5625 | 27.5796 | 0.98291 | 301.7125 | 300.7296 | 1.0033
28.5625 | 27.6001 | 0.9624 | 301.7125 | 300.7501 | 1.0032
28.625 | 27.6499 | 0.9751 | 301.775 | 300.7999 | 1.0032
28.6875 | 27.626 | 1.0615 | 301.8375 | 300.776 | 1.0035
28.625 | 27.6577 | 0.96729 | 301.775 | 300.8077 | 1.0032
28.5 | 27.7007 | 0.79932 | 301.65 | 300.8507 | 1.0027
28.75 | 27.6768 | 1.0732 | 301.9 | 300.8268 | 1.0036
28.6875 | 27.7358 | 0.95166 | 301.8375 | 300.8858 | 1.0032
28.8125 | 27.793 | 1.0195 | 301.9625 | 300.943 | 1.0034
28.8125 | 27.7207 | 1.0918 | 301.9625 | 300.8707 | 1.0036
28.875 | 27.8462 | 1.0288 | 302.025 | 300.9962 | 1.0034
28.875 | 27.8682 | 1.0068 | 302.025 | 301.0182 | 1.0033
28.8125 | 27.8652 | 0.94727 | 301.9625 | 301.0152 | 1.0031
28.8125 | 27.9648 | 0.84766 | 301.9625 | 301.1148 | 1.0028
28.875 | 28.0366 | 0.83838 | 302.025 | 301.1866 | 1.0028
28.9375 | 28.0254 | 0.91211 | 302.0875 | 301.1754 | 1.003
28.875 | 28.1733 | 0.70166 | 302.025 | 301.3233 | 1.0023
29.0625 | 28.1118 | 0.95068 | 302.2125 | 301.2618 | 1.0032
29 | 28.1611 | 0.83887 | 302.15 | 301.3111 | 1.0028
29.125 | 28.2788 | 0.84619 | 302.275 | 301.4288 | 1.0028
29.125 | 28.2109 | 0.91406 | 302.275 | 301.3609 | 1.003
29.125 | 28.1948 | 0.93018 | 302.275 | 301.3448 | 1.0031
29.25 | 28.1758 | 1.0742 | 302.4 | 301.3258 | 1.0036
29.125 | 28.3276 | 0.79736 | 302.275 | 301.4776 | 1.0026
29.25 | 28.4058 | 0.84424 | 302.4 | 301.5558 | 1.0028
29.25 | 28.3301 | 0.91992 | 302.4 | 301.4801 | 1.0031
29.3125 | 28.3677 | 0.94482 | 302.4625 | 301.5177 | 1.0031
29.4375 | 28.4126 | 1.0249 | 302.5875 | 301.5626 | 1.0034
29.375 | 28.499 | 0.87598 | 302.525 | 301.649 | 1.0029
29.4375 | 28.5645 | 0.87305 | 302.5875 | 301.7145 | 1.0029
29.4375 | 28.5552 | 0.88232 | 302.5875 | 301.7052 | 1.0029
29.5 | 28.5923 | 0.90771 | 302.65 | 301.7423 | 1.003
29.6875 | 28.6768 | 1.0107 | 302.8375 | 301.8268 | 1.0033
29.5625 | 28.6758 | 0.88672 | 302.7125 | 301.8258 | 1.0029
29.625 | 28.731 | 0.89404 | 302.775 | 301.881 | 1.003
29.625 | 28.7373 | 0.8877 | 302.775 | 301.8873 | 1.0029
29.625 | 28.8408 | 0.78418 | 302.775 | 301.9908 | 1.0026
29.625 | 28.8555 | 0.76953 | 302.775 | 302.0055 | 1.0025
29.8125 | 28.9033 | 0.90918 | 302.9625 | 302.0533 | 1.003
29.875 | 28.9312 | 0.94385 | 303.025 | 302.0812 | 1.0031
29.8125 | 28.9272 | 0.88525 | 302.9625 | 302.0772 | 1.0029
29.75 | 29.0142 | 0.73584 | 302.9 | 302.1642 | 1.0024
29.9375 | 29.0713 | 0.86621 | 303.0875 | 302.2213 | 1.0029
30 | 29.0605 | 0.93945 | 303.15 | 302.2105 | 1.0031
30 | 29.1172 | 0.88281 | 303.15 | 302.2672 | 1.0029
29.9375 | 29.144 | 0.79346 | 303.0875 | 302.294 | 1.0026
30.125 | 29.1289 | 0.99609 | 303.275 | 302.2789 | 1.0033
30 | 29.1577 | 0.84229 | 303.15 | 302.3077 | 1.0028
30.125 | 29.2812 | 0.84375 | 303.275 | 302.4312 | 1.0028
30.1875 | 29.2695 | 0.91797 | 303.3375 | 302.4195 | 1.003
30.3125 | 29.3403 | 0.97217 | 303.4625 | 302.4903 | 1.0032
30.25 | 29.3882 | 0.86182 | 303.4 | 302.5382 | 1.0028
30.25 | 29.4604 | 0.78955 | 303.4 | 302.6104 | 1.0026
30.3125 | 29.5059 | 0.80664 | 303.4625 | 302.6559 | 1.0027
30.25 | 29.5591 | 0.69092 | 303.4 | 302.7091 | 1.0023
30.5 | 29.4868 | 1.0132 | 303.65 | 302.6368 | 1.0033
30.4375 | 29.5176 | 0.91992 | 303.5875 | 302.6676 | 1.003
30.5625 | 29.6069 | 0.95557 | 303.7125 | 302.7569 | 1.0032
30.5 | 29.6299 | 0.87012 | 303.65 | 302.7799 | 1.0029
30.625 | 29.7139 | 0.91113 | 303.775 | 302.8639 | 1.003
30.625 | 29.7661 | 0.85889 | 303.775 | 302.9161 | 1.0028
30.625 | 29.6802 | 0.94482 | 303.775 | 302.8302 | 1.0031
30.875 | 29.7314 | 1.1436 | 304.025 | 302.8814 | 1.0038
30.6875 | 29.7036 | 0.98389 | 303.8375 | 302.8536 | 1.0032
30.75 | 29.8726 | 0.87744 | 303.9 | 303.0226 | 1.0029
30.75 | 29.9067 | 0.84326 | 303.9 | 303.0567 | 1.0028
30.875 | 29.8677 | 1.0073 | 304.025 | 303.0177 | 1.0033
30.75 | 29.9219 | 0.82812 | 303.9 | 303.0719 | 1.0027
30.75 | 30.0059 | 0.74414 | 303.9 | 303.1559 | 1.0025
30.9375 | 30.0264 | 0.91113 | 304.0875 | 303.1764 | 1.003
30.875 | 29.9639 | 0.91113 | 304.025 | 303.1139 | 1.003
30.875 | 30.0146 | 0.86035 | 304.025 | 303.1646 | 1.0028
31 | 29.9985 | 1.0015 | 304.15 | 303.1485 | 1.0033
31.1875 | 30.1426 | 1.0449 | 304.3375 | 303.2926 | 1.0034
31.25 | 30.1543 | 1.0957 | 304.4 | 303.3043 | 1.0036
31.1875 | 30.2559 | 0.93164 | 304.3375 | 303.4059 | 1.0031
31.25 | 30.228 | 1.022 | 304.4 | 303.378 | 1.0034
31.125 | 30.3521 | 0.77295 | 304.275 | 303.5021 | 1.0025
31.1875 | 30.2578 | 0.92969 | 304.3375 | 303.4078 | 1.0031
31.3125 | 30.3252 | 0.9873 | 304.4625 | 303.4752 | 1.0033
31.25 | 30.4111 | 0.83887 | 304.4 | 303.5611 | 1.0028
31.375 | 30.3501 | 1.0249 | 304.525 | 303.5001 | 1.0034
31.25 | 30.501 | 0.74902 | 304.4 | 303.651 | 1.0025
31.25 | 30.4131 | 0.83691 | 304.4 | 303.5631 | 1.0028
31.5625 | 30.5239 | 1.0386 | 304.7125 | 303.6739 | 1.0034
31.25 | 30.502 | 0.74805 | 304.4 | 303.652 | 1.0025
31.5625 | 30.5898 | 0.97266 | 304.7125 | 303.7398 | 1.0032
31.5 | 30.5864 | 0.91357 | 304.65 | 303.7364 | 1.003
31.625 | 30.627 | 0.99805 | 304.775 | 303.777 | 1.0033
31.5 | 30.6782 | 0.82178 | 304.65 | 303.8282 | 1.0027
31.4375 | 30.6826 | 0.75488 | 304.5875 | 303.8326 | 1.0025
31.75 | 30.6401 | 1.1099 | 304.9 | 303.7901 | 1.0037
31.625 | 30.7563 | 0.86865 | 304.775 | 303.9063 | 1.0029
31.6875 | 30.7085 | 0.979 | 304.8375 | 303.8585 | 1.0032
31.875 | 30.7842 | 1.0908 | 305.025 | 303.9342 | 1.0036
31.875 | 30.8052 | 1.0698 | 305.025 | 303.9552 | 1.0035
31.75 | 30.9121 | 0.83789 | 304.9 | 304.0621 | 1.0028
31.875 | 30.8848 | 0.99023 | 305.025 | 304.0348 | 1.0033
31.9375 | 30.9058 | 1.0317 | 305.0875 | 304.0558 | 1.0034
32 | 30.9595 | 1.0405 | 305.15 | 304.1095 | 1.0034
31.875 | 30.9536 | 0.92139 | 305.025 | 304.1036 | 1.003
32 | 30.998 | 1.002 | 305.15 | 304.148 | 1.0033
32 | 30.9912 | 1.0088 | 305.15 | 304.1412 | 1.0033
32.0625 | 31.0786 | 0.98389 | 305.2125 | 304.2286 | 1.0032
32.0625 | 31.0781 | 0.98438 | 305.2125 | 304.2281 | 1.0032
32.125 | 31.104 | 1.021 | 305.275 | 304.254 | 1.0034
32.125 | 31.1338 | 0.99121 | 305.275 | 304.2838 | 1.0033
32.1875 | 31.1245 | 1.063 | 305.3375 | 304.2745 | 1.0035
32.125 | 31.1006 | 1.0244 | 305.275 | 304.2506 | 1.0034
32.125 | 31.2231 | 0.90186 | 305.275 | 304.3731 | 1.003
32.125 | 31.2339 | 0.89111 | 305.275 | 304.3839 | 1.0029
32.25 | 31.3564 | 0.89355 | 305.4 | 304.5064 | 1.0029
32.4375 | 31.3545 | 1.083 | 305.5875 | 304.5045 | 1.0036
32.3125 | 31.4185 | 0.89404 | 305.4625 | 304.5685 | 1.0029
32.375 | 31.3965 | 0.97852 | 305.525 | 304.5465 | 1.0032
32.4375 | 31.5176 | 0.91992 | 305.5875 | 304.6676 | 1.003
32.375 | 31.4722 | 0.90283 | 305.525 | 304.6222 | 1.003
32.4375 | 31.562 | 0.87549 | 305.5875 | 304.712 | 1.0029
32.4375 | 31.4976 | 0.93994 | 305.5875 | 304.6476 | 1.0031
32.5625 | 31.5669 | 0.99561 | 305.7125 | 304.7169 | 1.0033
32.625 | 31.6025 | 1.0225 | 305.775 | 304.7525 | 1.0034
32.5 | 31.6353 | 0.86475 | 305.65 | 304.7853 | 1.0028
32.625 | 31.6377 | 0.9873 | 305.775 | 304.7877 | 1.0032
32.6875 | 31.686 | 1.0015 | 305.8375 | 304.836 | 1.0033
32.625 | 31.7271 | 0.89795 | 305.775 | 304.8771 | 1.0029
32.6875 | 31.7339 | 0.95361 | 305.8375 | 304.8839 | 1.0031
32.9375 | 31.7539 | 1.1836 | 306.0875 | 304.9039 | 1.0039
32.8125 | 31.8325 | 0.97998 | 305.9625 | 304.9825 | 1.0032
32.875 | 31.728 | 1.147 | 306.025 | 304.878 | 1.0038
32.9375 | 31.8159 | 1.1216 | 306.0875 | 304.9659 | 1.0037
32.8125 | 31.8638 | 0.94873 | 305.9625 | 305.0138 | 1.0031
33.0625 | 31.8799 | 1.1826 | 306.2125 | 305.0299 | 1.0039
32.8125 | 31.9863 | 0.82617 | 305.9625 | 305.1363 | 1.0027
33.0625 | 31.9595 | 1.103 | 306.2125 | 305.1095 | 1.0036
32.9375 | 32.0596 | 0.87793 | 306.0875 | 305.2096 | 1.0029
33.125 | 32.0225 | 1.1025 | 306.275 | 305.1725 | 1.0036
33.0625 | 31.999 | 1.0635 | 306.2125 | 305.149 | 1.0035
33.0625 | 32.1016 | 0.96094 | 306.2125 | 305.2516 | 1.0031
33.1875 | 32.0771 | 1.1104 | 306.3375 | 305.2271 | 1.0036
33.0625 | 32.0967 | 0.96582 | 306.2125 | 305.2467 | 1.0032
33.0625 | 32.1641 | 0.89844 | 306.2125 | 305.3141 | 1.0029
33.125 | 32.1152 | 1.0098 | 306.275 | 305.2652 | 1.0033
33.25 | 32.1787 | 1.0713 | 306.4 | 305.3287 | 1.0035
33.25 | 32.251 | 0.99902 | 306.4 | 305.401 | 1.0033
33.25 | 32.2588 | 0.99121 | 306.4 | 305.4088 | 1.0032
33.25 | 32.3564 | 0.89355 | 306.4 | 305.5064 | 1.0029
33.25 | 32.2939 | 0.95605 | 306.4 | 305.4439 | 1.0031
33.375 | 32.3994 | 0.97559 | 306.525 | 305.5494 | 1.0032
33.375 | 32.3984 | 0.97656 | 306.525 | 305.5484 | 1.0032
33.375 | 32.3994 | 0.97559 | 306.525 | 305.5494 | 1.0032
33.5 | 32.3838 | 1.1162 | 306.65 | 305.5338 | 1.0037
33.5 | 32.4531 | 1.0469 | 306.65 | 305.6031 | 1.0034
33.5625 | 32.5322 | 1.0303 | 306.7125 | 305.6822 | 1.0034
33.5625 | 32.5381 | 1.0244 | 306.7125 | 305.6881 | 1.0034
33.5 | 32.4785 | 1.0215 | 306.65 | 305.6285 | 1.0033
33.625 | 32.5723 | 1.0527 | 306.775 | 305.7223 | 1.0034
33.6875 | 32.5244 | 1.1631 | 306.8375 | 305.6744 | 1.0038
33.75 | 32.6719 | 1.0781 | 306.9 | 305.8219 | 1.0035
33.625 | 32.7256 | 0.89941 | 306.775 | 305.8756 | 1.0029
33.6875 | 32.6094 | 1.0781 | 306.8375 | 305.7594 | 1.0035
33.6875 | 32.7324 | 0.95508 | 306.8375 | 305.8824 | 1.0031
33.6875 | 32.7285 | 0.95898 | 306.8375 | 305.8785 | 1.0031
33.6875 | 32.7715 | 0.91602 | 306.8375 | 305.9215 | 1.003
33.8125 | 32.8135 | 0.99902 | 306.9625 | 305.9635 | 1.0033
33.8125 | 32.8125 | 1 | 306.9625 | 305.9625 | 1.0033
33.8125 | 32.8086 | 1.0039 | 306.9625 | 305.9586 | 1.0033
33.8125 | 32.9111 | 0.90137 | 306.9625 | 306.0611 | 1.0029
34 | 32.8438 | 1.1562 | 307.15 | 305.9937 | 1.0038
34 | 32.9609 | 1.0391 | 307.15 | 306.1109 | 1.0034
34 | 33.0244 | 0.97559 | 307.15 | 306.1744 | 1.0032
33.8125 | 33.0098 | 0.80273 | 306.9625 | 306.1598 | 1.0026
33.75 | 32.9805 | 0.76953 | 306.9 | 306.1305 | 1.0025
34.0625 | 33.0576 | 1.0049 | 307.2125 | 306.2076 | 1.0033
34.1875 | 33.0693 | 1.1182 | 307.3375 | 306.2193 | 1.0037
34.0625 | 33.0664 | 0.99609 | 307.2125 | 306.2164 | 1.0033
34.125 | 32.9648 | 1.1602 | 307.275 | 306.1148 | 1.0038
34.1875 | 33.084 | 1.1035 | 307.3375 | 306.234 | 1.0036
34.125 | 33.1543 | 0.9707 | 307.275 | 306.3043 | 1.0032
34.125 | 33.209 | 0.91602 | 307.275 | 306.359 | 1.003
34.0625 | 33.1816 | 0.88086 | 307.2125 | 306.3316 | 1.0029
34.125 | 33.1787 | 0.94629 | 307.275 | 306.3287 | 1.0031
34.1875 | 33.2607 | 0.92676 | 307.3375 | 306.4107 | 1.003
34.3125 | 33.2373 | 1.0752 | 307.4625 | 306.3873 | 1.0035
34.125 | 33.2539 | 0.87109 | 307.275 | 306.4039 | 1.0028
34.375 | 33.3047 | 1.0703 | 307.525 | 306.4547 | 1.0035
34.375 | 33.333 | 1.042 | 307.525 | 306.483 | 1.0034
34.375 | 33.2881 | 1.0869 | 307.525 | 306.4381 | 1.0035
34.4375 | 33.3574 | 1.0801 | 307.5875 | 306.5074 | 1.0035
34.5 | 33.3076 | 1.1924 | 307.65 | 306.4576 | 1.0039
34.4375 | 33.4414 | 0.99609 | 307.5875 | 306.5914 | 1.0032
34.4375 | 33.458 | 0.97949 | 307.5875 | 306.608 | 1.0032
34.4375 | 33.46 | 0.97754 | 307.5875 | 306.61 | 1.0032
34.5625 | 33.5508 | 1.0117 | 307.7125 | 306.7008 | 1.0033
34.375 | 33.5225 | 0.85254 | 307.525 | 306.6725 | 1.0028
34.5 | 33.5957 | 0.9043 | 307.65 | 306.7457 | 1.0029
34.5625 | 33.6348 | 0.92773 | 307.7125 | 306.7848 | 1.003
34.6875 | 33.5732 | 1.1143 | 307.8375 | 306.7232 | 1.0036
34.5 | 33.6045 | 0.89551 | 307.65 | 306.7545 | 1.0029
34.6875 | 33.5508 | 1.1367 | 307.8375 | 306.7008 | 1.0037
34.75 | 33.5859 | 1.1641 | 307.9 | 306.7359 | 1.0038
34.75 | 33.667 | 1.083 | 307.9 | 306.817 | 1.0035
34.6875 | 33.6143 | 1.0732 | 307.8375 | 306.7643 | 1.0035
34.8125 | 33.6162 | 1.1963 | 307.9625 | 306.7662 | 1.0039
34.6875 | 33.624 | 1.0635 | 307.8375 | 306.774 | 1.0035
34.75 | 33.7461 | 1.0039 | 307.9 | 306.8961 | 1.0033
34.6875 | 33.6709 | 1.0166 | 307.8375 | 306.8209 | 1.0033
34.875 | 33.7422 | 1.1328 | 308.025 | 306.8922 | 1.0037
34.9375 | 33.8057 | 1.1318 | 308.0875 | 306.9557 | 1.0037
34.9375 | 33.7764 | 1.1611 | 308.0875 | 306.9264 | 1.0038
34.8125 | 33.7861 | 1.0264 | 307.9625 | 306.9361 | 1.0033
34.875 | 33.8926 | 0.98242 | 308.025 | 307.0426 | 1.0032
34.875 | 33.8711 | 1.0039 | 308.025 | 307.0211 | 1.0033
34.875 | 33.8652 | 1.0098 | 308.025 | 307.0152 | 1.0033
35.0625 | 33.7715 | 1.291 | 308.2125 | 306.9215 | 1.0042
35.0625 | 33.9336 | 1.1289 | 308.2125 | 307.0836 | 1.0037
34.8125 | 33.9004 | 0.91211 | 307.9625 | 307.0504 | 1.003
35.0625 | 33.9316 | 1.1309 | 308.2125 | 307.0816 | 1.0037
34.9375 | 33.9473 | 0.99023 | 308.0875 | 307.0973 | 1.0032
35.125 | 33.9766 | 1.1484 | 308.275 | 307.1266 | 1.0037
35.0625 | 34.0078 | 1.0547 | 308.2125 | 307.1578 | 1.0034
35.0625 | 34.0195 | 1.043 | 308.2125 | 307.1695 | 1.0034
35 | 34.0264 | 0.97363 | 308.15 | 307.1764 | 1.0032
35.0625 | 34.0088 | 1.0537 | 308.2125 | 307.1588 | 1.0034
35.0625 | 34.0693 | 0.99316 | 308.2125 | 307.2193 | 1.0032
35.125 | 34.0205 | 1.1045 | 308.275 | 307.1705 | 1.0036
35.125 | 34.0674 | 1.0576 | 308.275 | 307.2174 | 1.0034
35.25 | 34.1582 | 1.0918 | 308.4 | 307.3082 | 1.0036
35.25 | 34.1104 | 1.1396 | 308.4 | 307.2604 | 1.0037
35.0625 | 34.1357 | 0.92676 | 308.2125 | 307.2857 | 1.003
35.3125 | 34.1475 | 1.165 | 308.4625 | 307.2975 | 1.0038
35.25 | 34.1689 | 1.0811 | 308.4 | 307.3189 | 1.0035
35.25 | 34.2471 | 1.0029 | 308.4 | 307.3971 | 1.0033
35.3125 | 34.1992 | 1.1133 | 308.4625 | 307.3492 | 1.0036
35.3125 | 34.334 | 0.97852 | 308.4625 | 307.484 | 1.0032
35.375 | 34.3086 | 1.0664 | 308.525 | 307.4586 | 1.0035
35.3125 | 34.1758 | 1.1367 | 308.4625 | 307.3258 | 1.0037
35.375 | 34.2715 | 1.1035 | 308.525 | 307.4215 | 1.0036
35.25 | 34.2217 | 1.0283 | 308.4 | 307.3717 | 1.0033
35.4375 | 34.2725 | 1.165 | 308.5875 | 307.4225 | 1.0038
35.5 | 34.3066 | 1.1934 | 308.65 | 307.4566 | 1.0039
35.3125 | 34.3477 | 0.96484 | 308.4625 | 307.4977 | 1.0031
35.3125 | 34.3711 | 0.94141 | 308.4625 | 307.5211 | 1.0031
35.3125 | 34.3906 | 0.92188 | 308.4625 | 307.5406 | 1.003
35.375 | 34.3799 | 0.99512 | 308.525 | 307.5299 | 1.0032
35.5 | 34.3125 | 1.1875 | 308.65 | 307.4625 | 1.0039
35.5 | 34.3896 | 1.1104 | 308.65 | 307.5396 | 1.0036
35.5625 | 34.4385 | 1.124 | 308.7125 | 307.5885 | 1.0037
35.4375 | 34.4941 | 0.94336 | 308.5875 | 307.6441 | 1.0031
35.5625 | 34.4365 | 1.126 | 308.7125 | 307.5865 | 1.0037
35.625 | 34.4512 | 1.1738 | 308.775 | 307.6012 | 1.0038
35.625 | 34.5488 | 1.0762 | 308.775 | 307.6988 | 1.0035
35.625 | 34.5146 | 1.1104 | 308.775 | 307.6646 | 1.0036
35.6875 | 34.5684 | 1.1191 | 308.8375 | 307.7184 | 1.0036
35.625 | 34.5635 | 1.0615 | 308.775 | 307.7135 | 1.0034
35.4375 | 34.459 | 0.97852 | 308.5875 | 307.609 | 1.0032
35.875 | 34.6152 | 1.2598 | 309.025 | 307.7652 | 1.0041
35.6875 | 34.5928 | 1.0947 | 308.8375 | 307.7428 | 1.0036
35.6875 | 34.6875 | 1 | 308.8375 | 307.8375 | 1.0032
35.625 | 34.6162 | 1.0088 | 308.775 | 307.7662 | 1.0033
35.6875 | 34.6602 | 1.0273 | 308.8375 | 307.8102 | 1.0033
35.6875 | 34.5752 | 1.1123 | 308.8375 | 307.7252 | 1.0036
35.6875 | 34.6064 | 1.0811 | 308.8375 | 307.7564 | 1.0035
35.6875 | 34.5352 | 1.1523 | 308.8375 | 307.6852 | 1.0037
35.75 | 34.6846 | 1.0654 | 308.9 | 307.8346 | 1.0035
35.6875 | 34.7227 | 0.96484 | 308.8375 | 307.8727 | 1.0031
35.75 | 34.6924 | 1.0576 | 308.9 | 307.8424 | 1.0034
35.8125 | 34.7236 | 1.0889 | 308.9625 | 307.8736 | 1.0035
35.8125 | 34.7412 | 1.0713 | 308.9625 | 307.8912 | 1.0035
35.875 | 34.8418 | 1.0332 | 309.025 | 307.9918 | 1.0034
35.8125 | 34.8008 | 1.0117 | 308.9625 | 307.9508 | 1.0033
35.875 | 34.8232 | 1.0518 | 309.025 | 307.9732 | 1.0034
35.875 | 34.8008 | 1.0742 | 309.025 | 307.9508 | 1.0035
35.875 | 34.8496 | 1.0254 | 309.025 | 307.9996 | 1.0033
35.9375 | 34.9092 | 1.0283 | 309.0875 | 308.0592 | 1.0033
35.875 | 34.9014 | 0.97363 | 309.025 | 308.0514 | 1.0032
35.9375 | 34.8574 | 1.0801 | 309.0875 | 308.0074 | 1.0035
36.0625 | 34.9092 | 1.1533 | 309.2125 | 308.0592 | 1.0037
36 | 34.792 | 1.208 | 309.15 | 307.942 | 1.0039
36.125 | 34.9697 | 1.1553 | 309.275 | 308.1197 | 1.0037
36.125 | 34.9082 | 1.2168 | 309.275 | 308.0582 | 1.0039
36.125 | 34.9961 | 1.1289 | 309.275 | 308.1461 | 1.0037
36.0625 | 34.9316 | 1.1309 | 309.2125 | 308.0816 | 1.0037
36.0625 | 34.9775 | 1.085 | 309.2125 | 308.1275 | 1.0035
36.125 | 34.9561 | 1.1689 | 309.275 | 308.1061 | 1.0038
35.9375 | 35.0117 | 0.92578 | 309.0875 | 308.1617 | 1.003
36.25 | 34.9697 | 1.2803 | 309.4 | 308.1197 | 1.0042
36.25 | 35.0186 | 1.2314 | 309.4 | 308.1686 | 1.004
36.125 | 35.0459 | 1.0791 | 309.275 | 308.1959 | 1.0035
36.25 | 35.0879 | 1.1621 | 309.4 | 308.2379 | 1.0038
36.1875 | 35.085 | 1.1025 | 309.3375 | 308.235 | 1.0036
36.1875 | 35.1836 | 1.0039 | 309.3375 | 308.3336 | 1.0033
36 | 35.1455 | 0.85449 | 309.15 | 308.2955 | 1.0028
36.25 | 35.1318 | 1.1182 | 309.4 | 308.2818 | 1.0036
36.375 | 35.126 | 1.249 | 309.525 | 308.276 | 1.0041
36.3125 | 35.0928 | 1.2197 | 309.4625 | 308.2428 | 1.004
36.25 | 35.2764 | 0.97363 | 309.4 | 308.4264 | 1.0032
36.375 | 35.1699 | 1.2051 | 309.525 | 308.3199 | 1.0039
36.25 | 35.2568 | 0.99316 | 309.4 | 308.4068 | 1.0032
36.4375 | 35.207 | 1.2305 | 309.5875 | 308.357 | 1.004
36.5 | 35.251 | 1.249 | 309.65 | 308.401 | 1.004
36.375 | 35.2441 | 1.1309 | 309.525 | 308.3941 | 1.0037
36.4375 | 35.3633 | 1.0742 | 309.5875 | 308.5133 | 1.0035
36.3125 | 35.3516 | 0.96094 | 309.4625 | 308.5016 | 1.0031
36.5 | 35.2598 | 1.2402 | 309.65 | 308.4098 | 1.004
36.5 | 35.4062 | 1.0938 | 309.65 | 308.5562 | 1.0035
36.3125 | 35.3984 | 0.91406 | 309.4625 | 308.5484 | 1.003
36.625 | 35.374 | 1.251 | 309.775 | 308.524 | 1.0041
36.625 | 35.4463 | 1.1787 | 309.775 | 308.5963 | 1.0038
36.5625 | 35.4033 | 1.1592 | 309.7125 | 308.5533 | 1.0038
36.625 | 35.4648 | 1.1602 | 309.775 | 308.6148 | 1.0038
36.5625 | 35.4824 | 1.0801 | 309.7125 | 308.6324 | 1.0035
36.625 | 35.4941 | 1.1309 | 309.775 | 308.6441 | 1.0037
36.6875 | 35.5576 | 1.1299 | 309.8375 | 308.7076 | 1.0037
36.5625 | 35.4678 | 1.0947 | 309.7125 | 308.6178 | 1.0035
36.75 | 35.4795 | 1.2705 | 309.9 | 308.6295 | 1.0041
36.75 | 35.5674 | 1.1826 | 309.9 | 308.7174 | 1.0038
36.625 | 35.5928 | 1.0322 | 309.775 | 308.7428 | 1.0033
36.75 | 35.6973 | 1.0527 | 309.9 | 308.8473 | 1.0034
36.875 | 35.5928 | 1.2822 | 310.025 | 308.7428 | 1.0042
36.5625 | 35.6455 | 0.91699 | 309.7125 | 308.7955 | 1.003
36.875 | 35.7139 | 1.1611 | 310.025 | 308.8639 | 1.0038
36.9375 | 35.7676 | 1.1699 | 310.0875 | 308.9176 | 1.0038
36.8125 | 35.7178 | 1.0947 | 309.9625 | 308.8678 | 1.0035
36.875 | 35.7588 | 1.1162 | 310.025 | 308.9088 | 1.0036
37 | 35.7783 | 1.2217 | 310.15 | 308.9283 | 1.004
36.875 | 35.7988 | 1.0762 | 310.025 | 308.9488 | 1.0035
36.9375 | 35.8311 | 1.1064 | 310.0875 | 308.9811 | 1.0036
36.8125 | 35.8037 | 1.0088 | 309.9625 | 308.9537 | 1.0033
36.8125 | 35.8799 | 0.93262 | 309.9625 | 309.0299 | 1.003
36.8125 | 35.9277 | 0.88477 | 309.9625 | 309.0777 | 1.0029
36.9375 | 35.8281 | 1.1094 | 310.0875 | 308.9781 | 1.0036
37 | 35.8428 | 1.1572 | 310.15 | 308.9928 | 1.0037
36.875 | 35.9629 | 0.91211 | 310.025 | 309.1129 | 1.003
37 | 35.9326 | 1.0674 | 310.15 | 309.0826 | 1.0035
37.25 | 35.9316 | 1.3184 | 310.4 | 309.0816 | 1.0043
37.0625 | 35.9297 | 1.1328 | 310.2125 | 309.0797 | 1.0037
36.9375 | 35.9619 | 0.97559 | 310.0875 | 309.1119 | 1.0032
37.125 | 35.9531 | 1.1719 | 310.275 | 309.1031 | 1.0038
37.125 | 35.9375 | 1.1875 | 310.275 | 309.0875 | 1.0038
37.125 | 36.0254 | 1.0996 | 310.275 | 309.1754 | 1.0036
37.0625 | 36.0068 | 1.0557 | 310.2125 | 309.1568 | 1.0034
37.3125 | 36.0479 | 1.2646 | 310.4625 | 309.1979 | 1.0041
37.1875 | 36.0752 | 1.1123 | 310.3375 | 309.2252 | 1.0036
37.3125 | 35.9902 | 1.3223 | 310.4625 | 309.1402 | 1.0043
37.25 | 36.1201 | 1.1299 | 310.4 | 309.2701 | 1.0037
37.3125 | 36.1553 | 1.1572 | 310.4625 | 309.3053 | 1.0037
37.25 | 36.1709 | 1.0791 | 310.4 | 309.3209 | 1.0035
37.375 | 36.2354 | 1.1396 | 310.525 | 309.3854 | 1.0037
37.375 | 36.2568 | 1.1182 | 310.525 | 309.4068 | 1.0036
37.4375 | 36.2852 | 1.1523 | 310.5875 | 309.4352 | 1.0037
37.4375 | 36.3086 | 1.1289 | 310.5875 | 309.4586 | 1.0036
37.5 | 36.4141 | 1.0859 | 310.65 | 309.5641 | 1.0035
37.5 | 36.3545 | 1.1455 | 310.65 | 309.5045 | 1.0037
37.5625 | 36.4375 | 1.125 | 310.7125 | 309.5875 | 1.0036
37.5625 | 36.4082 | 1.1543 | 310.7125 | 309.5582 | 1.0037
37.5 | 36.5518 | 0.94824 | 310.65 | 309.7018 | 1.0031
37.75 | 36.5674 | 1.1826 | 310.9 | 309.7174 | 1.0038
37.75 | 36.6641 | 1.0859 | 310.9 | 309.8141 | 1.0035
37.75 | 36.6074 | 1.1426 | 310.9 | 309.7574 | 1.0037
37.625 | 36.5918 | 1.0332 | 310.775 | 309.7418 | 1.0033
37.875 | 36.6875 | 1.1875 | 311.025 | 309.8375 | 1.0038
37.75 | 36.6885 | 1.0615 | 310.9 | 309.8385 | 1.0034
37.875 | 36.7598 | 1.1152 | 311.025 | 309.9098 | 1.0036
38 | 36.7695 | 1.2305 | 311.15 | 309.9195 | 1.004
37.9375 | 36.8105 | 1.127 | 311.0875 | 309.9605 | 1.0036
37.875 | 36.8594 | 1.0156 | 311.025 | 310.0094 | 1.0033
38.0625 | 36.8496 | 1.2129 | 311.2125 | 309.9996 | 1.0039
38 | 36.8555 | 1.1445 | 311.15 | 310.0055 | 1.0037
38 | 36.9746 | 1.0254 | 311.15 | 310.1246 | 1.0033
38.125 | 36.8828 | 1.2422 | 311.275 | 310.0328 | 1.004
38.1875 | 37.001 | 1.1865 | 311.3375 | 310.151 | 1.0038
38.25 | 36.998 | 1.252 | 311.4 | 310.148 | 1.004
38 | 37.0039 | 0.99609 | 311.15 | 310.1539 | 1.0032
38.1875 | 37.1143 | 1.0732 | 311.3375 | 310.2643 | 1.0035
38.125 | 37.0605 | 1.0645 | 311.275 | 310.2105 | 1.0034
38.25 | 37.0791 | 1.1709 | 311.4 | 310.2291 | 1.0038
38.25 | 37.1279 | 1.1221 | 311.4 | 310.2779 | 1.0036
38.375 | 37.1641 | 1.2109 | 311.525 | 310.3141 | 1.0039
38.375 | 37.0967 | 1.2783 | 311.525 | 310.2467 | 1.0041
38.375 | 37.2607 | 1.1143 | 311.525 | 310.4107 | 1.0036
38.4375 | 37.2314 | 1.2061 | 311.5875 | 310.3814 | 1.0039
38.5625 | 37.3818 | 1.1807 | 311.7125 | 310.5318 | 1.0038
38.375 | 37.417 | 0.95801 | 311.525 | 310.567 | 1.0031
38.4375 | 37.3818 | 1.0557 | 311.5875 | 310.5318 | 1.0034
38.5625 | 37.3613 | 1.2012 | 311.7125 | 310.5113 | 1.0039
38.375 | 37.5029 | 0.87207 | 311.525 | 310.6529 | 1.0028
38.625 | 37.502 | 1.123 | 311.775 | 310.652 | 1.0036
38.625 | 37.5615 | 1.0635 | 311.775 | 310.7115 | 1.0034
38.6875 | 37.541 | 1.1465 | 311.8375 | 310.691 | 1.0037
38.75 | 37.6631 | 1.0869 | 311.9 | 310.8131 | 1.0035
38.8125 | 37.6826 | 1.1299 | 311.9625 | 310.8326 | 1.0036
38.9375 | 37.7148 | 1.2227 | 312.0875 | 310.8648 | 1.0039
38.875 | 37.7598 | 1.1152 | 312.025 | 310.9098 | 1.0036
38.9375 | 37.6816 | 1.2559 | 312.0875 | 310.8316 | 1.004
39.0625 | 37.8359 | 1.2266 | 312.2125 | 310.9859 | 1.0039
39 | 37.75 | 1.25 | 312.15 | 310.9 | 1.004
38.9375 | 37.8105 | 1.127 | 312.0875 | 310.9605 | 1.0036
39.25 | 37.832 | 1.418 | 312.4 | 310.982 | 1.0046
39.0625 | 37.9473 | 1.1152 | 312.2125 | 311.0973 | 1.0036
39.0625 | 37.915 | 1.1475 | 312.2125 | 311.065 | 1.0037
39.0625 | 37.9785 | 1.084 | 312.2125 | 311.1285 | 1.0035
39.0625 | 38.0146 | 1.0479 | 312.2125 | 311.1646 | 1.0034
39.125 | 38.1289 | 0.99609 | 312.275 | 311.2789 | 1.0032
39.25 | 38.0791 | 1.1709 | 312.4 | 311.2291 | 1.0038
39.25 | 38.0928 | 1.1572 | 312.4 | 311.2428 | 1.0037
39.375 | 38.2285 | 1.1465 | 312.525 | 311.3785 | 1.0037
39.5625 | 38.2373 | 1.3252 | 312.7125 | 311.3873 | 1.0043
39.375 | 38.2617 | 1.1133 | 312.525 | 311.4117 | 1.0036
39.5 | 38.2695 | 1.2305 | 312.65 | 311.4195 | 1.004
39.5 | 38.3174 | 1.1826 | 312.65 | 311.4674 | 1.0038
39.5 | 38.3994 | 1.1006 | 312.65 | 311.5494 | 1.0035
39.625 | 38.4746 | 1.1504 | 312.775 | 311.6246 | 1.0037
39.75 | 38.3887 | 1.3613 | 312.9 | 311.5387 | 1.0044
39.5625 | 38.5869 | 0.97559 | 312.7125 | 311.7369 | 1.0031
39.75 | 38.501 | 1.249 | 312.9 | 311.651 | 1.004
39.75 | 38.5049 | 1.2451 | 312.9 | 311.6549 | 1.004
39.8125 | 38.5508 | 1.2617 | 312.9625 | 311.7008 | 1.004
40 | 38.6553 | 1.3447 | 313.15 | 311.8053 | 1.0043
39.9375 | 38.6895 | 1.248 | 313.0875 | 311.8395 | 1.004
39.875 | 38.7041 | 1.1709 | 313.025 | 311.8541 | 1.0038
39.9375 | 38.7344 | 1.2031 | 313.0875 | 311.8844 | 1.0039
39.875 | 38.793 | 1.082 | 313.025 | 311.943 | 1.0035
39.875 | 38.7764 | 1.0986 | 313.025 | 311.9264 | 1.0035
39.9375 | 38.9297 | 1.0078 | 313.0875 | 312.0797 | 1.0032
40.0625 | 38.8818 | 1.1807 | 313.2125 | 312.0318 | 1.0038
40.1875 | 38.8867 | 1.3008 | 313.3375 | 312.0367 | 1.0042
40.1875 | 38.9326 | 1.2549 | 313.3375 | 312.0826 | 1.004
40.25 | 39 | 1.25 | 313.4 | 312.15 | 1.004
40.0625 | 39.0264 | 1.0361 | 313.2125 | 312.1764 | 1.0033
40.3125 | 39.1035 | 1.209 | 313.4625 | 312.2535 | 1.0039
40.3125 | 39.1084 | 1.2041 | 313.4625 | 312.2584 | 1.0039
40.3125 | 39.2275 | 1.085 | 313.4625 | 312.3775 | 1.0035
40.375 | 39.2285 | 1.1465 | 313.525 | 312.3785 | 1.0037
40.5 | 39.1992 | 1.3008 | 313.65 | 312.3492 | 1.0042
40.625 | 39.29 | 1.335 | 313.775 | 312.44 | 1.0043
40.625 | 39.3125 | 1.3125 | 313.775 | 312.4625 | 1.0042
40.625 | 39.335 | 1.29 | 313.775 | 312.485 | 1.0041
40.625 | 39.4033 | 1.2217 | 313.775 | 312.5533 | 1.0039
40.6875 | 39.4238 | 1.2637 | 313.8375 | 312.5738 | 1.004
40.6875 | 39.3643 | 1.3232 | 313.8375 | 312.5143 | 1.0042
40.5 | 39.4678 | 1.0322 | 313.65 | 312.6178 | 1.0033
40.75 | 39.5537 | 1.1963 | 313.9 | 312.7037 | 1.0038
40.6875 | 39.4766 | 1.2109 | 313.8375 | 312.6266 | 1.0039
40.8125 | 39.6094 | 1.2031 | 313.9625 | 312.7594 | 1.0038
40.75 | 39.6514 | 1.0986 | 313.9 | 312.8014 | 1.0035
40.8125 | 39.6006 | 1.2119 | 313.9625 | 312.7506 | 1.0039
40.9375 | 39.6357 | 1.3018 | 314.0875 | 312.7857 | 1.0042
40.875 | 39.7275 | 1.1475 | 314.025 | 312.8775 | 1.0037
40.9375 | 39.6396 | 1.2979 | 314.0875 | 312.7896 | 1.0041
41.125 | 39.7773 | 1.3477 | 314.275 | 312.9273 | 1.0043
41 | 39.792 | 1.208 | 314.15 | 312.942 | 1.0039
40.9375 | 39.7979 | 1.1396 | 314.0875 | 312.9479 | 1.0036
41.1875 | 39.8242 | 1.3633 | 314.3375 | 312.9742 | 1.0044
41.125 | 39.8096 | 1.3154 | 314.275 | 312.9596 | 1.0042
41.0625 | 39.8867 | 1.1758 | 314.2125 | 313.0367 | 1.0038
41 | 39.8584 | 1.1416 | 314.15 | 313.0084 | 1.0036
41.0625 | 39.8906 | 1.1719 | 314.2125 | 313.0406 | 1.0037
41.375 | 39.9805 | 1.3945 | 314.525 | 313.1305 | 1.0045
41.1875 | 39.9854 | 1.2021 | 314.3375 | 313.1354 | 1.0038
41.25 | 39.9727 | 1.2773 | 314.4 | 313.1227 | 1.0041
41.125 | 40.0566 | 1.0684 | 314.275 | 313.2066 | 1.0034
41.1875 | 40.0527 | 1.1348 | 314.3375 | 313.2027 | 1.0036
41.375 | 40.084 | 1.291 | 314.525 | 313.234 | 1.0041
41.5625 | 40.0586 | 1.5039 | 314.7125 | 313.2086 | 1.0048
41.375 | 40.1572 | 1.2178 | 314.525 | 313.3072 | 1.0039
41.3125 | 40.1709 | 1.1416 | 314.4625 | 313.3209 | 1.0036
41.5625 | 40.1982 | 1.3643 | 314.7125 | 313.3482 | 1.0044
41.5 | 40.21 | 1.29 | 314.65 | 313.36 | 1.0041
41.3125 | 40.2295 | 1.083 | 314.4625 | 313.3795 | 1.0035
41.5 | 40.292 | 1.208 | 314.65 | 313.442 | 1.0039
41.5625 | 40.3457 | 1.2168 | 314.7125 | 313.4957 | 1.0039
41.5 | 40.3848 | 1.1152 | 314.65 | 313.5348 | 1.0036
41.75 | 40.3252 | 1.4248 | 314.9 | 313.4752 | 1.0045
41.75 | 40.459 | 1.291 | 314.9 | 313.609 | 1.0041
42.0625 | 40.5244 | 1.5381 | 315.2125 | 313.6744 | 1.0049
41.8125 | 40.5029 | 1.3096 | 314.9625 | 313.6529 | 1.0042
41.625 | 40.5508 | 1.0742 | 314.775 | 313.7008 | 1.0034
41.8125 | 40.6475 | 1.165 | 314.9625 | 313.7975 | 1.0037
41.9375 | 40.6738 | 1.2637 | 315.0875 | 313.8238 | 1.004
42.1875 | 40.625 | 1.5625 | 315.3375 | 313.775 | 1.005
41.875 | 40.7686 | 1.1064 | 315.025 | 313.9186 | 1.0035
41.9375 | 40.7822 | 1.1553 | 315.0875 | 313.9322 | 1.0037
42 | 40.748 | 1.252 | 315.15 | 313.898 | 1.004
42.1875 | 40.8027 | 1.3848 | 315.3375 | 313.9527 | 1.0044
42.0625 | 40.8477 | 1.2148 | 315.2125 | 313.9977 | 1.0039
42.25 | 40.958 | 1.292 | 315.4 | 314.108 | 1.0041
42.3125 | 40.8896 | 1.4229 | 315.4625 | 314.0396 | 1.0045
42.3125 | 40.9443 | 1.3682 | 315.4625 | 314.0943 | 1.0044
42.25 | 40.9375 | 1.3125 | 315.4 | 314.0875 | 1.0042
42.375 | 41.0107 | 1.3643 | 315.525 | 314.1607 | 1.0043
42.3125 | 41.041 | 1.2715 | 315.4625 | 314.191 | 1.004
42.4375 | 41.126 | 1.3115 | 315.5875 | 314.276 | 1.0042
42.5 | 41.2344 | 1.2656 | 315.65 | 314.3844 | 1.004
42.5 | 41.2744 | 1.2256 | 315.65 | 314.4244 | 1.0039
42.5 | 41.2539 | 1.2461 | 315.65 | 314.4039 | 1.004
42.625 | 41.291 | 1.334 | 315.775 | 314.441 | 1.0042
42.625 | 41.4092 | 1.2158 | 315.775 | 314.5592 | 1.0039
42.75 | 41.3867 | 1.3633 | 315.9 | 314.5367 | 1.0043
42.8125 | 41.4277 | 1.3848 | 315.9625 | 314.5777 | 1.0044
42.875 | 41.4863 | 1.3887 | 316.025 | 314.6363 | 1.0044
42.6875 | 41.4404 | 1.2471 | 315.8375 | 314.5904 | 1.004
42.75 | 41.4941 | 1.2559 | 315.9 | 314.6441 | 1.004
43.0625 | 41.543 | 1.5195 | 316.2125 | 314.693 | 1.0048
42.875 | 41.6113 | 1.2637 | 316.025 | 314.7613 | 1.004
43 | 41.6455 | 1.3545 | 316.15 | 314.7955 | 1.0043
43 | 41.6631 | 1.3369 | 316.15 | 314.8131 | 1.0042
43.0625 | 41.7471 | 1.3154 | 316.2125 | 314.8971 | 1.0042
43.125 | 41.6709 | 1.4541 | 316.275 | 314.8209 | 1.0046
43.125 | 41.7314 | 1.3936 | 316.275 | 314.8814 | 1.0044
43.25 | 41.8945 | 1.3555 | 316.4 | 315.0445 | 1.0043
43.0625 | 41.9248 | 1.1377 | 316.2125 | 315.0748 | 1.0036
43.3125 | 41.8652 | 1.4473 | 316.4625 | 315.0152 | 1.0046
43.3125 | 41.917 | 1.3955 | 316.4625 | 315.067 | 1.0044
43.3125 | 42.0332 | 1.2793 | 316.4625 | 315.1832 | 1.0041
43.5 | 41.9971 | 1.5029 | 316.65 | 315.1471 | 1.0048
43.5625 | 42.0947 | 1.4678 | 316.7125 | 315.2447 | 1.0047
43.375 | 42.1025 | 1.2725 | 316.525 | 315.2525 | 1.004
43.5625 | 42.1045 | 1.458 | 316.7125 | 315.2545 | 1.0046
43.5 | 42.2305 | 1.2695 | 316.65 | 315.3805 | 1.004
43.5 | 42.1611 | 1.3389 | 316.65 | 315.3111 | 1.0042
43.5625 | 42.2998 | 1.2627 | 316.7125 | 315.4498 | 1.004
43.5625 | 42.2832 | 1.2793 | 316.7125 | 315.4332 | 1.0041
43.5625 | 42.2754 | 1.2871 | 316.7125 | 315.4254 | 1.0041
43.625 | 42.3379 | 1.2871 | 316.775 | 315.4879 | 1.0041
43.6875 | 42.417 | 1.2705 | 316.8375 | 315.567 | 1.004
43.8125 | 42.417 | 1.3955 | 316.9625 | 315.567 | 1.0044
43.875 | 42.4336 | 1.4414 | 317.025 | 315.5836 | 1.0046
43.6875 | 42.4639 | 1.2236 | 316.8375 | 315.6139 | 1.0039
43.875 | 42.5049 | 1.3701 | 317.025 | 315.6549 | 1.0043
43.75 | 42.4512 | 1.2988 | 316.9 | 315.6012 | 1.0041
43.75 | 42.4756 | 1.2744 | 316.9 | 315.6256 | 1.004
43.875 | 42.627 | 1.248 | 317.025 | 315.777 | 1.004
43.875 | 42.5352 | 1.3398 | 317.025 | 315.6852 | 1.0042
43.875 | 42.6592 | 1.2158 | 317.025 | 315.8092 | 1.0038
44 | 42.6602 | 1.3398 | 317.15 | 315.8102 | 1.0042
44 | 42.707 | 1.293 | 317.15 | 315.857 | 1.0041
44.125 | 42.6641 | 1.4609 | 317.275 | 315.8141 | 1.0046
43.9375 | 42.7148 | 1.2227 | 317.0875 | 315.8648 | 1.0039
44 | 42.6855 | 1.3145 | 317.15 | 315.8355 | 1.0042
44.125 | 42.7051 | 1.4199 | 317.275 | 315.8551 | 1.0045
44.25 | 42.8154 | 1.4346 | 317.4 | 315.9654 | 1.0045
44.0625 | 42.7236 | 1.3389 | 317.2125 | 315.8736 | 1.0042
44.1875 | 42.8516 | 1.3359 | 317.3375 | 316.0016 | 1.0042
44.125 | 42.9111 | 1.2139 | 317.275 | 316.0611 | 1.0038
44 | 42.8594 | 1.1406 | 317.15 | 316.0094 | 1.0036
44.0625 | 42.9219 | 1.1406 | 317.2125 | 316.0719 | 1.0036
44.1875 | 42.9043 | 1.2832 | 317.3375 | 316.0543 | 1.0041
44.3125 | 42.9707 | 1.3418 | 317.4625 | 316.1207 | 1.0042
44.25 | 42.9102 | 1.3398 | 317.4 | 316.0602 | 1.0042
44.3125 | 42.9375 | 1.375 | 317.4625 | 316.0875 | 1.0044
44.25 | 42.9844 | 1.2656 | 317.4 | 316.1344 | 1.004
44.3125 | 43.0244 | 1.2881 | 317.4625 | 316.1744 | 1.0041
44.25 | 43.0371 | 1.2129 | 317.4 | 316.1871 | 1.0038
44.3125 | 43.0186 | 1.2939 | 317.4625 | 316.1686 | 1.0041
44.5625 | 43.0498 | 1.5127 | 317.7125 | 316.1998 | 1.0048
44.3125 | 43.0381 | 1.2744 | 317.4625 | 316.1881 | 1.004
44.5 | 43.0088 | 1.4912 | 317.65 | 316.1588 | 1.0047
44.375 | 43.0752 | 1.2998 | 317.525 | 316.2252 | 1.0041
44.4375 | 43.0605 | 1.377 | 317.5875 | 316.2105 | 1.0044
44.4375 | 43.0371 | 1.4004 | 317.5875 | 316.1871 | 1.0044
44.375 | 43.1289 | 1.2461 | 317.525 | 316.2789 | 1.0039
44.5625 | 43.082 | 1.4805 | 317.7125 | 316.232 | 1.0047
44.5 | 43.1318 | 1.3682 | 317.65 | 316.2818 | 1.0043
44.5625 | 43.2246 | 1.3379 | 317.7125 | 316.3746 | 1.0042
44.5625 | 43.2178 | 1.3447 | 317.7125 | 316.3678 | 1.0043
44.5 | 43.1299 | 1.3701 | 317.65 | 316.2799 | 1.0043
44.5625 | 43.1357 | 1.4268 | 317.7125 | 316.2857 | 1.0045
44.5 | 43.2285 | 1.2715 | 317.65 | 316.3785 | 1.004
44.625 | 43.1816 | 1.4434 | 317.775 | 316.3316 | 1.0046
44.625 | 43.2021 | 1.4229 | 317.775 | 316.3521 | 1.0045
44.5 | 43.2412 | 1.2588 | 317.65 | 316.3912 | 1.004
44.625 | 43.2246 | 1.4004 | 317.775 | 316.3746 | 1.0044
44.625 | 43.2949 | 1.3301 | 317.775 | 316.4449 | 1.0042
44.75 | 43.2617 | 1.4883 | 317.9 | 316.4117 | 1.0047
44.5625 | 43.2324 | 1.3301 | 317.7125 | 316.3824 | 1.0042
44.625 | 43.3193 | 1.3057 | 317.775 | 316.4693 | 1.0041
44.6875 | 43.3496 | 1.3379 | 317.8375 | 316.4996 | 1.0042
44.6875 | 43.3428 | 1.3447 | 317.8375 | 316.4928 | 1.0042
44.6875 | 43.4004 | 1.2871 | 317.8375 | 316.5504 | 1.0041
44.75 | 43.3398 | 1.4102 | 317.9 | 316.4898 | 1.0045
44.625 | 43.3311 | 1.2939 | 317.775 | 316.4811 | 1.0041
44.6875 | 43.4082 | 1.2793 | 317.8375 | 316.5582 | 1.004
44.8125 | 43.3936 | 1.4189 | 317.9625 | 316.5436 | 1.0045
44.75 | 43.4365 | 1.3135 | 317.9 | 316.5865 | 1.0041
44.75 | 43.3828 | 1.3672 | 317.9 | 316.5328 | 1.0043
44.6875 | 43.4062 | 1.2812 | 317.8375 | 316.5562 | 1.004
44.8125 | 43.3965 | 1.416 | 317.9625 | 316.5465 | 1.0045
44.75 | 43.3867 | 1.3633 | 317.9 | 316.5367 | 1.0043
44.875 | 43.3936 | 1.4814 | 318.025 | 316.5436 | 1.0047
44.75 | 43.377 | 1.373 | 317.9 | 316.527 | 1.0043
44.8125 | 43.4326 | 1.3799 | 317.9625 | 316.5826 | 1.0044
44.75 | 43.4238 | 1.3262 | 317.9 | 316.5738 | 1.0042
44.875 | 43.4414 | 1.4336 | 318.025 | 316.5914 | 1.0045
44.8125 | 43.4932 | 1.3193 | 317.9625 | 316.6432 | 1.0042
44.8125 | 43.4414 | 1.3711 | 317.9625 | 316.5914 | 1.0043
44.875 | 43.4766 | 1.3984 | 318.025 | 316.6266 | 1.0044
44.75 | 43.499 | 1.251 | 317.9 | 316.649 | 1.004
44.75 | 43.4199 | 1.3301 | 317.9 | 316.5699 | 1.0042
44.8125 | 43.4678 | 1.3447 | 317.9625 | 316.6178 | 1.0042
44.8125 | 43.4424 | 1.3701 | 317.9625 | 316.5924 | 1.0043
44.875 | 43.4951 | 1.3799 | 318.025 | 316.6451 | 1.0044
44.8125 | 43.4951 | 1.3174 | 317.9625 | 316.6451 | 1.0042
44.875 | 43.5137 | 1.3613 | 318.025 | 316.6637 | 1.0043
44.75 | 43.4863 | 1.2637 | 317.9 | 316.6363 | 1.004
44.875 | 43.541 | 1.334 | 318.025 | 316.691 | 1.0042
44.9375 | 43.5098 | 1.4277 | 318.0875 | 316.6598 | 1.0045
44.9375 | 43.6143 | 1.3232 | 318.0875 | 316.7643 | 1.0042
45 | 43.5449 | 1.4551 | 318.15 | 316.6949 | 1.0046
44.875 | 43.5391 | 1.3359 | 318.025 | 316.6891 | 1.0042
44.875 | 43.5801 | 1.2949 | 318.025 | 316.7301 | 1.0041
44.875 | 43.4688 | 1.4062 | 318.025 | 316.6187 | 1.0044
44.875 | 43.5244 | 1.3506 | 318.025 | 316.6744 | 1.0043
44.875 | 43.5967 | 1.2783 | 318.025 | 316.7467 | 1.004
45 | 43.5811 | 1.4189 | 318.15 | 316.7311 | 1.0045
44.8125 | 43.5342 | 1.2783 | 317.9625 | 316.6842 | 1.004
44.9375 | 43.583 | 1.3545 | 318.0875 | 316.733 | 1.0043
44.8125 | 43.5781 | 1.2344 | 317.9625 | 316.7281 | 1.0039
44.8125 | 43.5771 | 1.2354 | 317.9625 | 316.7271 | 1.0039
44.9375 | 43.6191 | 1.3184 | 318.0875 | 316.7691 | 1.0042
44.875 | 43.6025 | 1.2725 | 318.025 | 316.7525 | 1.004
44.9375 | 43.5605 | 1.377 | 318.0875 | 316.7105 | 1.0043
44.8125 | 43.6553 | 1.1572 | 317.9625 | 316.8053 | 1.0037
45 | 43.624 | 1.376 | 318.15 | 316.774 | 1.0043
45 | 43.5967 | 1.4033 | 318.15 | 316.7467 | 1.0044
44.875 | 43.6035 | 1.2715 | 318.025 | 316.7535 | 1.004
45 | 43.666 | 1.334 | 318.15 | 316.816 | 1.0042
44.9375 | 43.6797 | 1.2578 | 318.0875 | 316.8297 | 1.004
45 | 43.6709 | 1.3291 | 318.15 | 316.8209 | 1.0042
44.9375 | 43.5986 | 1.3389 | 318.0875 | 316.7486 | 1.0042
45.0625 | 43.6914 | 1.3711 | 318.2125 | 316.8414 | 1.0043
45.0625 | 43.5957 | 1.4668 | 318.2125 | 316.7457 | 1.0046
45 | 43.6396 | 1.3604 | 318.15 | 316.7896 | 1.0043
45.0625 | 43.6719 | 1.3906 | 318.2125 | 316.8219 | 1.0044
44.9375 | 43.6816 | 1.2559 | 318.0875 | 316.8316 | 1.004
45 | 43.6846 | 1.3154 | 318.15 | 316.8346 | 1.0042
45 | 43.5781 | 1.4219 | 318.15 | 316.7281 | 1.0045
45.125 | 43.6338 | 1.4912 | 318.275 | 316.7838 | 1.0047
45.125 | 43.7412 | 1.3838 | 318.275 | 316.8912 | 1.0044
45.0625 | 43.7129 | 1.3496 | 318.2125 | 316.8629 | 1.0043
45.0625 | 43.7617 | 1.3008 | 318.2125 | 316.9117 | 1.0041
45 | 43.6895 | 1.3105 | 318.15 | 316.8395 | 1.0041
45 | 43.7744 | 1.2256 | 318.15 | 316.9244 | 1.0039
45.1875 | 43.7148 | 1.4727 | 318.3375 | 316.8648 | 1.0046
44.9375 | 43.7881 | 1.1494 | 318.0875 | 316.9381 | 1.0036
45.1875 | 43.71 | 1.4775 | 318.3375 | 316.86 | 1.0047
45.125 | 43.7148 | 1.4102 | 318.275 | 316.8648 | 1.0045
45.0625 | 43.8027 | 1.2598 | 318.2125 | 316.9527 | 1.004
45.0625 | 43.7334 | 1.3291 | 318.2125 | 316.8834 | 1.0042
44.9375 | 43.8223 | 1.1152 | 318.0875 | 316.9723 | 1.0035
45.1875 | 43.7666 | 1.4209 | 318.3375 | 316.9166 | 1.0045
45.125 | 43.7266 | 1.3984 | 318.275 | 316.8766 | 1.0044
45.25 | 43.7861 | 1.4639 | 318.4 | 316.9361 | 1.0046
45.25 | 43.7881 | 1.4619 | 318.4 | 316.9381 | 1.0046
45.25 | 43.7812 | 1.4688 | 318.4 | 316.9312 | 1.0046
45.25 | 43.9229 | 1.3271 | 318.4 | 317.0729 | 1.0042
45.125 | 43.8779 | 1.2471 | 318.275 | 317.0279 | 1.0039
45 | 43.8896 | 1.1104 | 318.15 | 317.0396 | 1.0035
45.125 | 43.9248 | 1.2002 | 318.275 | 317.0748 | 1.0038
45.375 | 44.0098 | 1.3652 | 318.525 | 317.1598 | 1.0043
45.25 | 43.9111 | 1.3389 | 318.4 | 317.0611 | 1.0042
45.4375 | 44.043 | 1.3945 | 318.5875 | 317.193 | 1.0044
45.25 | 43.8838 | 1.3662 | 318.4 | 317.0338 | 1.0043
45.25 | 44.0723 | 1.1777 | 318.4 | 317.2223 | 1.0037
45.375 | 44.0166 | 1.3584 | 318.525 | 317.1666 | 1.0043
45.5 | 44.0508 | 1.4492 | 318.65 | 317.2008 | 1.0046
45.4375 | 44.0449 | 1.3926 | 318.5875 | 317.1949 | 1.0044
45.375 | 44.0264 | 1.3486 | 318.525 | 317.1764 | 1.0043
45.4375 | 44.1123 | 1.3252 | 318.5875 | 317.2623 | 1.0042
45.4375 | 44.1787 | 1.2588 | 318.5875 | 317.3287 | 1.004
45.4375 | 44.2119 | 1.2256 | 318.5875 | 317.3619 | 1.0039
45.5 | 44.1895 | 1.3105 | 318.65 | 317.3395 | 1.0041
45.5 | 44.0889 | 1.4111 | 318.65 | 317.2389 | 1.0044
45.5 | 44.1631 | 1.3369 | 318.65 | 317.3131 | 1.0042
45.5 | 44.2217 | 1.2783 | 318.65 | 317.3717 | 1.004
45.5625 | 44.2979 | 1.2646 | 318.7125 | 317.4479 | 1.004
45.625 | 44.2227 | 1.4023 | 318.775 | 317.3727 | 1.0044
45.5625 | 44.3613 | 1.2012 | 318.7125 | 317.5113 | 1.0038
45.625 | 44.3105 | 1.3145 | 318.775 | 317.4605 | 1.0041
45.625 | 44.3701 | 1.2549 | 318.775 | 317.5201 | 1.004
45.75 | 44.375 | 1.375 | 318.9 | 317.525 | 1.0043
45.8125 | 44.4453 | 1.3672 | 318.9625 | 317.5953 | 1.0043
45.6875 | 44.3545 | 1.333 | 318.8375 | 317.5045 | 1.0042
45.75 | 44.4482 | 1.3018 | 318.9 | 317.5982 | 1.0041
45.8125 | 44.4688 | 1.3438 | 318.9625 | 317.6187 | 1.0042
45.75 | 44.4551 | 1.2949 | 318.9 | 317.6051 | 1.0041
45.6875 | 44.4688 | 1.2188 | 318.8375 | 317.6187 | 1.0038
45.8125 | 44.5918 | 1.2207 | 318.9625 | 317.7418 | 1.0038
45.875 | 44.5781 | 1.2969 | 319.025 | 317.7281 | 1.0041
46 | 44.543 | 1.457 | 319.15 | 317.693 | 1.0046
46 | 44.6104 | 1.3896 | 319.15 | 317.7604 | 1.0044
46 | 44.6318 | 1.3682 | 319.15 | 317.7818 | 1.0043
45.9375 | 44.6357 | 1.3018 | 319.0875 | 317.7857 | 1.0041
45.9375 | 44.6748 | 1.2627 | 319.0875 | 317.8248 | 1.004
46.1875 | 44.8174 | 1.3701 | 319.3375 | 317.9674 | 1.0043
46.125 | 44.8291 | 1.2959 | 319.275 | 317.9791 | 1.0041
46.0625 | 44.7949 | 1.2676 | 319.2125 | 317.9449 | 1.004
46.25 | 44.7734 | 1.4766 | 319.4 | 317.9234 | 1.0046
46.1875 | 44.8242 | 1.3633 | 319.3375 | 317.9742 | 1.0043
46.125 | 44.8633 | 1.2617 | 319.275 | 318.0133 | 1.004
46.25 | 44.8105 | 1.4395 | 319.4 | 317.9605 | 1.0045
46.3125 | 44.96 | 1.3525 | 319.4625 | 318.11 | 1.0043
46.3125 | 44.9551 | 1.3574 | 319.4625 | 318.1051 | 1.0043
46.3125 | 44.9883 | 1.3242 | 319.4625 | 318.1383 | 1.0042
46.3125 | 45.0186 | 1.2939 | 319.4625 | 318.1686 | 1.0041
46.3125 | 44.959 | 1.3535 | 319.4625 | 318.109 | 1.0043
46.3125 | 45.0537 | 1.2588 | 319.4625 | 318.2037 | 1.004
46.4375 | 45.0732 | 1.3643 | 319.5875 | 318.2232 | 1.0043
46.375 | 45.1924 | 1.1826 | 319.525 | 318.3424 | 1.0037
46.5625 | 45.2246 | 1.3379 | 319.7125 | 318.3746 | 1.0042
46.4375 | 45.1729 | 1.2646 | 319.5875 | 318.3229 | 1.004
46.5625 | 45.1924 | 1.3701 | 319.7125 | 318.3424 | 1.0043
46.4375 | 45.3623 | 1.0752 | 319.5875 | 318.5123 | 1.0034
46.75 | 45.3066 | 1.4434 | 319.9 | 318.4566 | 1.0045
46.75 | 45.3428 | 1.4072 | 319.9 | 318.4928 | 1.0044
46.625 | 45.2412 | 1.3838 | 319.775 | 318.3912 | 1.0043
46.6875 | 45.3574 | 1.3301 | 319.8375 | 318.5074 | 1.0042
46.75 | 45.4521 | 1.2979 | 319.9 | 318.6021 | 1.0041
46.6875 | 45.4746 | 1.2129 | 319.8375 | 318.6246 | 1.0038
46.875 | 45.4902 | 1.3848 | 320.025 | 318.6402 | 1.0043
46.8125 | 45.5752 | 1.2373 | 319.9625 | 318.7252 | 1.0039
46.875 | 45.5869 | 1.2881 | 320.025 | 318.7369 | 1.004
47 | 45.5732 | 1.4268 | 320.15 | 318.7232 | 1.0045
46.875 | 45.5488 | 1.3262 | 320.025 | 318.6988 | 1.0042
47 | 45.6094 | 1.3906 | 320.15 | 318.7594 | 1.0044
47 | 45.6602 | 1.3398 | 320.15 | 318.8102 | 1.0042
46.9375 | 45.6602 | 1.2773 | 320.0875 | 318.8102 | 1.004
47 | 45.7744 | 1.2256 | 320.15 | 318.9244 | 1.0038
47.25 | 45.8379 | 1.4121 | 320.4 | 318.9879 | 1.0044
47.25 | 45.8438 | 1.4062 | 320.4 | 318.9937 | 1.0044
47.25 | 45.8213 | 1.4287 | 320.4 | 318.9713 | 1.0045
47.25 | 45.8594 | 1.3906 | 320.4 | 319.0094 | 1.0044
47.3125 | 45.917 | 1.3955 | 320.4625 | 319.067 | 1.0044
47.25 | 45.9375 | 1.3125 | 320.4 | 319.0875 | 1.0041
47.375 | 46.0391 | 1.3359 | 320.525 | 319.1891 | 1.0042
47.25 | 46.0322 | 1.2178 | 320.4 | 319.1822 | 1.0038
47.375 | 46.1113 | 1.2637 | 320.525 | 319.2613 | 1.004
47.375 | 46.0342 | 1.3408 | 320.525 | 319.1842 | 1.0042
47.5 | 46.1123 | 1.3877 | 320.65 | 319.2623 | 1.0043
47.5 | 46.1738 | 1.3262 | 320.65 | 319.3238 | 1.0042
47.5 | 46.2695 | 1.2305 | 320.65 | 319.4195 | 1.0039
47.5625 | 46.2891 | 1.2734 | 320.7125 | 319.4391 | 1.004
47.5625 | 46.2539 | 1.3086 | 320.7125 | 319.4039 | 1.0041
47.75 | 46.2607 | 1.4893 | 320.9 | 319.4107 | 1.0047
47.625 | 46.2705 | 1.3545 | 320.775 | 319.4205 | 1.0042
47.75 | 46.3984 | 1.3516 | 320.9 | 319.5484 | 1.0042
47.625 | 46.4443 | 1.1807 | 320.775 | 319.5943 | 1.0037
47.8125 | 46.4463 | 1.3662 | 320.9625 | 319.5963 | 1.0043
47.75 | 46.54 | 1.21 | 320.9 | 319.69 | 1.0038
47.9375 | 46.5508 | 1.3867 | 321.0875 | 319.7008 | 1.0043
47.875 | 46.6113 | 1.2637 | 321.025 | 319.7613 | 1.004
47.875 | 46.5146 | 1.3604 | 321.025 | 319.6646 | 1.0043
47.75 | 46.5205 | 1.2295 | 320.9 | 319.6705 | 1.0038
48 | 46.5967 | 1.4033 | 321.15 | 319.7467 | 1.0044
48 | 46.7412 | 1.2588 | 321.15 | 319.8912 | 1.0039
48 | 46.7725 | 1.2275 | 321.15 | 319.9225 | 1.0038
48.0625 | 46.708 | 1.3545 | 321.2125 | 319.858 | 1.0042
48.0625 | 46.7012 | 1.3613 | 321.2125 | 319.8512 | 1.0043
48.125 | 46.8486 | 1.2764 | 321.275 | 319.9986 | 1.004
48.25 | 46.8115 | 1.4385 | 321.4 | 319.9615 | 1.0045
48.25 | 46.9883 | 1.2617 | 321.4 | 320.1383 | 1.0039
48.375 | 46.8682 | 1.5068 | 321.525 | 320.0182 | 1.0047
48.25 | 46.9355 | 1.3145 | 321.4 | 320.0855 | 1.0041
48.375 | 46.9629 | 1.4121 | 321.525 | 320.1129 | 1.0044
48.25 | 47.0234 | 1.2266 | 321.4 | 320.1734 | 1.0038
48.375 | 47.1387 | 1.2363 | 321.525 | 320.2887 | 1.0039
48.4375 | 47.1318 | 1.3057 | 321.5875 | 320.2818 | 1.0041
48.4375 | 47.0918 | 1.3457 | 321.5875 | 320.2418 | 1.0042
48.5 | 47.1064 | 1.3936 | 321.65 | 320.2564 | 1.0044
48.625 | 47.2207 | 1.4043 | 321.775 | 320.3707 | 1.0044
48.5625 | 47.2627 | 1.2998 | 321.7125 | 320.4127 | 1.0041
48.8125 | 47.2451 | 1.5674 | 321.9625 | 320.3951 | 1.0049
48.8125 | 47.3057 | 1.5068 | 321.9625 | 320.4557 | 1.0047
48.9375 | 47.4121 | 1.5254 | 322.0875 | 320.5621 | 1.0048
48.75 | 47.4219 | 1.3281 | 321.9 | 320.5719 | 1.0041
48.9375 | 47.4756 | 1.4619 | 322.0875 | 320.6256 | 1.0046
48.875 | 47.5342 | 1.3408 | 322.025 | 320.6842 | 1.0042
49.0625 | 47.5107 | 1.5518 | 322.2125 | 320.6607 | 1.0048
48.8125 | 47.5098 | 1.3027 | 321.9625 | 320.6598 | 1.0041
49 | 47.5195 | 1.4805 | 322.15 | 320.6695 | 1.0046
49.0625 | 47.6719 | 1.3906 | 322.2125 | 320.8219 | 1.0043
48.9375 | 47.6621 | 1.2754 | 322.0875 | 320.8121 | 1.004
49.0625 | 47.707 | 1.3555 | 322.2125 | 320.857 | 1.0042
49.25 | 47.7334 | 1.5166 | 322.4 | 320.8834 | 1.0047
49.25 | 47.6562 | 1.5938 | 322.4 | 320.8062 | 1.005
49.25 | 47.835 | 1.415 | 322.4 | 320.985 | 1.0044
49.25 | 47.8506 | 1.3994 | 322.4 | 321.0006 | 1.0044
49.25 | 47.8809 | 1.3691 | 322.4 | 321.0309 | 1.0043
49.25 | 47.9541 | 1.2959 | 322.4 | 321.1041 | 1.004
49.1875 | 48.0166 | 1.1709 | 322.3375 | 321.1666 | 1.0036
49.375 | 47.9746 | 1.4004 | 322.525 | 321.1246 | 1.0044
49.4375 | 48.0703 | 1.3672 | 322.5875 | 321.2203 | 1.0043
49.5625 | 48.0742 | 1.4883 | 322.7125 | 321.2242 | 1.0046
49.5 | 48.127 | 1.373 | 322.65 | 321.277 | 1.0043
49.5 | 48.1592 | 1.3408 | 322.65 | 321.3092 | 1.0042
49.5625 | 48.166 | 1.3965 | 322.7125 | 321.316 | 1.0043
49.625 | 48.2686 | 1.3564 | 322.775 | 321.4186 | 1.0042
49.625 | 48.1641 | 1.4609 | 322.775 | 321.3141 | 1.0045
49.75 | 48.3232 | 1.4268 | 322.9 | 321.4732 | 1.0044
49.875 | 48.2461 | 1.6289 | 323.025 | 321.3961 | 1.0051
49.75 | 48.3398 | 1.4102 | 322.9 | 321.4898 | 1.0044
49.75 | 48.335 | 1.415 | 322.9 | 321.485 | 1.0044
49.875 | 48.5088 | 1.3662 | 323.025 | 321.6588 | 1.0042
49.875 | 48.418 | 1.457 | 323.025 | 321.568 | 1.0045
50 | 48.5381 | 1.4619 | 323.15 | 321.6881 | 1.0045
49.9375 | 48.5635 | 1.374 | 323.0875 | 321.7135 | 1.0043
50 | 48.5713 | 1.4287 | 323.15 | 321.7213 | 1.0044
50.0625 | 48.6064 | 1.4561 | 323.2125 | 321.7564 | 1.0045
50 | 48.5869 | 1.4131 | 323.15 | 321.7369 | 1.0044
50.125 | 48.5996 | 1.5254 | 323.275 | 321.7496 | 1.0047
50.25 | 48.6123 | 1.6377 | 323.4 | 321.7623 | 1.0051
50.1875 | 48.832 | 1.3555 | 323.3375 | 321.982 | 1.0042
50.3125 | 48.835 | 1.4775 | 323.4625 | 321.985 | 1.0046
50.25 | 48.8945 | 1.3555 | 323.4 | 322.0445 | 1.0042
50.375 | 48.9141 | 1.4609 | 323.525 | 322.0641 | 1.0045
50.25 | 49.0059 | 1.2441 | 323.4 | 322.1559 | 1.0039
50.4375 | 48.9229 | 1.5146 | 323.5875 | 322.0729 | 1.0047
50.5 | 48.9941 | 1.5059 | 323.65 | 322.1441 | 1.0047
50.5625 | 49.0996 | 1.4629 | 323.7125 | 322.2496 | 1.0045
50.5 | 49.1006 | 1.3994 | 323.65 | 322.2506 | 1.0043
50.5 | 49.1465 | 1.3535 | 323.65 | 322.2965 | 1.0042
50.5 | 49.1094 | 1.3906 | 323.65 | 322.2594 | 1.0043
50.5625 | 49.1064 | 1.4561 | 323.7125 | 322.2564 | 1.0045
50.625 | 49.165 | 1.46 | 323.775 | 322.315 | 1.0045
50.625 | 49.1904 | 1.4346 | 323.775 | 322.3404 | 1.0045
50.875 | 49.293 | 1.582 | 324.025 | 322.443 | 1.0049
50.875 | 49.2686 | 1.6064 | 324.025 | 322.4186 | 1.005
50.75 | 49.3311 | 1.4189 | 323.9 | 322.4811 | 1.0044
51.125 | 49.3662 | 1.7588 | 324.275 | 322.5162 | 1.0055
51.25 | 49.4277 | 1.8223 | 324.4 | 322.5777 | 1.0056
50.9375 | 49.4775 | 1.46 | 324.0875 | 322.6275 | 1.0045
51.0625 | 49.5107 | 1.5518 | 324.2125 | 322.6607 | 1.0048
51.125 | 49.5684 | 1.5566 | 324.275 | 322.7184 | 1.0048
51.25 | 49.5889 | 1.6611 | 324.4 | 322.7389 | 1.0051
51.25 | 49.5977 | 1.6523 | 324.4 | 322.7477 | 1.0051
51.25 | 49.6582 | 1.5918 | 324.4 | 322.8082 | 1.0049
51.25 | 49.707 | 1.543 | 324.4 | 322.857 | 1.0048
51.3125 | 49.7705 | 1.542 | 324.4625 | 322.9205 | 1.0048
51.25 | 49.7588 | 1.4912 | 324.4 | 322.9088 | 1.0046
51.4375 | 49.9424 | 1.4951 | 324.5875 | 323.0924 | 1.0046
51.5 | 49.8281 | 1.6719 | 324.65 | 322.9781 | 1.0052
51.5 | 49.9492 | 1.5508 | 324.65 | 323.0992 | 1.0048
51.625 | 49.9502 | 1.6748 | 324.775 | 323.1002 | 1.0052
51.5625 | 50.041 | 1.5215 | 324.7125 | 323.191 | 1.0047
51.4375 | 49.9785 | 1.459 | 324.5875 | 323.1285 | 1.0045
51.5 | 50.0215 | 1.4785 | 324.65 | 323.1715 | 1.0046
51.75 | 50.0664 | 1.6836 | 324.9 | 323.2164 | 1.0052
51.5625 | 50.125 | 1.4375 | 324.7125 | 323.275 | 1.0044
51.625 | 50.2178 | 1.4072 | 324.775 | 323.3678 | 1.0044
51.875 | 50.2178 | 1.6572 | 325.025 | 323.3678 | 1.0051
51.6875 | 50.2549 | 1.4326 | 324.8375 | 323.4049 | 1.0044
51.8125 | 50.3398 | 1.4727 | 324.9625 | 323.4898 | 1.0046
51.9375 | 50.3145 | 1.623 | 325.0875 | 323.4645 | 1.005
51.875 | 50.333 | 1.542 | 325.025 | 323.483 | 1.0048
52 | 50.4326 | 1.5674 | 325.15 | 323.5826 | 1.0048
52 | 50.4277 | 1.5723 | 325.15 | 323.5777 | 1.0049
52.0625 | 50.4463 | 1.6162 | 325.2125 | 323.5963 | 1.005
52 | 50.4961 | 1.5039 | 325.15 | 323.6461 | 1.0046
52.25 | 50.5654 | 1.6846 | 325.4 | 323.7154 | 1.0052
52.125 | 50.6523 | 1.4727 | 325.275 | 323.8023 | 1.0045
52.25 | 50.6104 | 1.6396 | 325.4 | 323.7604 | 1.0051
52.25 | 50.6182 | 1.6318 | 325.4 | 323.7682 | 1.005
52.125 | 50.6689 | 1.4561 | 325.275 | 323.8189 | 1.0045
52.25 | 50.7627 | 1.4873 | 325.4 | 323.9127 | 1.0046
52.375 | 50.8604 | 1.5146 | 325.525 | 324.0104 | 1.0047
52.375 | 50.6953 | 1.6797 | 325.525 | 323.8453 | 1.0052
52.5625 | 50.8428 | 1.7197 | 325.7125 | 323.9928 | 1.0053
52.375 | 50.8135 | 1.5615 | 325.525 | 323.9635 | 1.0048
52.375 | 50.8584 | 1.5166 | 325.525 | 324.0084 | 1.0047
52.375 | 50.9092 | 1.4658 | 325.525 | 324.0592 | 1.0045
52.5 | 50.917 | 1.583 | 325.65 | 324.067 | 1.0049
52.5 | 51.0107 | 1.4893 | 325.65 | 324.1607 | 1.0046
52.625 | 51.0674 | 1.5576 | 325.775 | 324.2174 | 1.0048
52.6875 | 51.0459 | 1.6416 | 325.8375 | 324.1959 | 1.0051
52.6875 | 51.1152 | 1.5723 | 325.8375 | 324.2652 | 1.0048
52.6875 | 51.0771 | 1.6104 | 325.8375 | 324.2271 | 1.005
52.6875 | 51.2031 | 1.4844 | 325.8375 | 324.3531 | 1.0046
52.875 | 51.3057 | 1.5693 | 326.025 | 324.4557 | 1.0048
52.6875 | 51.2412 | 1.4463 | 325.8375 | 324.3912 | 1.0045
52.875 | 51.1455 | 1.7295 | 326.025 | 324.2955 | 1.0053
52.9375 | 51.2617 | 1.6758 | 326.0875 | 324.4117 | 1.0052
52.8125 | 51.3232 | 1.4893 | 325.9625 | 324.4732 | 1.0046
52.875 | 51.3516 | 1.5234 | 326.025 | 324.5016 | 1.0047
52.9375 | 51.4004 | 1.5371 | 326.0875 | 324.5504 | 1.0047
52.9375 | 51.333 | 1.6045 | 326.0875 | 324.483 | 1.0049
53.0625 | 51.4141 | 1.6484 | 326.2125 | 324.5641 | 1.0051
53.0625 | 51.374 | 1.6885 | 326.2125 | 324.524 | 1.0052
53 | 51.4893 | 1.5107 | 326.15 | 324.6393 | 1.0047
53.1875 | 51.4141 | 1.7734 | 326.3375 | 324.5641 | 1.0055
53.0625 | 51.5107 | 1.5518 | 326.2125 | 324.6607 | 1.0048
53.25 | 51.5732 | 1.6768 | 326.4 | 324.7232 | 1.0052
53.0625 | 51.5752 | 1.4873 | 326.2125 | 324.7252 | 1.0046
53.1875 | 51.5986 | 1.5889 | 326.3375 | 324.7486 | 1.0049
53.125 | 51.5332 | 1.5918 | 326.275 | 324.6832 | 1.0049
53.25 | 51.5957 | 1.6543 | 326.4 | 324.7457 | 1.0051
53.3125 | 51.7158 | 1.5967 | 326.4625 | 324.8658 | 1.0049
53.125 | 51.6484 | 1.4766 | 326.275 | 324.7984 | 1.0045
53.25 | 51.7393 | 1.5107 | 326.4 | 324.8893 | 1.0047
53.25 | 51.7383 | 1.5117 | 326.4 | 324.8883 | 1.0047
53.375 | 51.6895 | 1.6855 | 326.525 | 324.8395 | 1.0052
53.3125 | 51.7021 | 1.6104 | 326.4625 | 324.8521 | 1.005
53.375 | 51.7666 | 1.6084 | 326.525 | 324.9166 | 1.005
53.4375 | 51.709 | 1.7285 | 326.5875 | 324.859 | 1.0053
53.5625 | 51.7314 | 1.8311 | 326.7125 | 324.8814 | 1.0056
53.375 | 51.7979 | 1.5771 | 326.525 | 324.9479 | 1.0049
53.4375 | 51.752 | 1.6855 | 326.5875 | 324.902 | 1.0052
53.5 | 51.833 | 1.667 | 326.65 | 324.983 | 1.0051
53.625 | 51.8809 | 1.7441 | 326.775 | 325.0309 | 1.0054
53.375 | 51.8438 | 1.5312 | 326.525 | 324.9937 | 1.0047
53.625 | 51.8516 | 1.7734 | 326.775 | 325.0016 | 1.0055
53.4375 | 51.8818 | 1.5557 | 326.5875 | 325.0318 | 1.0048
53.4375 | 51.874 | 1.5635 | 326.5875 | 325.024 | 1.0048
53.4375 | 51.8438 | 1.5938 | 326.5875 | 324.9937 | 1.0049
53.5625 | 51.9414 | 1.6211 | 326.7125 | 325.0914 | 1.005
53.625 | 51.8955 | 1.7295 | 326.775 | 325.0455 | 1.0053
53.5 | 51.9521 | 1.5479 | 326.65 | 325.1021 | 1.0048
53.625 | 51.9268 | 1.6982 | 326.775 | 325.0768 | 1.0052
53.625 | 51.9414 | 1.6836 | 326.775 | 325.0914 | 1.0052
53.625 | 51.9775 | 1.6475 | 326.775 | 325.1275 | 1.0051
53.5625 | 51.96 | 1.6025 | 326.7125 | 325.11 | 1.0049
53.6875 | 52.0371 | 1.6504 | 326.8375 | 325.1871 | 1.0051
53.625 | 51.9844 | 1.6406 | 326.775 | 325.1344 | 1.005
53.5625 | 51.9883 | 1.5742 | 326.7125 | 325.1383 | 1.0048
53.625 | 52.1182 | 1.5068 | 326.775 | 325.2682 | 1.0046
53.625 | 51.9902 | 1.6348 | 326.775 | 325.1402 | 1.005
53.8125 | 51.959 | 1.8535 | 326.9625 | 325.109 | 1.0057
53.75 | 51.9541 | 1.7959 | 326.9 | 325.1041 | 1.0055
53.625 | 52.0254 | 1.5996 | 326.775 | 325.1754 | 1.0049
53.6875 | 52.041 | 1.6465 | 326.8375 | 325.191 | 1.0051
53.6875 | 52.083 | 1.6045 | 326.8375 | 325.233 | 1.0049
53.875 | 52.0508 | 1.8242 | 327.025 | 325.2008 | 1.0056
53.75 | 52.0869 | 1.6631 | 326.9 | 325.2369 | 1.0051
53.625 | 52.0273 | 1.5977 | 326.775 | 325.1773 | 1.0049
53.875 | 52.123 | 1.752 | 327.025 | 325.273 | 1.0054
53.75 | 52.1064 | 1.6436 | 326.9 | 325.2564 | 1.0051
53.6875 | 52.0928 | 1.5947 | 326.8375 | 325.2428 | 1.0049
53.625 | 52.0811 | 1.5439 | 326.775 | 325.2311 | 1.0047
53.8125 | 52.1045 | 1.708 | 326.9625 | 325.2545 | 1.0053
53.75 | 52.1045 | 1.6455 | 326.9 | 325.2545 | 1.0051
53.6875 | 52.1777 | 1.5098 | 326.8375 | 325.3277 | 1.0046
53.875 | 52.1787 | 1.6963 | 327.025 | 325.3287 | 1.0052
53.875 | 52.1465 | 1.7285 | 327.025 | 325.2965 | 1.0053
53.875 | 52.1182 | 1.7568 | 327.025 | 325.2682 | 1.0054
53.9375 | 52.1787 | 1.7588 | 327.0875 | 325.3287 | 1.0054
53.75 | 52.2373 | 1.5127 | 326.9 | 325.3873 | 1.0046
54 | 52.1641 | 1.8359 | 327.15 | 325.3141 | 1.0056
53.8125 | 52.1533 | 1.6592 | 326.9625 | 325.3033 | 1.0051
53.9375 | 52.1924 | 1.7451 | 327.0875 | 325.3424 | 1.0054
53.8125 | 52.1895 | 1.623 | 326.9625 | 325.3395 | 1.005
53.875 | 52.2021 | 1.6729 | 327.025 | 325.3521 | 1.0051
53.8125 | 52.251 | 1.5615 | 326.9625 | 325.401 | 1.0048
53.8125 | 52.2109 | 1.6016 | 326.9625 | 325.3609 | 1.0049
54.0625 | 52.2812 | 1.7812 | 327.2125 | 325.4312 | 1.0055
53.875 | 52.3096 | 1.5654 | 327.025 | 325.4596 | 1.0048
53.9375 | 52.2939 | 1.6436 | 327.0875 | 325.4439 | 1.0051
53.9375 | 52.2607 | 1.6768 | 327.0875 | 325.4107 | 1.0052
53.9375 | 52.25 | 1.6875 | 327.0875 | 325.4 | 1.0052
54.125 | 52.2197 | 1.9053 | 327.275 | 325.3697 | 1.0059
53.875 | 52.21 | 1.665 | 327.025 | 325.36 | 1.0051
53.9375 | 52.2998 | 1.6377 | 327.0875 | 325.4498 | 1.005
53.75 | 52.2275 | 1.5225 | 326.9 | 325.3775 | 1.0047
53.875 | 52.2559 | 1.6191 | 327.025 | 325.4059 | 1.005
53.8125 | 52.2109 | 1.6016 | 326.9625 | 325.3609 | 1.0049
53.875 | 52.2275 | 1.6475 | 327.025 | 325.3775 | 1.0051
53.875 | 52.2734 | 1.6016 | 327.025 | 325.4234 | 1.0049
54 | 52.2539 | 1.7461 | 327.15 | 325.4039 | 1.0054
53.75 | 52.2549 | 1.4951 | 326.9 | 325.4049 | 1.0046
53.9375 | 52.2295 | 1.708 | 327.0875 | 325.3795 | 1.0052
53.8125 | 52.2441 | 1.5684 | 326.9625 | 325.3941 | 1.0048
53.875 | 52.2842 | 1.5908 | 327.025 | 325.4342 | 1.0049
54 | 52.2891 | 1.7109 | 327.15 | 325.4391 | 1.0053
53.9375 | 52.2666 | 1.6709 | 327.0875 | 325.4166 | 1.0051
53.875 | 52.3193 | 1.5557 | 327.025 | 325.4693 | 1.0048
53.8125 | 52.2588 | 1.5537 | 326.9625 | 325.4088 | 1.0048
53.9375 | 52.2178 | 1.7197 | 327.0875 | 325.3678 | 1.0053
53.875 | 52.2969 | 1.5781 | 327.025 | 325.4469 | 1.0048
53.9375 | 52.3135 | 1.624 | 327.0875 | 325.4635 | 1.005
53.9375 | 52.1592 | 1.7783 | 327.0875 | 325.3092 | 1.0055
53.9375 | 52.2871 | 1.6504 | 327.0875 | 325.4371 | 1.0051
53.875 | 52.3965 | 1.4785 | 327.025 | 325.5465 | 1.0045
53.9375 | 52.3193 | 1.6182 | 327.0875 | 325.4693 | 1.005
53.9375 | 52.2422 | 1.6953 | 327.0875 | 325.3922 | 1.0052
54 | 52.3984 | 1.6016 | 327.15 | 325.5484 | 1.0049
54.0625 | 52.292 | 1.7705 | 327.2125 | 325.442 | 1.0054
54.0625 | 52.2881 | 1.7744 | 327.2125 | 325.4381 | 1.0055
54 | 52.292 | 1.708 | 327.15 | 325.442 | 1.0052
53.9375 | 52.3867 | 1.5508 | 327.0875 | 325.5367 | 1.0048
54 | 52.2441 | 1.7559 | 327.15 | 325.3941 | 1.0054
54 | 52.3369 | 1.6631 | 327.15 | 325.4869 | 1.0051
53.9375 | 52.2861 | 1.6514 | 327.0875 | 325.4361 | 1.0051
53.9375 | 52.3242 | 1.6133 | 327.0875 | 325.4742 | 1.005
54 | 52.291 | 1.709 | 327.15 | 325.441 | 1.0053
54.125 | 52.2949 | 1.8301 | 327.275 | 325.4449 | 1.0056
54 | 52.3008 | 1.6992 | 327.15 | 325.4508 | 1.0052
53.875 | 52.3174 | 1.5576 | 327.025 | 325.4674 | 1.0048
54.125 | 52.3721 | 1.7529 | 327.275 | 325.5221 | 1.0054
53.9375 | 52.3525 | 1.585 | 327.0875 | 325.5025 | 1.0049
54.0625 | 52.3984 | 1.6641 | 327.2125 | 325.5484 | 1.0051
53.9375 | 52.3945 | 1.543 | 327.0875 | 325.5445 | 1.0047
54.125 | 52.4434 | 1.6816 | 327.275 | 325.5934 | 1.0052
54 | 52.4023 | 1.5977 | 327.15 | 325.5523 | 1.0049
53.875 | 52.4521 | 1.4229 | 327.025 | 325.6021 | 1.0044
54.125 | 52.4121 | 1.7129 | 327.275 | 325.5621 | 1.0053
54.125 | 52.4932 | 1.6318 | 327.275 | 325.6432 | 1.005
54.0625 | 52.46 | 1.6025 | 327.2125 | 325.61 | 1.0049
54.3125 | 52.4775 | 1.835 | 327.4625 | 325.6275 | 1.0056
54 | 52.4209 | 1.5791 | 327.15 | 325.5709 | 1.0049
54.0625 | 52.458 | 1.6045 | 327.2125 | 325.608 | 1.0049
54.1875 | 52.5117 | 1.6758 | 327.3375 | 325.6617 | 1.0051
54.25 | 52.5977 | 1.6523 | 327.4 | 325.7477 | 1.0051
54.25 | 52.5127 | 1.7373 | 327.4 | 325.6627 | 1.0053
54.3125 | 52.5078 | 1.8047 | 327.4625 | 325.6578 | 1.0055
54.125 | 52.6113 | 1.5137 | 327.275 | 325.7613 | 1.0046
54.25 | 52.5527 | 1.6973 | 327.4 | 325.7027 | 1.0052
54.25 | 52.6348 | 1.6152 | 327.4 | 325.7848 | 1.005
54.3125 | 52.5762 | 1.7363 | 327.4625 | 325.7262 | 1.0053
54.3125 | 52.6074 | 1.7051 | 327.4625 | 325.7574 | 1.0052
54.1875 | 52.7256 | 1.4619 | 327.3375 | 325.8756 | 1.0045
54.375 | 52.624 | 1.751 | 327.525 | 325.774 | 1.0054
54.4375 | 52.7158 | 1.7217 | 327.5875 | 325.8658 | 1.0053
54.3125 | 52.7236 | 1.5889 | 327.4625 | 325.8736 | 1.0049
54.25 | 52.75 | 1.5 | 327.4 | 325.9 | 1.0046
54.5 | 52.832 | 1.668 | 327.65 | 325.982 | 1.0051
54.5 | 52.7285 | 1.7715 | 327.65 | 325.8785 | 1.0054
54.5 | 52.8242 | 1.6758 | 327.65 | 325.9742 | 1.0051
54.5 | 52.8037 | 1.6963 | 327.65 | 325.9537 | 1.0052
54.5625 | 52.8447 | 1.7178 | 327.7125 | 325.9947 | 1.0053
54.5625 | 52.8799 | 1.6826 | 327.7125 | 326.0299 | 1.0052
54.6875 | 52.8965 | 1.791 | 327.8375 | 326.0465 | 1.0055
54.5625 | 52.9443 | 1.6182 | 327.7125 | 326.0943 | 1.005
54.5625 | 52.9072 | 1.6553 | 327.7125 | 326.0572 | 1.0051
54.75 | 52.9785 | 1.7715 | 327.9 | 326.1285 | 1.0054
54.625 | 53.0264 | 1.5986 | 327.775 | 326.1764 | 1.0049
54.5 | 53.0391 | 1.4609 | 327.65 | 326.1891 | 1.0045
54.625 | 53.1074 | 1.5176 | 327.775 | 326.2574 | 1.0047
54.875 | 53.0977 | 1.7773 | 328.025 | 326.2477 | 1.0054
54.8125 | 53.1299 | 1.6826 | 327.9625 | 326.2799 | 1.0052
54.625 | 53.1826 | 1.4424 | 327.775 | 326.3326 | 1.0044
54.875 | 53.207 | 1.668 | 328.025 | 326.357 | 1.0051
54.75 | 53.1924 | 1.5576 | 327.9 | 326.3424 | 1.0048
54.875 | 53.1777 | 1.6973 | 328.025 | 326.3277 | 1.0052
54.9375 | 53.3047 | 1.6328 | 328.0875 | 326.4547 | 1.005
55.0625 | 53.2949 | 1.7676 | 328.2125 | 326.4449 | 1.0054
55.125 | 53.3965 | 1.7285 | 328.275 | 326.5465 | 1.0053
54.9375 | 53.3594 | 1.5781 | 328.0875 | 326.5094 | 1.0048
55 | 53.3379 | 1.6621 | 328.15 | 326.4879 | 1.0051
55.25 | 53.4033 | 1.8467 | 328.4 | 326.5533 | 1.0057
55.25 | 53.4785 | 1.7715 | 328.4 | 326.6285 | 1.0054
55.25 | 53.5449 | 1.7051 | 328.4 | 326.6949 | 1.0052
55.3125 | 53.46 | 1.8525 | 328.4625 | 326.61 | 1.0057
55.3125 | 53.5146 | 1.7979 | 328.4625 | 326.6646 | 1.0055
55.3125 | 53.6328 | 1.6797 | 328.4625 | 326.7828 | 1.0051
55.3125 | 53.5586 | 1.7539 | 328.4625 | 326.7086 | 1.0054
55.3125 | 53.6562 | 1.6562 | 328.4625 | 326.8062 | 1.0051
55.3125 | 53.6523 | 1.6602 | 328.4625 | 326.8023 | 1.0051
55.5 | 53.7471 | 1.7529 | 328.65 | 326.8971 | 1.0054
55.4375 | 53.7285 | 1.709 | 328.5875 | 326.8785 | 1.0052
55.625 | 53.7744 | 1.8506 | 328.775 | 326.9244 | 1.0057
55.375 | 53.75 | 1.625 | 328.525 | 326.9 | 1.005
55.375 | 53.8164 | 1.5586 | 328.525 | 326.9664 | 1.0048
55.4375 | 53.7285 | 1.709 | 328.5875 | 326.8785 | 1.0052
55.5625 | 53.9434 | 1.6191 | 328.7125 | 327.0934 | 1.005
55.75 | 53.9141 | 1.8359 | 328.9 | 327.0641 | 1.0056
55.625 | 53.9756 | 1.6494 | 328.775 | 327.1256 | 1.005
55.6875 | 53.9248 | 1.7627 | 328.8375 | 327.0748 | 1.0054
55.75 | 53.9609 | 1.7891 | 328.9 | 327.1109 | 1.0055
55.75 | 54.042 | 1.708 | 328.9 | 327.192 | 1.0052
55.8125 | 53.9941 | 1.8184 | 328.9625 | 327.1441 | 1.0056
55.875 | 54.1035 | 1.7715 | 329.025 | 327.2535 | 1.0054
55.875 | 54.0879 | 1.7871 | 329.025 | 327.2379 | 1.0055
55.75 | 54.0957 | 1.6543 | 328.9 | 327.2457 | 1.0051
55.75 | 54.1953 | 1.5547 | 328.9 | 327.3453 | 1.0047
55.9375 | 54.2119 | 1.7256 | 329.0875 | 327.3619 | 1.0053
56.0625 | 54.3711 | 1.6914 | 329.2125 | 327.5211 | 1.0052
56.1875 | 54.3203 | 1.8672 | 329.3375 | 327.4703 | 1.0057
56.125 | 54.3359 | 1.7891 | 329.275 | 327.4859 | 1.0055
56.125 | 54.3105 | 1.8145 | 329.275 | 327.4605 | 1.0055
56.25 | 54.3721 | 1.8779 | 329.4 | 327.5221 | 1.0057
56.25 | 54.3418 | 1.9082 | 329.4 | 327.4918 | 1.0058
56.3125 | 54.4463 | 1.8662 | 329.4625 | 327.5963 | 1.0057
56 | 54.4932 | 1.5068 | 329.15 | 327.6432 | 1.0046
56.375 | 54.6035 | 1.7715 | 329.525 | 327.7535 | 1.0054
56.25 | 54.5117 | 1.7383 | 329.4 | 327.6617 | 1.0053
56.3125 | 54.6562 | 1.6562 | 329.4625 | 327.8062 | 1.0051
56.375 | 54.627 | 1.748 | 329.525 | 327.777 | 1.0053
56.3125 | 54.6592 | 1.6533 | 329.4625 | 327.8092 | 1.005
56.4375 | 54.7793 | 1.6582 | 329.5875 | 327.9293 | 1.0051
56.5625 | 54.7842 | 1.7783 | 329.7125 | 327.9342 | 1.0054
56.5 | 54.792 | 1.708 | 329.65 | 327.942 | 1.0052
56.625 | 54.75 | 1.875 | 329.775 | 327.9 | 1.0057
56.5625 | 54.8213 | 1.7412 | 329.7125 | 327.9713 | 1.0053
56.625 | 54.9111 | 1.7139 | 329.775 | 328.0611 | 1.0052
56.625 | 54.8311 | 1.7939 | 329.775 | 327.9811 | 1.0055
56.75 | 54.9502 | 1.7998 | 329.9 | 328.1002 | 1.0055
56.75 | 55.0352 | 1.7148 | 329.9 | 328.1852 | 1.0052
56.8125 | 54.9902 | 1.8223 | 329.9625 | 328.1402 | 1.0056
56.8125 | 55.1016 | 1.7109 | 329.9625 | 328.2516 | 1.0052
56.6875 | 55.1279 | 1.5596 | 329.8375 | 328.2779 | 1.0048
56.9375 | 55.1406 | 1.7969 | 330.0875 | 328.2906 | 1.0055
56.9375 | 55.168 | 1.7695 | 330.0875 | 328.318 | 1.0054
57 | 55.1943 | 1.8057 | 330.15 | 328.3443 | 1.0055
57.0625 | 55.1729 | 1.8896 | 330.2125 | 328.3229 | 1.0058
57 | 55.3115 | 1.6885 | 330.15 | 328.4615 | 1.0051
57 | 55.2725 | 1.7275 | 330.15 | 328.4225 | 1.0053
57.0625 | 55.3682 | 1.6943 | 330.2125 | 328.5182 | 1.0052
57.0625 | 55.3408 | 1.7217 | 330.2125 | 328.4908 | 1.0052
57.25 | 55.3262 | 1.9238 | 330.4 | 328.4762 | 1.0059
57.25 | 55.4893 | 1.7607 | 330.4 | 328.6393 | 1.0054
57.5 | 55.4834 | 2.0166 | 330.65 | 328.6334 | 1.0061
57.25 | 55.4658 | 1.7842 | 330.4 | 328.6158 | 1.0054
57.25 | 55.54 | 1.71 | 330.4 | 328.69 | 1.0052
57.25 | 55.623 | 1.627 | 330.4 | 328.773 | 1.0049
57.3125 | 55.6191 | 1.6934 | 330.4625 | 328.7691 | 1.0052
57.375 | 55.7021 | 1.6729 | 330.525 | 328.8521 | 1.0051
57.375 | 55.6846 | 1.6904 | 330.525 | 328.8346 | 1.0051
57.5 | 55.7109 | 1.7891 | 330.65 | 328.8609 | 1.0054
57.5625 | 55.7422 | 1.8203 | 330.7125 | 328.8922 | 1.0055
57.75 | 55.8584 | 1.8916 | 330.9 | 329.0084 | 1.0057
57.5 | 55.8516 | 1.6484 | 330.65 | 329.0016 | 1.005
57.6875 | 55.9365 | 1.751 | 330.8375 | 329.0865 | 1.0053
57.625 | 55.916 | 1.709 | 330.775 | 329.066 | 1.0052
57.75 | 55.9863 | 1.7637 | 330.9 | 329.1363 | 1.0054
57.6875 | 55.9932 | 1.6943 | 330.8375 | 329.1432 | 1.0051
57.875 | 56.0127 | 1.8623 | 331.025 | 329.1627 | 1.0057
57.875 | 56.127 | 1.748 | 331.025 | 329.277 | 1.0053
57.6875 | 56.1484 | 1.5391 | 330.8375 | 329.2984 | 1.0047
58 | 56.208 | 1.792 | 331.15 | 329.358 | 1.0054
57.9375 | 56.2666 | 1.6709 | 331.0875 | 329.4166 | 1.0051
58.0625 | 56.2646 | 1.7979 | 331.2125 | 329.4146 | 1.0055
58.25 | 56.2598 | 1.9902 | 331.4 | 329.4098 | 1.006
57.9375 | 56.2715 | 1.666 | 331.0875 | 329.4215 | 1.0051
58.0625 | 56.3564 | 1.7061 | 331.2125 | 329.5064 | 1.0052
57.875 | 56.2764 | 1.5986 | 331.025 | 329.4264 | 1.0049
58.125 | 56.4199 | 1.7051 | 331.275 | 329.5699 | 1.0052
58.125 | 56.4668 | 1.6582 | 331.275 | 329.6168 | 1.005
58.125 | 56.4346 | 1.6904 | 331.275 | 329.5846 | 1.0051
58.25 | 56.4668 | 1.7832 | 331.4 | 329.6168 | 1.0054
58.3125 | 56.541 | 1.7715 | 331.4625 | 329.691 | 1.0054
58.3125 | 56.5879 | 1.7246 | 331.4625 | 329.7379 | 1.0052
58.25 | 56.6387 | 1.6113 | 331.4 | 329.7887 | 1.0049
58.375 | 56.6328 | 1.7422 | 331.525 | 329.7828 | 1.0053
58.4375 | 56.7129 | 1.7246 | 331.5875 | 329.8629 | 1.0052
58.375 | 56.79 | 1.585 | 331.525 | 329.94 | 1.0048
58.5625 | 56.7285 | 1.834 | 331.7125 | 329.8785 | 1.0056
58.5625 | 56.834 | 1.7285 | 331.7125 | 329.984 | 1.0052
58.625 | 56.8203 | 1.8047 | 331.775 | 329.9703 | 1.0055
58.8125 | 56.7969 | 2.0156 | 331.9625 | 329.9469 | 1.0061
58.8125 | 56.998 | 1.8145 | 331.9625 | 330.148 | 1.0055
58.625 | 56.9727 | 1.6523 | 331.775 | 330.1227 | 1.005
58.6875 | 56.9629 | 1.7246 | 331.8375 | 330.1129 | 1.0052
58.75 | 57.0986 | 1.6514 | 331.9 | 330.2486 | 1.005
58.75 | 57.1006 | 1.6494 | 331.9 | 330.2506 | 1.005
58.75 | 57.1484 | 1.6016 | 331.9 | 330.2984 | 1.0048
58.875 | 57.1826 | 1.6924 | 332.025 | 330.3326 | 1.0051
59.25 | 57.2422 | 2.0078 | 332.4 | 330.3922 | 1.0061
59.125 | 57.3037 | 1.8213 | 332.275 | 330.4537 | 1.0055
59 | 57.3506 | 1.6494 | 332.15 | 330.5006 | 1.005
59.25 | 57.3584 | 1.8916 | 332.4 | 330.5084 | 1.0057
59.125 | 57.3906 | 1.7344 | 332.275 | 330.5406 | 1.0052
59.25 | 57.4199 | 1.8301 | 332.4 | 330.5699 | 1.0055
59.25 | 57.459 | 1.791 | 332.4 | 330.609 | 1.0054
59.25 | 57.4414 | 1.8086 | 332.4 | 330.5914 | 1.0055
59.3125 | 57.5322 | 1.7803 | 332.4625 | 330.6822 | 1.0054
59.3125 | 57.6445 | 1.668 | 332.4625 | 330.7945 | 1.005
59.4375 | 57.6553 | 1.7822 | 332.5875 | 330.8053 | 1.0054
59.375 | 57.5156 | 1.8594 | 332.525 | 330.6656 | 1.0056
59.375 | 57.707 | 1.668 | 332.525 | 330.857 | 1.005
59.375 | 57.7168 | 1.6582 | 332.525 | 330.8668 | 1.005
59.375 | 57.8184 | 1.5566 | 332.525 | 330.9684 | 1.0047
59.6875 | 57.8652 | 1.8223 | 332.8375 | 331.0152 | 1.0055
59.625 | 57.8115 | 1.8135 | 332.775 | 330.9615 | 1.0055
59.6875 | 57.8936 | 1.7939 | 332.8375 | 331.0436 | 1.0054
59.75 | 57.917 | 1.833 | 332.9 | 331.067 | 1.0055
59.8125 | 57.9131 | 1.8994 | 332.9625 | 331.0631 | 1.0057
59.75 | 58.1182 | 1.6318 | 332.9 | 331.2682 | 1.0049
59.75 | 58.0879 | 1.6621 | 332.9 | 331.2379 | 1.005
59.875 | 58.1084 | 1.7666 | 333.025 | 331.2584 | 1.0053
59.9375 | 58.1826 | 1.7549 | 333.0875 | 331.3326 | 1.0053
60 | 58.0986 | 1.9014 | 333.15 | 331.2486 | 1.0057
59.875 | 58.2578 | 1.6172 | 333.025 | 331.4078 | 1.0049
60.0625 | 58.2031 | 1.8594 | 333.2125 | 331.3531 | 1.0056
60.125 | 58.2666 | 1.8584 | 333.275 | 331.4166 | 1.0056
60.0625 | 58.3135 | 1.749 | 333.2125 | 331.4635 | 1.0053
60.0625 | 58.3857 | 1.6768 | 333.2125 | 331.5357 | 1.0051
60.125 | 58.4014 | 1.7236 | 333.275 | 331.5514 | 1.0052
60.375 | 58.376 | 1.999 | 333.525 | 331.526 | 1.006
60.1875 | 58.4434 | 1.7441 | 333.3375 | 331.5934 | 1.0053
60.25 | 58.4854 | 1.7646 | 333.4 | 331.6354 | 1.0053
60.4375 | 58.5732 | 1.8643 | 333.5875 | 331.7232 | 1.0056
60.5 | 58.5205 | 1.9795 | 333.65 | 331.6705 | 1.006
60.625 | 58.5918 | 2.0332 | 333.775 | 331.7418 | 1.0061
60.3125 | 58.6826 | 1.6299 | 333.4625 | 331.8326 | 1.0049
60.5625 | 58.585 | 1.9775 | 333.7125 | 331.735 | 1.006
60.5625 | 58.8389 | 1.7236 | 333.7125 | 331.9889 | 1.0052
60.5625 | 58.7441 | 1.8184 | 333.7125 | 331.8941 | 1.0055
60.6875 | 58.8438 | 1.8438 | 333.8375 | 331.9937 | 1.0056
60.6875 | 58.874 | 1.8135 | 333.8375 | 332.024 | 1.0055
60.75 | 58.7949 | 1.9551 | 333.9 | 331.9449 | 1.0059
60.8125 | 58.9219 | 1.8906 | 333.9625 | 332.0719 | 1.0057
60.8125 | 58.8916 | 1.9209 | 333.9625 | 332.0416 | 1.0058
60.875 | 59.042 | 1.833 | 334.025 | 332.192 | 1.0055
60.8125 | 59.0215 | 1.791 | 333.9625 | 332.1715 | 1.0054
60.8125 | 59.0498 | 1.7627 | 333.9625 | 332.1998 | 1.0053
60.875 | 59.0713 | 1.8037 | 334.025 | 332.2213 | 1.0054
61 | 59.1084 | 1.8916 | 334.15 | 332.2584 | 1.0057
61 | 59.1367 | 1.8633 | 334.15 | 332.2867 | 1.0056
61.25 | 59.2578 | 1.9922 | 334.4 | 332.4078 | 1.006
61.0625 | 59.2441 | 1.8184 | 334.2125 | 332.3941 | 1.0055
61.125 | 59.2676 | 1.8574 | 334.275 | 332.4176 | 1.0056
61.375 | 59.3262 | 2.0488 | 334.525 | 332.4762 | 1.0062
61.25 | 59.2656 | 1.9844 | 334.4 | 332.4156 | 1.006
61.3125 | 59.4541 | 1.8584 | 334.4625 | 332.6041 | 1.0056
61.4375 | 59.4131 | 2.0244 | 334.5875 | 332.5631 | 1.0061
61.3125 | 59.5195 | 1.793 | 334.4625 | 332.6695 | 1.0054
61.5 | 59.5156 | 1.9844 | 334.65 | 332.6656 | 1.006
61.5 | 59.5225 | 1.9775 | 334.65 | 332.6725 | 1.0059
61.625 | 59.5771 | 2.0479 | 334.775 | 332.7271 | 1.0062
61.5625 | 59.6377 | 1.9248 | 334.7125 | 332.7877 | 1.0058
61.5625 | 59.6953 | 1.8672 | 334.7125 | 332.8453 | 1.0056
61.625 | 59.6035 | 2.0215 | 334.775 | 332.7535 | 1.0061
61.5625 | 59.6895 | 1.873 | 334.7125 | 332.8395 | 1.0056
61.8125 | 59.7754 | 2.0371 | 334.9625 | 332.9254 | 1.0061
61.75 | 59.8887 | 1.8613 | 334.9 | 333.0387 | 1.0056
61.5625 | 59.8477 | 1.7148 | 334.7125 | 332.9977 | 1.0051
61.75 | 59.9473 | 1.8027 | 334.9 | 333.0973 | 1.0054
61.875 | 59.9482 | 1.9268 | 335.025 | 333.0982 | 1.0058
61.875 | 59.9541 | 1.9209 | 335.025 | 333.1041 | 1.0058
61.9375 | 59.9209 | 2.0166 | 335.0875 | 333.0709 | 1.0061
62 | 60.0566 | 1.9434 | 335.15 | 333.2066 | 1.0058
61.9375 | 60.0508 | 1.8867 | 335.0875 | 333.2008 | 1.0057
61.9375 | 60.0625 | 1.875 | 335.0875 | 333.2125 | 1.0056
62.125 | 60.1152 | 2.0098 | 335.275 | 333.2652 | 1.006
62.0625 | 60.1045 | 1.958 | 335.2125 | 333.2545 | 1.0059
62.1875 | 60.2236 | 1.9639 | 335.3375 | 333.3736 | 1.0059
62.25 | 60.1982 | 2.0518 | 335.4 | 333.3482 | 1.0062
62.25 | 60.2334 | 2.0166 | 335.4 | 333.3834 | 1.006
62.375 | 60.2334 | 2.1416 | 335.525 | 333.3834 | 1.0064
62.25 | 60.3838 | 1.8662 | 335.4 | 333.5338 | 1.0056
62.375 | 60.3428 | 2.0322 | 335.525 | 333.4928 | 1.0061
62.4375 | 60.3408 | 2.0967 | 335.5875 | 333.4908 | 1.0063
62.5625 | 60.3828 | 2.1797 | 335.7125 | 333.5328 | 1.0065
62.5 | 60.3896 | 2.1104 | 335.65 | 333.5396 | 1.0063
62.5 | 60.502 | 1.998 | 335.65 | 333.652 | 1.006
62.5 | 60.5518 | 1.9482 | 335.65 | 333.7018 | 1.0058
62.5 | 60.5566 | 1.9434 | 335.65 | 333.7066 | 1.0058
62.625 | 60.5996 | 2.0254 | 335.775 | 333.7496 | 1.0061
62.5625 | 60.585 | 1.9775 | 335.7125 | 333.735 | 1.0059
62.75 | 60.6992 | 2.0508 | 335.9 | 333.8492 | 1.0061
62.6875 | 60.6738 | 2.0137 | 335.8375 | 333.8238 | 1.006
62.625 | 60.5928 | 2.0322 | 335.775 | 333.7428 | 1.0061
62.625 | 60.7666 | 1.8584 | 335.775 | 333.9166 | 1.0056
62.625 | 60.8164 | 1.8086 | 335.775 | 333.9664 | 1.0054
62.875 | 60.7617 | 2.1133 | 336.025 | 333.9117 | 1.0063
62.875 | 60.7451 | 2.1299 | 336.025 | 333.8951 | 1.0064
62.75 | 60.7109 | 2.0391 | 335.9 | 333.8609 | 1.0061
62.875 | 60.8389 | 2.0361 | 336.025 | 333.9889 | 1.0061
62.8125 | 60.8613 | 1.9512 | 335.9625 | 334.0113 | 1.0058
62.875 | 60.7695 | 2.1055 | 336.025 | 333.9195 | 1.0063
62.9375 | 60.8389 | 2.0986 | 336.0875 | 333.9889 | 1.0063
62.8125 | 60.8389 | 1.9736 | 335.9625 | 333.9889 | 1.0059
62.875 | 60.8916 | 1.9834 | 336.025 | 334.0416 | 1.0059
63.25 | 60.9141 | 2.3359 | 336.4 | 334.0641 | 1.007
62.875 | 60.9551 | 1.9199 | 336.025 | 334.1051 | 1.0057
62.9375 | 60.96 | 1.9775 | 336.0875 | 334.11 | 1.0059
62.8125 | 61.0029 | 1.8096 | 335.9625 | 334.1529 | 1.0054
63.0625 | 60.999 | 2.0635 | 336.2125 | 334.149 | 1.0062
62.9375 | 61.0234 | 1.9141 | 336.0875 | 334.1734 | 1.0057
63.0625 | 61.0117 | 2.0508 | 336.2125 | 334.1617 | 1.0061
63.0625 | 61 | 2.0625 | 336.2125 | 334.15 | 1.0062
63.0625 | 61.0635 | 1.999 | 336.2125 | 334.2135 | 1.006
63.0625 | 61.043 | 2.0195 | 336.2125 | 334.193 | 1.006
63.125 | 61.0723 | 2.0527 | 336.275 | 334.2223 | 1.0061
63.0625 | 61.1357 | 1.9268 | 336.2125 | 334.2857 | 1.0058
63.0625 | 61.0791 | 1.9834 | 336.2125 | 334.2291 | 1.0059
63.25 | 61.1299 | 2.1201 | 336.4 | 334.2799 | 1.0063
63.25 | 61.0645 | 2.1855 | 336.4 | 334.2145 | 1.0065
63.0625 | 61.1943 | 1.8682 | 336.2125 | 334.3443 | 1.0056
63.0625 | 61.1416 | 1.9209 | 336.2125 | 334.2916 | 1.0057
63.25 | 61.2168 | 2.0332 | 336.4 | 334.3668 | 1.0061
63.25 | 61.1689 | 2.0811 | 336.4 | 334.3189 | 1.0062
63.25 | 61.1357 | 2.1143 | 336.4 | 334.2857 | 1.0063
63.25 | 61.1543 | 2.0957 | 336.4 | 334.3043 | 1.0063
63.375 | 61.168 | 2.207 | 336.525 | 334.318 | 1.0066
63.25 | 61.2295 | 2.0205 | 336.4 | 334.3795 | 1.006
63.25 | 61.1582 | 2.0918 | 336.4 | 334.3082 | 1.0063
63.25 | 61.2207 | 2.0293 | 336.4 | 334.3707 | 1.0061
63.3125 | 61.2168 | 2.0957 | 336.4625 | 334.3668 | 1.0063
63.375 | 61.1943 | 2.1807 | 336.525 | 334.3443 | 1.0065
63.3125 | 61.2363 | 2.0762 | 336.4625 | 334.3863 | 1.0062
63.3125 | 61.2705 | 2.042 | 336.4625 | 334.4205 | 1.0061
63.25 | 61.2314 | 2.0186 | 336.4 | 334.3814 | 1.006
63.3125 | 61.2705 | 2.042 | 336.4625 | 334.4205 | 1.0061
63.375 | 61.2275 | 2.1475 | 336.525 | 334.3775 | 1.0064
63.3125 | 61.3057 | 2.0068 | 336.4625 | 334.4557 | 1.006
63.4375 | 61.2891 | 2.1484 | 336.5875 | 334.4391 | 1.0064
63.3125 | 61.3115 | 2.001 | 336.4625 | 334.4615 | 1.006
63.375 | 61.3438 | 2.0312 | 336.525 | 334.4937 | 1.0061
63.375 | 61.3252 | 2.0498 | 336.525 | 334.4752 | 1.0061
63.375 | 61.2773 | 2.0977 | 336.525 | 334.4273 | 1.0063
63.4375 | 61.3291 | 2.1084 | 336.5875 | 334.4791 | 1.0063
63.5 | 61.2852 | 2.2148 | 336.65 | 334.4352 | 1.0066
63.375 | 61.3242 | 2.0508 | 336.525 | 334.4742 | 1.0061
63.4375 | 61.3506 | 2.0869 | 336.5875 | 334.5006 | 1.0062
63.3125 | 61.3438 | 1.9688 | 336.4625 | 334.4937 | 1.0059
63.375 | 61.4326 | 1.9424 | 336.525 | 334.5826 | 1.0058
63.5 | 61.3262 | 2.1738 | 336.65 | 334.4762 | 1.0065
63.5 | 61.2744 | 2.2256 | 336.65 | 334.4244 | 1.0067
63.5 | 61.3408 | 2.1592 | 336.65 | 334.4908 | 1.0065
63.375 | 61.3818 | 1.9932 | 336.525 | 334.5318 | 1.006
63.375 | 61.3682 | 2.0068 | 336.525 | 334.5182 | 1.006
63.5 | 61.4375 | 2.0625 | 336.65 | 334.5875 | 1.0062
63.5625 | 61.3486 | 2.2139 | 336.7125 | 334.4986 | 1.0066
63.625 | 61.3994 | 2.2256 | 336.775 | 334.5494 | 1.0067
63.5 | 61.3623 | 2.1377 | 336.65 | 334.5123 | 1.0064
63.5625 | 61.3984 | 2.1641 | 336.7125 | 334.5484 | 1.0065
63.5625 | 61.4062 | 2.1562 | 336.7125 | 334.5562 | 1.0064
63.375 | 61.4658 | 1.9092 | 336.525 | 334.6158 | 1.0057
63.5625 | 61.3486 | 2.2139 | 336.7125 | 334.4986 | 1.0066
63.4375 | 61.4512 | 1.9863 | 336.5875 | 334.6012 | 1.0059
63.625 | 61.4502 | 2.1748 | 336.775 | 334.6002 | 1.0065
63.5625 | 61.4111 | 2.1514 | 336.7125 | 334.5611 | 1.0064
63.5625 | 61.4648 | 2.0977 | 336.7125 | 334.6148 | 1.0063
63.75 | 61.5166 | 2.2334 | 336.9 | 334.6666 | 1.0067
63.6875 | 61.4883 | 2.1992 | 336.8375 | 334.6383 | 1.0066
63.8125 | 61.4033 | 2.4092 | 336.9625 | 334.5533 | 1.0072
63.625 | 61.4336 | 2.1914 | 336.775 | 334.5836 | 1.0065
63.5 | 61.457 | 2.043 | 336.65 | 334.607 | 1.0061
63.625 | 61.375 | 2.25 | 336.775 | 334.525 | 1.0067
63.625 | 61.4951 | 2.1299 | 336.775 | 334.6451 | 1.0064
63.5625 | 61.4824 | 2.0801 | 336.7125 | 334.6324 | 1.0062
63.625 | 61.5176 | 2.1074 | 336.775 | 334.6676 | 1.0063
63.5625 | 61.5215 | 2.041 | 336.7125 | 334.6715 | 1.0061
63.5625 | 61.5459 | 2.0166 | 336.7125 | 334.6959 | 1.006
63.6875 | 61.4639 | 2.2236 | 336.8375 | 334.6139 | 1.0066
63.6875 | 61.4766 | 2.2109 | 336.8375 | 334.6266 | 1.0066
63.625 | 61.6016 | 2.0234 | 336.775 | 334.7516 | 1.006
63.75 | 61.5059 | 2.2441 | 336.9 | 334.6559 | 1.0067
63.625 | 61.5303 | 2.0947 | 336.775 | 334.6803 | 1.0063
63.625 | 61.459 | 2.166 | 336.775 | 334.609 | 1.0065
63.6875 | 61.499 | 2.1885 | 336.8375 | 334.649 | 1.0065
63.6875 | 61.498 | 2.1895 | 336.8375 | 334.648 | 1.0065
63.5 | 61.5215 | 1.9785 | 336.65 | 334.6715 | 1.0059
63.5625 | 61.584 | 1.9785 | 336.7125 | 334.734 | 1.0059
63.75 | 61.5527 | 2.1973 | 336.9 | 334.7027 | 1.0066
63.6875 | 61.5254 | 2.1621 | 336.8375 | 334.6754 | 1.0065
63.6875 | 61.5459 | 2.1416 | 336.8375 | 334.6959 | 1.0064
63.625 | 61.6211 | 2.0039 | 336.775 | 334.7711 | 1.006
63.4375 | 61.5576 | 1.8799 | 336.5875 | 334.7076 | 1.0056
63.625 | 61.6328 | 1.9922 | 336.775 | 334.7828 | 1.006
63.875 | 61.6738 | 2.2012 | 337.025 | 334.8238 | 1.0066
63.5625 | 61.5732 | 1.9893 | 336.7125 | 334.7232 | 1.0059
63.6875 | 61.6318 | 2.0557 | 336.8375 | 334.7818 | 1.0061
63.6875 | 61.5576 | 2.1299 | 336.8375 | 334.7076 | 1.0064
63.8125 | 61.5811 | 2.2314 | 336.9625 | 334.7311 | 1.0067
63.625 | 61.6113 | 2.0137 | 336.775 | 334.7613 | 1.006
63.75 | 61.585 | 2.165 | 336.9 | 334.735 | 1.0065
63.5625 | 61.6221 | 1.9404 | 336.7125 | 334.7721 | 1.0058
63.75 | 61.5537 | 2.1963 | 336.9 | 334.7037 | 1.0066
63.6875 | 61.5977 | 2.0898 | 336.8375 | 334.7477 | 1.0062
63.625 | 61.5928 | 2.0322 | 336.775 | 334.7428 | 1.0061
63.6875 | 61.5312 | 2.1562 | 336.8375 | 334.6812 | 1.0064
63.6875 | 61.6133 | 2.0742 | 336.8375 | 334.7633 | 1.0062
63.6875 | 61.6885 | 1.999 | 336.8375 | 334.8385 | 1.006
63.75 | 61.6904 | 2.0596 | 336.9 | 334.8404 | 1.0062
63.75 | 61.6846 | 2.0654 | 336.9 | 334.8346 | 1.0062
63.875 | 61.7969 | 2.0781 | 337.025 | 334.9469 | 1.0062
63.8125 | 61.668 | 2.1445 | 336.9625 | 334.818 | 1.0064
63.875 | 61.6533 | 2.2217 | 337.025 | 334.8033 | 1.0066
63.875 | 61.627 | 2.248 | 337.025 | 334.777 | 1.0067
63.8125 | 61.7295 | 2.083 | 336.9625 | 334.8795 | 1.0062
63.9375 | 61.7344 | 2.2031 | 337.0875 | 334.8844 | 1.0066
63.9375 | 61.752 | 2.1855 | 337.0875 | 334.902 | 1.0065
63.9375 | 61.7881 | 2.1494 | 337.0875 | 334.9381 | 1.0064
63.8125 | 61.792 | 2.0205 | 336.9625 | 334.942 | 1.006
63.9375 | 61.8213 | 2.1162 | 337.0875 | 334.9713 | 1.0063
64.0625 | 61.8496 | 2.2129 | 337.2125 | 334.9996 | 1.0066
64.0625 | 61.9424 | 2.1201 | 337.2125 | 335.0924 | 1.0063
63.9375 | 61.8467 | 2.0908 | 337.0875 | 334.9967 | 1.0062
64 | 61.9775 | 2.0225 | 337.15 | 335.1275 | 1.006
64.0625 | 61.9346 | 2.1279 | 337.2125 | 335.0846 | 1.0064
64.0625 | 61.9658 | 2.0967 | 337.2125 | 335.1158 | 1.0063
64 | 61.9521 | 2.0479 | 337.15 | 335.1021 | 1.0061
64.125 | 61.9951 | 2.1299 | 337.275 | 335.1451 | 1.0064
64.125 | 61.9727 | 2.1523 | 337.275 | 335.1227 | 1.0064
64.1875 | 62.0918 | 2.0957 | 337.3375 | 335.2418 | 1.0063
64.25 | 62.0361 | 2.2139 | 337.4 | 335.1861 | 1.0066
64.375 | 62.127 | 2.248 | 337.525 | 335.277 | 1.0067
64.25 | 62.1738 | 2.0762 | 337.4 | 335.3238 | 1.0062
64.375 | 62.1719 | 2.2031 | 337.525 | 335.3219 | 1.0066
64.25 | 62.1543 | 2.0957 | 337.4 | 335.3043 | 1.0063
64.5 | 62.1787 | 2.3213 | 337.65 | 335.3287 | 1.0069
64.4375 | 62.2178 | 2.2197 | 337.5875 | 335.3678 | 1.0066
64.5625 | 62.3066 | 2.2559 | 337.7125 | 335.4566 | 1.0067
64.5 | 62.2588 | 2.2412 | 337.65 | 335.4088 | 1.0067
64.5625 | 62.3096 | 2.2529 | 337.7125 | 335.4596 | 1.0067
64.5 | 62.3438 | 2.1562 | 337.65 | 335.4937 | 1.0064
64.5625 | 62.3291 | 2.2334 | 337.7125 | 335.4791 | 1.0067
64.5 | 62.4678 | 2.0322 | 337.65 | 335.6178 | 1.0061
64.75 | 62.5596 | 2.1904 | 337.9 | 335.7096 | 1.0065
64.5625 | 62.3906 | 2.1719 | 337.7125 | 335.5406 | 1.0065
64.625 | 62.5312 | 2.0938 | 337.775 | 335.6812 | 1.0062
64.6875 | 62.4951 | 2.1924 | 337.8375 | 335.6451 | 1.0065
64.5625 | 62.5654 | 1.9971 | 337.7125 | 335.7154 | 1.0059
64.75 | 62.6484 | 2.1016 | 337.9 | 335.7984 | 1.0063
64.8125 | 62.6611 | 2.1514 | 337.9625 | 335.8111 | 1.0064
64.875 | 62.6816 | 2.1934 | 338.025 | 335.8316 | 1.0065
64.9375 | 62.6973 | 2.2402 | 338.0875 | 335.8473 | 1.0067
64.875 | 62.6582 | 2.2168 | 338.025 | 335.8082 | 1.0066
64.875 | 62.7725 | 2.1025 | 338.025 | 335.9225 | 1.0063
64.9375 | 62.7393 | 2.1982 | 338.0875 | 335.8893 | 1.0065
65.0625 | 62.9004 | 2.1621 | 338.2125 | 336.0504 | 1.0064
64.8125 | 62.7822 | 2.0303 | 337.9625 | 335.9322 | 1.006
65.25 | 62.9033 | 2.3467 | 338.4 | 336.0533 | 1.007
65.125 | 62.8477 | 2.2773 | 338.275 | 335.9977 | 1.0068
65 | 62.9248 | 2.0752 | 338.15 | 336.0748 | 1.0062
65.25 | 62.9346 | 2.3154 | 338.4 | 336.0846 | 1.0069
65.0625 | 63.0469 | 2.0156 | 338.2125 | 336.1969 | 1.006
65.1875 | 63.0156 | 2.1719 | 338.3375 | 336.1656 | 1.0065
65.125 | 63.0176 | 2.1074 | 338.275 | 336.1676 | 1.0063
65.3125 | 63.0811 | 2.2314 | 338.4625 | 336.2311 | 1.0066
65.3125 | 63.0996 | 2.2129 | 338.4625 | 336.2496 | 1.0066
65.4375 | 63.082 | 2.3555 | 338.5875 | 336.232 | 1.007
65.4375 | 63.207 | 2.2305 | 338.5875 | 336.357 | 1.0066
65.375 | 63.1631 | 2.2119 | 338.525 | 336.3131 | 1.0066
65.1875 | 63.2734 | 1.9141 | 338.3375 | 336.4234 | 1.0057
65.4375 | 63.2988 | 2.1387 | 338.5875 | 336.4488 | 1.0064
65.75 | 63.3389 | 2.4111 | 338.9 | 336.4889 | 1.0072
65.5625 | 63.3301 | 2.2324 | 338.7125 | 336.4801 | 1.0066
65.625 | 63.3926 | 2.2324 | 338.775 | 336.5426 | 1.0066
65.5625 | 63.3535 | 2.209 | 338.7125 | 336.5035 | 1.0066
65.8125 | 63.415 | 2.3975 | 338.9625 | 336.565 | 1.0071
65.6875 | 63.499 | 2.1885 | 338.8375 | 336.649 | 1.0065
65.8125 | 63.5596 | 2.2529 | 338.9625 | 336.7096 | 1.0067
65.75 | 63.5254 | 2.2246 | 338.9 | 336.6754 | 1.0066
65.75 | 63.6875 | 2.0625 | 338.9 | 336.8375 | 1.0061
65.8125 | 63.5889 | 2.2236 | 338.9625 | 336.7389 | 1.0066
65.9375 | 63.6846 | 2.2529 | 339.0875 | 336.8346 | 1.0067
66 | 63.6748 | 2.3252 | 339.15 | 336.8248 | 1.0069
66 | 63.6953 | 2.3047 | 339.15 | 336.8453 | 1.0068
66 | 63.7617 | 2.2383 | 339.15 | 336.9117 | 1.0066
66.125 | 63.7695 | 2.3555 | 339.275 | 336.9195 | 1.007
66 | 63.8574 | 2.1426 | 339.15 | 337.0074 | 1.0064
66.1875 | 63.8613 | 2.3262 | 339.3375 | 337.0113 | 1.0069
66 | 63.9053 | 2.0947 | 339.15 | 337.0553 | 1.0062
66.3125 | 63.9082 | 2.4043 | 339.4625 | 337.0582 | 1.0071
66.25 | 63.9717 | 2.2783 | 339.4 | 337.1217 | 1.0068
66.375 | 63.9932 | 2.3818 | 339.525 | 337.1432 | 1.0071
66.25 | 64.0156 | 2.2344 | 339.4 | 337.1656 | 1.0066
66.25 | 64.1387 | 2.1113 | 339.4 | 337.2887 | 1.0063
66.5 | 64.084 | 2.416 | 339.65 | 337.234 | 1.0072
66.5 | 64.1445 | 2.3555 | 339.65 | 337.2945 | 1.007
66.5625 | 64.1836 | 2.3789 | 339.7125 | 337.3336 | 1.0071
66.625 | 64.2188 | 2.4062 | 339.775 | 337.3687 | 1.0071
66.5 | 64.2949 | 2.2051 | 339.65 | 337.4449 | 1.0065
66.75 | 64.2852 | 2.4648 | 339.9 | 337.4352 | 1.0073
66.5625 | 64.373 | 2.1895 | 339.7125 | 337.523 | 1.0065
66.6875 | 64.3574 | 2.3301 | 339.8375 | 337.5074 | 1.0069
66.8125 | 64.4492 | 2.3633 | 339.9625 | 337.5992 | 1.007
66.6875 | 64.4941 | 2.1934 | 339.8375 | 337.6441 | 1.0065
66.8125 | 64.4355 | 2.377 | 339.9625 | 337.5855 | 1.007
66.8125 | 64.5508 | 2.2617 | 339.9625 | 337.7008 | 1.0067
66.875 | 64.4688 | 2.4062 | 340.025 | 337.6187 | 1.0071
67 | 64.6582 | 2.3418 | 340.15 | 337.8082 | 1.0069
67 | 64.5801 | 2.4199 | 340.15 | 337.7301 | 1.0072
66.9375 | 64.6309 | 2.3066 | 340.0875 | 337.7809 | 1.0068
67.0625 | 64.6797 | 2.3828 | 340.2125 | 337.8297 | 1.0071
67.25 | 64.7578 | 2.4922 | 340.4 | 337.9078 | 1.0074
67.25 | 64.7891 | 2.4609 | 340.4 | 337.9391 | 1.0073
67.25 | 64.8008 | 2.4492 | 340.4 | 337.9508 | 1.0072
67.25 | 64.8281 | 2.4219 | 340.4 | 337.9781 | 1.0072
67.25 | 64.8477 | 2.4023 | 340.4 | 337.9977 | 1.0071
67.4375 | 64.918 | 2.5195 | 340.5875 | 338.068 | 1.0075
67.25 | 64.9746 | 2.2754 | 340.4 | 338.1246 | 1.0067
67.25 | 64.9844 | 2.2656 | 340.4 | 338.1344 | 1.0067
67.5 | 65.1113 | 2.3887 | 340.65 | 338.2613 | 1.0071
67.5 | 65.043 | 2.457 | 340.65 | 338.193 | 1.0073
67.5 | 65.0371 | 2.4629 | 340.65 | 338.1871 | 1.0073
67.5625 | 65.1855 | 2.377 | 340.7125 | 338.3355 | 1.007
67.5625 | 65.1445 | 2.418 | 340.7125 | 338.2945 | 1.0071
67.6875 | 65.2363 | 2.4512 | 340.8375 | 338.3863 | 1.0072
67.625 | 65.2207 | 2.4043 | 340.775 | 338.3707 | 1.0071
67.625 | 65.3105 | 2.3145 | 340.775 | 338.4605 | 1.0068
67.875 | 65.3457 | 2.5293 | 341.025 | 338.4957 | 1.0075
67.9375 | 65.4121 | 2.5254 | 341.0875 | 338.5621 | 1.0075
67.8125 | 65.3906 | 2.4219 | 340.9625 | 338.5406 | 1.0072
67.875 | 65.4238 | 2.4512 | 341.025 | 338.5738 | 1.0072
67.9375 | 65.4863 | 2.4512 | 341.0875 | 338.6363 | 1.0072
68 | 65.5352 | 2.4648 | 341.15 | 338.6852 | 1.0073
68 | 65.6211 | 2.3789 | 341.15 | 338.7711 | 1.007
67.9375 | 65.5039 | 2.4336 | 341.0875 | 338.6539 | 1.0072
68 | 65.6504 | 2.3496 | 341.15 | 338.8004 | 1.0069
68.1875 | 65.623 | 2.5645 | 341.3375 | 338.773 | 1.0076
68.1875 | 65.7031 | 2.4844 | 341.3375 | 338.8531 | 1.0073
68.25 | 65.7188 | 2.5312 | 341.4 | 338.8687 | 1.0075
68.25 | 65.7852 | 2.4648 | 341.4 | 338.9352 | 1.0073
68.125 | 65.7988 | 2.3262 | 341.275 | 338.9488 | 1.0069
68.3125 | 65.8184 | 2.4941 | 341.4625 | 338.9684 | 1.0074
68.4375 | 65.9531 | 2.4844 | 341.5875 | 339.1031 | 1.0073
68.25 | 65.9258 | 2.3242 | 341.4 | 339.0758 | 1.0069
68.375 | 65.9219 | 2.4531 | 341.525 | 339.0719 | 1.0072
68.3125 | 65.9766 | 2.3359 | 341.4625 | 339.1266 | 1.0069
68.6875 | 66.1328 | 2.5547 | 341.8375 | 339.2828 | 1.0075
68.625 | 66.125 | 2.5 | 341.775 | 339.275 | 1.0074
68.625 | 66.1562 | 2.4688 | 341.775 | 339.3062 | 1.0073
68.6875 | 66.1426 | 2.5449 | 341.8375 | 339.2926 | 1.0075
68.8125 | 66.1699 | 2.6426 | 341.9625 | 339.3199 | 1.0078
68.625 | 66.2129 | 2.4121 | 341.775 | 339.3629 | 1.0071
68.9375 | 66.2383 | 2.6992 | 342.0875 | 339.3883 | 1.008
68.8125 | 66.3516 | 2.4609 | 341.9625 | 339.5016 | 1.0072
68.75 | 66.3516 | 2.3984 | 341.9 | 339.5016 | 1.0071
68.75 | 66.375 | 2.375 | 341.9 | 339.525 | 1.007
69.125 | 66.3965 | 2.7285 | 342.275 | 339.5465 | 1.008
69 | 66.5723 | 2.4277 | 342.15 | 339.7223 | 1.0071
69.1875 | 66.6035 | 2.584 | 342.3375 | 339.7535 | 1.0076
69.0625 | 66.6602 | 2.4023 | 342.2125 | 339.8102 | 1.0071
69 | 66.6602 | 2.3398 | 342.15 | 339.8102 | 1.0069
69.25 | 66.6934 | 2.5566 | 342.4 | 339.8434 | 1.0075
69.1875 | 66.6973 | 2.4902 | 342.3375 | 339.8473 | 1.0073
69.3125 | 66.7812 | 2.5312 | 342.4625 | 339.9312 | 1.0074
69.3125 | 66.8125 | 2.5 | 342.4625 | 339.9625 | 1.0074
69.25 | 66.7871 | 2.4629 | 342.4 | 339.9371 | 1.0072
69.4375 | 66.7617 | 2.6758 | 342.5875 | 339.9117 | 1.0079
69.5 | 66.8262 | 2.6738 | 342.65 | 339.9762 | 1.0079
69.5625 | 66.9648 | 2.5977 | 342.7125 | 340.1148 | 1.0076
69.5 | 66.9844 | 2.5156 | 342.65 | 340.1344 | 1.0074
69.5625 | 66.9883 | 2.5742 | 342.7125 | 340.1383 | 1.0076
69.75 | 67.0234 | 2.7266 | 342.9 | 340.1734 | 1.008
69.75 | 67.0488 | 2.7012 | 342.9 | 340.1988 | 1.0079
69.75 | 67.0898 | 2.6602 | 342.9 | 340.2398 | 1.0078
69.625 | 67.0859 | 2.5391 | 342.775 | 340.2359 | 1.0075
69.75 | 67.2012 | 2.5488 | 342.9 | 340.3512 | 1.0075
69.75 | 67.1992 | 2.5508 | 342.9 | 340.3492 | 1.0075
69.875 | 67.1816 | 2.6934 | 343.025 | 340.3316 | 1.0079
69.6875 | 67.3301 | 2.3574 | 342.8375 | 340.4801 | 1.0069
70.0625 | 67.3496 | 2.7129 | 343.2125 | 340.4996 | 1.008
69.9375 | 67.3809 | 2.5566 | 343.0875 | 340.5309 | 1.0075
70.0625 | 67.4336 | 2.6289 | 343.2125 | 340.5836 | 1.0077
70.125 | 67.4609 | 2.6641 | 343.275 | 340.6109 | 1.0078
70.1875 | 67.5215 | 2.666 | 343.3375 | 340.6715 | 1.0078
70.25 | 67.5801 | 2.6699 | 343.4 | 340.7301 | 1.0078
70.0625 | 67.6328 | 2.4297 | 343.2125 | 340.7828 | 1.0071
70.25 | 67.5684 | 2.6816 | 343.4 | 340.7184 | 1.0079
70.3125 | 67.6855 | 2.627 | 343.4625 | 340.8355 | 1.0077
70.25 | 67.6934 | 2.5566 | 343.4 | 340.8434 | 1.0075
70.5 | 67.8301 | 2.6699 | 343.65 | 340.9801 | 1.0078
70.5625 | 67.7988 | 2.7637 | 343.7125 | 340.9488 | 1.0081
70.5 | 67.8145 | 2.6855 | 343.65 | 340.9645 | 1.0079
70.5625 | 67.8281 | 2.7344 | 343.7125 | 340.9781 | 1.008
70.5625 | 67.8984 | 2.6641 | 343.7125 | 341.0484 | 1.0078
70.5625 | 67.9414 | 2.6211 | 343.7125 | 341.0914 | 1.0077
70.8125 | 68.002 | 2.8105 | 343.9625 | 341.152 | 1.0082
70.625 | 68.002 | 2.623 | 343.775 | 341.152 | 1.0077
70.625 | 68.0234 | 2.6016 | 343.775 | 341.1734 | 1.0076
70.6875 | 68.0273 | 2.6602 | 343.8375 | 341.1773 | 1.0078
70.875 | 68.1191 | 2.7559 | 344.025 | 341.2691 | 1.0081
70.875 | 68.1289 | 2.7461 | 344.025 | 341.2789 | 1.008
70.75 | 68.166 | 2.584 | 343.9 | 341.316 | 1.0076
70.875 | 68.252 | 2.623 | 344.025 | 341.402 | 1.0077
70.9375 | 68.2773 | 2.6602 | 344.0875 | 341.4273 | 1.0078
71.0625 | 68.3262 | 2.7363 | 344.2125 | 341.4762 | 1.008
71.25 | 68.3027 | 2.9473 | 344.4 | 341.4527 | 1.0086
71.25 | 68.3828 | 2.8672 | 344.4 | 341.5328 | 1.0084
71.0625 | 68.4102 | 2.6523 | 344.2125 | 341.5602 | 1.0078
71.0625 | 68.5039 | 2.5586 | 344.2125 | 341.6539 | 1.0075
71.25 | 68.5898 | 2.6602 | 344.4 | 341.7398 | 1.0078
71.375 | 68.5293 | 2.8457 | 344.525 | 341.6793 | 1.0083
71.3125 | 68.6152 | 2.6973 | 344.4625 | 341.7652 | 1.0079
71.375 | 68.6387 | 2.7363 | 344.525 | 341.7887 | 1.008
71.375 | 68.6211 | 2.7539 | 344.525 | 341.7711 | 1.0081
71.4375 | 68.7969 | 2.6406 | 344.5875 | 341.9469 | 1.0077
71.625 | 68.7734 | 2.8516 | 344.775 | 341.9234 | 1.0083
71.625 | 68.7852 | 2.8398 | 344.775 | 341.9352 | 1.0083
71.5625 | 68.8984 | 2.6641 | 344.7125 | 342.0484 | 1.0078
71.5625 | 68.8652 | 2.6973 | 344.7125 | 342.0152 | 1.0079
71.5 | 68.8438 | 2.6562 | 344.65 | 341.9937 | 1.0078
71.5 | 68.9141 | 2.5859 | 344.65 | 342.0641 | 1.0076
71.75 | 68.9629 | 2.7871 | 344.9 | 342.1129 | 1.0081
71.875 | 68.9531 | 2.9219 | 345.025 | 342.1031 | 1.0085
71.875 | 69.0664 | 2.8086 | 345.025 | 342.2164 | 1.0082
71.8125 | 69.0312 | 2.7812 | 344.9625 | 342.1812 | 1.0081
71.875 | 69.1699 | 2.7051 | 345.025 | 342.3199 | 1.0079
72 | 69.1348 | 2.8652 | 345.15 | 342.2848 | 1.0084
72.125 | 69.2227 | 2.9023 | 345.275 | 342.3727 | 1.0085
72 | 69.2305 | 2.7695 | 345.15 | 342.3805 | 1.0081
72.25 | 69.293 | 2.957 | 345.4 | 342.443 | 1.0086
72.0625 | 69.2988 | 2.7637 | 345.2125 | 342.4488 | 1.0081
72.1875 | 69.4219 | 2.7656 | 345.3375 | 342.5719 | 1.0081
72.1875 | 69.459 | 2.7285 | 345.3375 | 342.609 | 1.008
72.1875 | 69.4512 | 2.7363 | 345.3375 | 342.6012 | 1.008
72.375 | 69.4805 | 2.8945 | 345.525 | 342.6305 | 1.0084
72.1875 | 69.5508 | 2.6367 | 345.3375 | 342.7008 | 1.0077
72.5 | 69.5645 | 2.9355 | 345.65 | 342.7145 | 1.0086
72.25 | 69.6562 | 2.5938 | 345.4 | 342.8062 | 1.0076
72.4375 | 69.6758 | 2.7617 | 345.5875 | 342.8258 | 1.0081
72.5 | 69.6445 | 2.8555 | 345.65 | 342.7945 | 1.0083
72.5625 | 69.6426 | 2.9199 | 345.7125 | 342.7926 | 1.0085
72.5625 | 69.7637 | 2.7988 | 345.7125 | 342.9137 | 1.0082
72.5625 | 69.7305 | 2.832 | 345.7125 | 342.8805 | 1.0083
72.625 | 69.8203 | 2.8047 | 345.775 | 342.9703 | 1.0082
72.5625 | 69.8262 | 2.7363 | 345.7125 | 342.9762 | 1.008
72.6875 | 69.8242 | 2.8633 | 345.8375 | 342.9742 | 1.0083
72.6875 | 69.9004 | 2.7871 | 345.8375 | 343.0504 | 1.0081
72.6875 | 69.8926 | 2.7949 | 345.8375 | 343.0426 | 1.0081
72.875 | 69.9316 | 2.9434 | 346.025 | 343.0816 | 1.0086
72.75 | 69.9863 | 2.7637 | 345.9 | 343.1363 | 1.0081
72.625 | 69.9297 | 2.6953 | 345.775 | 343.0797 | 1.0079
72.75 | 70.0371 | 2.7129 | 345.9 | 343.1871 | 1.0079
72.8125 | 70.0078 | 2.8047 | 345.9625 | 343.1578 | 1.0082
72.9375 | 69.9258 | 3.0117 | 346.0875 | 343.0758 | 1.0088
72.9375 | 70.0957 | 2.8418 | 346.0875 | 343.2457 | 1.0083
72.8125 | 70.0625 | 2.75 | 345.9625 | 343.2125 | 1.008
72.9375 | 70.0859 | 2.8516 | 346.0875 | 343.2359 | 1.0083
72.875 | 70.0605 | 2.8145 | 346.025 | 343.2105 | 1.0082
72.875 | 70.0938 | 2.7812 | 346.025 | 343.2437 | 1.0081
73.125 | 70.1699 | 2.9551 | 346.275 | 343.3199 | 1.0086
73.0625 | 70.1562 | 2.9062 | 346.2125 | 343.3062 | 1.0085
73.0625 | 70.1699 | 2.8926 | 346.2125 | 343.3199 | 1.0084
73.125 | 70.2344 | 2.8906 | 346.275 | 343.3844 | 1.0084
73.1875 | 70.1719 | 3.0156 | 346.3375 | 343.3219 | 1.0088
73.25 | 70.209 | 3.041 | 346.4 | 343.359 | 1.0089
73.0625 | 70.2285 | 2.834 | 346.2125 | 343.3785 | 1.0083
73.125 | 70.252 | 2.873 | 346.275 | 343.402 | 1.0084
73.125 | 70.2578 | 2.8672 | 346.275 | 343.4078 | 1.0083
73.25 | 70.2734 | 2.9766 | 346.4 | 343.4234 | 1.0087
73.125 | 70.3379 | 2.7871 | 346.275 | 343.4879 | 1.0081
73.25 | 70.334 | 2.916 | 346.4 | 343.484 | 1.0085
73.3125 | 70.3594 | 2.9531 | 346.4625 | 343.5094 | 1.0086
73.3125 | 70.3418 | 2.9707 | 346.4625 | 343.4918 | 1.0086
73.25 | 70.4062 | 2.8438 | 346.4 | 343.5562 | 1.0083
73.3125 | 70.3984 | 2.9141 | 346.4625 | 343.5484 | 1.0085
73.3125 | 70.3906 | 2.9219 | 346.4625 | 343.5406 | 1.0085
73.25 | 70.416 | 2.834 | 346.4 | 343.566 | 1.0082
73.3125 | 70.4336 | 2.8789 | 346.4625 | 343.5836 | 1.0084
73.3125 | 70.5059 | 2.8066 | 346.4625 | 343.6559 | 1.0082
73.25 | 70.4512 | 2.7988 | 346.4 | 343.6012 | 1.0081
73.375 | 70.4336 | 2.9414 | 346.525 | 343.5836 | 1.0086
73.4375 | 70.498 | 2.9395 | 346.5875 | 343.648 | 1.0086
73.375 | 70.457 | 2.918 | 346.525 | 343.607 | 1.0085
73.375 | 70.5605 | 2.8145 | 346.525 | 343.7105 | 1.0082
73.3125 | 70.5293 | 2.7832 | 346.4625 | 343.6793 | 1.0081
73.4375 | 70.4199 | 3.0176 | 346.5875 | 343.5699 | 1.0088
73.3125 | 70.5293 | 2.7832 | 346.4625 | 343.6793 | 1.0081
73.375 | 70.4551 | 2.9199 | 346.525 | 343.6051 | 1.0085
73.5 | 70.4023 | 3.0977 | 346.65 | 343.5523 | 1.009
73.4375 | 70.5898 | 2.8477 | 346.5875 | 343.7398 | 1.0083
73.4375 | 70.5781 | 2.8594 | 346.5875 | 343.7281 | 1.0083
73.375 | 70.582 | 2.793 | 346.525 | 343.732 | 1.0081
73.4375 | 70.5703 | 2.8672 | 346.5875 | 343.7203 | 1.0083
73.375 | 70.5312 | 2.8438 | 346.525 | 343.6812 | 1.0083
73.5 | 70.6152 | 2.8848 | 346.65 | 343.7652 | 1.0084
73.5625 | 70.6074 | 2.9551 | 346.7125 | 343.7574 | 1.0086
73.5625 | 70.6328 | 2.9297 | 346.7125 | 343.7828 | 1.0085
73.375 | 70.5957 | 2.7793 | 346.525 | 343.7457 | 1.0081
73.5 | 70.666 | 2.834 | 346.65 | 343.816 | 1.0082
73.5 | 70.6191 | 2.8809 | 346.65 | 343.7691 | 1.0084
73.5 | 70.6602 | 2.8398 | 346.65 | 343.8102 | 1.0083
73.5625 | 70.5625 | 3 | 346.7125 | 343.7125 | 1.0087
73.8125 | 70.709 | 3.1035 | 346.9625 | 343.859 | 1.009
73.5 | 70.6816 | 2.8184 | 346.65 | 343.8316 | 1.0082
73.5625 | 70.5469 | 3.0156 | 346.7125 | 343.6969 | 1.0088
73.5625 | 70.6211 | 2.9414 | 346.7125 | 343.7711 | 1.0086
73.625 | 70.7051 | 2.9199 | 346.775 | 343.8551 | 1.0085
73.75 | 70.6582 | 3.0918 | 346.9 | 343.8082 | 1.009
73.625 | 70.7422 | 2.8828 | 346.775 | 343.8922 | 1.0084
73.6875 | 70.6191 | 3.0684 | 346.8375 | 343.7691 | 1.0089
73.75 | 70.6895 | 3.0605 | 346.9 | 343.8395 | 1.0089
73.625 | 70.666 | 2.959 | 346.775 | 343.816 | 1.0086
73.6875 | 70.7305 | 2.957 | 346.8375 | 343.8805 | 1.0086
73.625 | 70.6855 | 2.9395 | 346.775 | 343.8355 | 1.0085
73.625 | 70.7168 | 2.9082 | 346.775 | 343.8668 | 1.0085
73.75 | 70.7891 | 2.9609 | 346.9 | 343.9391 | 1.0086
73.5625 | 70.7832 | 2.7793 | 346.7125 | 343.9332 | 1.0081
73.6875 | 70.793 | 2.8945 | 346.8375 | 343.943 | 1.0084
73.625 | 70.6914 | 2.9336 | 346.775 | 343.8414 | 1.0085
73.625 | 70.7988 | 2.8262 | 346.775 | 343.9488 | 1.0082
73.625 | 70.75 | 2.875 | 346.775 | 343.9 | 1.0084
73.75 | 70.8008 | 2.9492 | 346.9 | 343.9508 | 1.0086
73.8125 | 70.7383 | 3.0742 | 346.9625 | 343.8883 | 1.0089
73.6875 | 70.7773 | 2.9102 | 346.8375 | 343.9273 | 1.0085
73.6875 | 70.8438 | 2.8438 | 346.8375 | 343.9937 | 1.0083
73.75 | 70.8008 | 2.9492 | 346.9 | 343.9508 | 1.0086
73.8125 | 70.8926 | 2.9199 | 346.9625 | 344.0426 | 1.0085
73.8125 | 70.8848 | 2.9277 | 346.9625 | 344.0348 | 1.0085
73.75 | 70.8008 | 2.9492 | 346.9 | 343.9508 | 1.0086
73.8125 | 70.8867 | 2.9258 | 346.9625 | 344.0367 | 1.0085
73.75 | 70.8926 | 2.8574 | 346.9 | 344.0426 | 1.0083
73.875 | 70.8164 | 3.0586 | 347.025 | 343.9664 | 1.0089
73.875 | 70.7891 | 3.0859 | 347.025 | 343.9391 | 1.009
73.625 | 70.8848 | 2.7402 | 346.775 | 344.0348 | 1.008
73.6875 | 70.8789 | 2.8086 | 346.8375 | 344.0289 | 1.0082
73.6875 | 70.8262 | 2.8613 | 346.8375 | 343.9762 | 1.0083
73.75 | 70.8555 | 2.8945 | 346.9 | 344.0055 | 1.0084
73.6875 | 70.9023 | 2.7852 | 346.8375 | 344.0523 | 1.0081
73.8125 | 70.8809 | 2.9316 | 346.9625 | 344.0309 | 1.0085
73.75 | 70.8691 | 2.8809 | 346.9 | 344.0191 | 1.0084
73.8125 | 70.8203 | 2.9922 | 346.9625 | 343.9703 | 1.0087
73.8125 | 70.8262 | 2.9863 | 346.9625 | 343.9762 | 1.0087
73.75 | 70.832 | 2.918 | 346.9 | 343.982 | 1.0085
73.875 | 70.9316 | 2.9434 | 347.025 | 344.0816 | 1.0086
73.8125 | 70.8496 | 2.9629 | 346.9625 | 343.9996 | 1.0086
73.8125 | 70.8242 | 2.9883 | 346.9625 | 343.9742 | 1.0087
73.875 | 70.8496 | 3.0254 | 347.025 | 343.9996 | 1.0088
73.8125 | 70.8965 | 2.916 | 346.9625 | 344.0465 | 1.0085
73.75 | 70.8633 | 2.8867 | 346.9 | 344.0133 | 1.0084
73.875 | 70.9102 | 2.9648 | 347.025 | 344.0602 | 1.0086
73.8125 | 70.873 | 2.9395 | 346.9625 | 344.023 | 1.0085
73.9375 | 70.8965 | 3.041 | 347.0875 | 344.0465 | 1.0088
73.8125 | 70.8477 | 2.9648 | 346.9625 | 343.9977 | 1.0086
73.875 | 70.9219 | 2.9531 | 347.025 | 344.0719 | 1.0086
73.8125 | 70.8242 | 2.9883 | 346.9625 | 343.9742 | 1.0087
73.6875 | 70.9668 | 2.7207 | 346.8375 | 344.1168 | 1.0079
73.6875 | 70.8457 | 2.8418 | 346.8375 | 343.9957 | 1.0083
73.75 | 70.8789 | 2.8711 | 346.9 | 344.0289 | 1.0083
73.9375 | 70.7793 | 3.1582 | 347.0875 | 343.9293 | 1.0092
73.75 | 70.7969 | 2.9531 | 346.9 | 343.9469 | 1.0086
73.75 | 70.9023 | 2.8477 | 346.9 | 344.0523 | 1.0083
73.875 | 70.9102 | 2.9648 | 347.025 | 344.0602 | 1.0086
73.75 | 70.6875 | 3.0625 | 346.9 | 343.8375 | 1.0089
73.875 | 70.7793 | 3.0957 | 347.025 | 343.9293 | 1.009
73.75 | 70.8555 | 2.8945 | 346.9 | 344.0055 | 1.0084
73.8125 | 70.8965 | 2.916 | 346.9625 | 344.0465 | 1.0085
73.75 | 70.8984 | 2.8516 | 346.9 | 344.0484 | 1.0083
73.75 | 70.8203 | 2.9297 | 346.9 | 343.9703 | 1.0085
73.8125 | 70.8398 | 2.9727 | 346.9625 | 343.9898 | 1.0086
73.75 | 70.7949 | 2.9551 | 346.9 | 343.9449 | 1.0086
73.5625 | 70.8125 | 2.75 | 346.7125 | 343.9625 | 1.008
73.75 | 70.7773 | 2.9727 | 346.9 | 343.9273 | 1.0086
73.625 | 70.7344 | 2.8906 | 346.775 | 343.8844 | 1.0084
73.75 | 70.7402 | 3.0098 | 346.9 | 343.8902 | 1.0088
73.6875 | 70.7402 | 2.9473 | 346.8375 | 343.8902 | 1.0086
73.5625 | 70.7324 | 2.8301 | 346.7125 | 343.8824 | 1.0082
73.625 | 70.7422 | 2.8828 | 346.775 | 343.8922 | 1.0084
73.625 | 70.7129 | 2.9121 | 346.775 | 343.8629 | 1.0085
73.625 | 70.7324 | 2.8926 | 346.775 | 343.8824 | 1.0084
73.75 | 70.6504 | 3.0996 | 346.9 | 343.8004 | 1.009
73.5625 | 70.7676 | 2.7949 | 346.7125 | 343.9176 | 1.0081
73.5625 | 70.7637 | 2.7988 | 346.7125 | 343.9137 | 1.0081
73.4375 | 70.5723 | 2.8652 | 346.5875 | 343.7223 | 1.0083
73.5 | 70.709 | 2.791 | 346.65 | 343.859 | 1.0081
73.5625 | 70.5898 | 2.9727 | 346.7125 | 343.7398 | 1.0086
73.5 | 70.627 | 2.873 | 346.65 | 343.777 | 1.0084
73.5 | 70.6211 | 2.8789 | 346.65 | 343.7711 | 1.0084
73.5625 | 70.6387 | 2.9238 | 346.7125 | 343.7887 | 1.0085
73.625 | 70.5742 | 3.0508 | 346.775 | 343.7242 | 1.0089
73.5 | 70.5508 | 2.9492 | 346.65 | 343.7008 | 1.0086
73.4375 | 70.5859 | 2.8516 | 346.5875 | 343.7359 | 1.0083
73.375 | 70.498 | 2.877 | 346.525 | 343.648 | 1.0084
73.5 | 70.5293 | 2.9707 | 346.65 | 343.6793 | 1.0086
73.4375 | 70.5762 | 2.8613 | 346.5875 | 343.7262 | 1.0083
73.5 | 70.4297 | 3.0703 | 346.65 | 343.5797 | 1.0089
73.375 | 70.498 | 2.877 | 346.525 | 343.648 | 1.0084
73.4375 | 70.5 | 2.9375 | 346.5875 | 343.65 | 1.0085
73.5625 | 70.4473 | 3.1152 | 346.7125 | 343.5973 | 1.0091
73.3125 | 70.459 | 2.8535 | 346.4625 | 343.609 | 1.0083
73.3125 | 70.457 | 2.8555 | 346.4625 | 343.607 | 1.0083
73.3125 | 70.4004 | 2.9121 | 346.4625 | 343.5504 | 1.0085
73.3125 | 70.332 | 2.9805 | 346.4625 | 343.482 | 1.0087
73.4375 | 70.375 | 3.0625 | 346.5875 | 343.525 | 1.0089
73.25 | 70.3457 | 2.9043 | 346.4 | 343.4957 | 1.0085
73.25 | 70.2715 | 2.9785 | 346.4 | 343.4215 | 1.0087
73.125 | 70.3301 | 2.7949 | 346.275 | 343.4801 | 1.0081
73.125 | 70.2246 | 2.9004 | 346.275 | 343.3746 | 1.0084
73.0625 | 70.418 | 2.6445 | 346.2125 | 343.568 | 1.0077
73.0625 | 70.2539 | 2.8086 | 346.2125 | 343.4039 | 1.0082
73.25 | 70.2012 | 3.0488 | 346.4 | 343.3512 | 1.0089
73.0625 | 70.2598 | 2.8027 | 346.2125 | 343.4098 | 1.0082
73 | 70.1777 | 2.8223 | 346.15 | 343.3277 | 1.0082
72.9375 | 70.1641 | 2.7734 | 346.0875 | 343.3141 | 1.0081
73.0625 | 70.0254 | 3.0371 | 346.2125 | 343.1754 | 1.0089
72.875 | 70.1055 | 2.7695 | 346.025 | 343.2555 | 1.0081
73.0625 | 69.9961 | 3.0664 | 346.2125 | 343.1461 | 1.0089
72.9375 | 69.9902 | 2.9473 | 346.0875 | 343.1402 | 1.0086
73 | 70 | 3 | 346.15 | 343.15 | 1.0087
73 | 69.9824 | 3.0176 | 346.15 | 343.1324 | 1.0088
72.8125 | 69.9023 | 2.9102 | 345.9625 | 343.0523 | 1.0085
72.8125 | 69.9121 | 2.9004 | 345.9625 | 343.0621 | 1.0085
72.8125 | 69.9238 | 2.8887 | 345.9625 | 343.0738 | 1.0084
72.875 | 69.9121 | 2.9629 | 346.025 | 343.0621 | 1.0086
72.75 | 69.8105 | 2.9395 | 345.9 | 342.9605 | 1.0086
72.8125 | 69.8047 | 3.0078 | 345.9625 | 342.9547 | 1.0088
72.75 | 69.8359 | 2.9141 | 345.9 | 342.9859 | 1.0085
72.6875 | 69.7559 | 2.9316 | 345.8375 | 342.9059 | 1.0085
72.6875 | 69.7168 | 2.9707 | 345.8375 | 342.8668 | 1.0087
72.5 | 69.7188 | 2.7812 | 345.65 | 342.8687 | 1.0081
72.5625 | 69.7051 | 2.8574 | 345.7125 | 342.8551 | 1.0083
72.625 | 69.7129 | 2.9121 | 345.775 | 342.8629 | 1.0085
72.5 | 69.6113 | 2.8887 | 345.65 | 342.7613 | 1.0084
72.4375 | 69.5879 | 2.8496 | 345.5875 | 342.7379 | 1.0083
72.4375 | 69.5508 | 2.8867 | 345.5875 | 342.7008 | 1.0084
72.5 | 69.4844 | 3.0156 | 345.65 | 342.6344 | 1.0088
72.3125 | 69.5176 | 2.7949 | 345.4625 | 342.6676 | 1.0082
72.4375 | 69.3809 | 3.0566 | 345.5875 | 342.5309 | 1.0089
72.3125 | 69.4824 | 2.8301 | 345.4625 | 342.6324 | 1.0083
72.375 | 69.3613 | 3.0137 | 345.525 | 342.5113 | 1.0088
72.1875 | 69.4512 | 2.7363 | 345.3375 | 342.6012 | 1.008
72.3125 | 69.3535 | 2.959 | 345.4625 | 342.5035 | 1.0086
72.1875 | 69.3145 | 2.873 | 345.3375 | 342.4645 | 1.0084
72.25 | 69.3613 | 2.8887 | 345.4 | 342.5113 | 1.0084
72.0625 | 69.3457 | 2.7168 | 345.2125 | 342.4957 | 1.0079
72.0625 | 69.2188 | 2.8438 | 345.2125 | 342.3687 | 1.0083
72 | 69.1016 | 2.8984 | 345.15 | 342.2516 | 1.0085
72 | 69.1113 | 2.8887 | 345.15 | 342.2613 | 1.0084
71.8125 | 69.1406 | 2.6719 | 344.9625 | 342.2906 | 1.0078
71.875 | 69.1523 | 2.7227 | 345.025 | 342.3023 | 1.008
71.9375 | 69.1133 | 2.8242 | 345.0875 | 342.2633 | 1.0083
71.8125 | 69.0059 | 2.8066 | 344.9625 | 342.1559 | 1.0082
71.5625 | 69.0098 | 2.5527 | 344.7125 | 342.1598 | 1.0075
71.875 | 68.9102 | 2.9648 | 345.025 | 342.0602 | 1.0087
71.75 | 69.0332 | 2.7168 | 344.9 | 342.1832 | 1.0079
71.8125 | 68.9102 | 2.9023 | 344.9625 | 342.0602 | 1.0085
71.6875 | 68.8926 | 2.7949 | 344.8375 | 342.0426 | 1.0082
71.6875 | 68.8184 | 2.8691 | 344.8375 | 341.9684 | 1.0084
71.625 | 68.7695 | 2.8555 | 344.775 | 341.9195 | 1.0084
71.625 | 68.7617 | 2.8633 | 344.775 | 341.9117 | 1.0084
71.4375 | 68.7324 | 2.7051 | 344.5875 | 341.8824 | 1.0079
71.625 | 68.7383 | 2.8867 | 344.775 | 341.8883 | 1.0084
71.5 | 68.6367 | 2.8633 | 344.65 | 341.7867 | 1.0084
71.4375 | 68.7754 | 2.6621 | 344.5875 | 341.9254 | 1.0078
71.25 | 68.5664 | 2.6836 | 344.4 | 341.7164 | 1.0079
71.375 | 68.7422 | 2.6328 | 344.525 | 341.8922 | 1.0077
71.4375 | 68.5996 | 2.8379 | 344.5875 | 341.7496 | 1.0083
71.3125 | 68.5293 | 2.7832 | 344.4625 | 341.6793 | 1.0081
71.25 | 68.4648 | 2.7852 | 344.4 | 341.6148 | 1.0082
71.25 | 68.4746 | 2.7754 | 344.4 | 341.6246 | 1.0081
71.25 | 68.4434 | 2.8066 | 344.4 | 341.5934 | 1.0082
71.0625 | 68.3867 | 2.6758 | 344.2125 | 341.5367 | 1.0078
71.25 | 68.4922 | 2.7578 | 344.4 | 341.6422 | 1.0081
71.25 | 68.3691 | 2.8809 | 344.4 | 341.5191 | 1.0084
71.25 | 68.2891 | 2.9609 | 344.4 | 341.4391 | 1.0087
70.9375 | 68.2969 | 2.6406 | 344.0875 | 341.4469 | 1.0077
71.0625 | 68.2266 | 2.8359 | 344.2125 | 341.3766 | 1.0083
70.875 | 68.166 | 2.709 | 344.025 | 341.316 | 1.0079
70.8125 | 68.1562 | 2.6562 | 343.9625 | 341.3062 | 1.0078
70.75 | 68.168 | 2.582 | 343.9 | 341.318 | 1.0076
70.8125 | 68.0723 | 2.7402 | 343.9625 | 341.2223 | 1.008
70.8125 | 68.0117 | 2.8008 | 343.9625 | 341.1617 | 1.0082
70.625 | 67.9922 | 2.6328 | 343.775 | 341.1422 | 1.0077
70.625 | 67.9336 | 2.6914 | 343.775 | 341.0836 | 1.0079
70.5625 | 67.8613 | 2.7012 | 343.7125 | 341.0113 | 1.0079
70.8125 | 67.8926 | 2.9199 | 343.9625 | 341.0426 | 1.0086
70.625 | 67.9277 | 2.6973 | 343.775 | 341.0777 | 1.0079
70.625 | 67.8281 | 2.7969 | 343.775 | 340.9781 | 1.0082
70.625 | 67.8262 | 2.7988 | 343.775 | 340.9762 | 1.0082
70.375 | 67.6875 | 2.6875 | 343.525 | 340.8375 | 1.0079
70.25 | 67.6875 | 2.5625 | 343.4 | 340.8375 | 1.0075
70.3125 | 67.7383 | 2.5742 | 343.4625 | 340.8883 | 1.0076
70.4375 | 67.7168 | 2.7207 | 343.5875 | 340.8668 | 1.008
70.3125 | 67.5781 | 2.7344 | 343.4625 | 340.7281 | 1.008
70.25 | 67.5547 | 2.6953 | 343.4 | 340.7047 | 1.0079
70.1875 | 67.6035 | 2.584 | 343.3375 | 340.7535 | 1.0076
70.125 | 67.5488 | 2.5762 | 343.275 | 340.6988 | 1.0076
70.1875 | 67.4805 | 2.707 | 343.3375 | 340.6305 | 1.0079
70.4375 | 67.4727 | 2.9648 | 343.5875 | 340.6227 | 1.0087
70.125 | 67.4707 | 2.6543 | 343.275 | 340.6207 | 1.0078
70.125 | 67.4062 | 2.7188 | 343.275 | 340.5562 | 1.008
70 | 67.3379 | 2.6621 | 343.15 | 340.4879 | 1.0078
70 | 67.3184 | 2.6816 | 343.15 | 340.4684 | 1.0079
69.9375 | 67.2012 | 2.7363 | 343.0875 | 340.3512 | 1.008
69.9375 | 67.2285 | 2.709 | 343.0875 | 340.3785 | 1.008
70 | 67.209 | 2.791 | 343.15 | 340.359 | 1.0082
69.875 | 67.1758 | 2.6992 | 343.025 | 340.3258 | 1.0079
69.8125 | 67.1094 | 2.7031 | 342.9625 | 340.2594 | 1.0079
69.6875 | 67.0645 | 2.623 | 342.8375 | 340.2145 | 1.0077
69.625 | 67.0332 | 2.5918 | 342.775 | 340.1832 | 1.0076
69.75 | 66.8906 | 2.8594 | 342.9 | 340.0406 | 1.0084
69.75 | 66.9375 | 2.8125 | 342.9 | 340.0875 | 1.0083
69.6875 | 66.9238 | 2.7637 | 342.8375 | 340.0738 | 1.0081
69.5 | 66.9648 | 2.5352 | 342.65 | 340.1148 | 1.0075
69.5 | 66.8906 | 2.6094 | 342.65 | 340.0406 | 1.0077
69.4375 | 66.8086 | 2.6289 | 342.5875 | 339.9586 | 1.0077
69.4375 | 66.7832 | 2.6543 | 342.5875 | 339.9332 | 1.0078
69.4375 | 66.7363 | 2.7012 | 342.5875 | 339.8863 | 1.0079
69.3125 | 66.6582 | 2.6543 | 342.4625 | 339.8082 | 1.0078
69.1875 | 66.6582 | 2.5293 | 342.3375 | 339.8082 | 1.0074
69.125 | 66.5859 | 2.5391 | 342.275 | 339.7359 | 1.0075
69.25 | 66.6387 | 2.6113 | 342.4 | 339.7887 | 1.0077
69.25 | 66.5254 | 2.7246 | 342.4 | 339.6754 | 1.008
69.25 | 66.5273 | 2.7227 | 342.4 | 339.6773 | 1.008
69.0625 | 66.5156 | 2.5469 | 342.2125 | 339.6656 | 1.0075
69.0625 | 66.4863 | 2.5762 | 342.2125 | 339.6363 | 1.0076
69 | 66.418 | 2.582 | 342.15 | 339.568 | 1.0076
68.875 | 66.3906 | 2.4844 | 342.025 | 339.5406 | 1.0073
68.875 | 66.4648 | 2.4102 | 342.025 | 339.6148 | 1.0071
69.0625 | 66.291 | 2.7715 | 342.2125 | 339.441 | 1.0082
69 | 66.377 | 2.623 | 342.15 | 339.527 | 1.0077
69 | 66.2656 | 2.7344 | 342.15 | 339.4156 | 1.0081
68.75 | 66.1816 | 2.5684 | 341.9 | 339.3316 | 1.0076
68.875 | 66.1699 | 2.7051 | 342.025 | 339.3199 | 1.008
68.6875 | 66.2461 | 2.4414 | 341.8375 | 339.3961 | 1.0072
68.8125 | 66.082 | 2.7305 | 341.9625 | 339.232 | 1.008
68.75 | 66.248 | 2.502 | 341.9 | 339.398 | 1.0074
68.625 | 66.1172 | 2.5078 | 341.775 | 339.2672 | 1.0074
68.5 | 66.1094 | 2.3906 | 341.65 | 339.2594 | 1.007
68.5625 | 66.0293 | 2.5332 | 341.7125 | 339.1793 | 1.0075
68.5 | 65.9297 | 2.5703 | 341.65 | 339.0797 | 1.0076
68.25 | 65.8848 | 2.3652 | 341.4 | 339.0348 | 1.007
68.5 | 65.875 | 2.625 | 341.65 | 339.025 | 1.0077
68.3125 | 65.8672 | 2.4453 | 341.4625 | 339.0172 | 1.0072
68.3125 | 65.7637 | 2.5488 | 341.4625 | 338.9137 | 1.0075
68.3125 | 65.7109 | 2.6016 | 341.4625 | 338.8609 | 1.0077
68.3125 | 65.7734 | 2.5391 | 341.4625 | 338.9234 | 1.0075
68.25 | 65.7734 | 2.4766 | 341.4 | 338.9234 | 1.0073
68.125 | 65.6406 | 2.4844 | 341.275 | 338.7906 | 1.0073
68.125 | 65.5938 | 2.5312 | 341.275 | 338.7437 | 1.0075
68.0625 | 65.5508 | 2.5117 | 341.2125 | 338.7008 | 1.0074
67.9375 | 65.5859 | 2.3516 | 341.0875 | 338.7359 | 1.0069
68 | 65.4688 | 2.5312 | 341.15 | 338.6187 | 1.0075
68 | 65.4277 | 2.5723 | 341.15 | 338.5777 | 1.0076
67.875 | 65.459 | 2.416 | 341.025 | 338.609 | 1.0071
67.9375 | 65.4258 | 2.5117 | 341.0875 | 338.5758 | 1.0074
68.0625 | 65.4043 | 2.6582 | 341.2125 | 338.5543 | 1.0079
67.8125 | 65.3457 | 2.4668 | 340.9625 | 338.4957 | 1.0073
67.9375 | 65.2773 | 2.6602 | 341.0875 | 338.4273 | 1.0079
67.6875 | 65.3496 | 2.3379 | 340.8375 | 338.4996 | 1.0069
67.75 | 65.2324 | 2.5176 | 340.9 | 338.3824 | 1.0074
67.625 | 65.2422 | 2.3828 | 340.775 | 338.3922 | 1.007
67.5625 | 65.1621 | 2.4004 | 340.7125 | 338.3121 | 1.0071
67.5625 | 65.1152 | 2.4473 | 340.7125 | 338.2652 | 1.0072
67.6875 | 65.0879 | 2.5996 | 340.8375 | 338.2379 | 1.0077
67.5625 | 64.998 | 2.5645 | 340.7125 | 338.148 | 1.0076
67.3125 | 64.9668 | 2.3457 | 340.4625 | 338.1168 | 1.0069
67.5 | 65.0352 | 2.4648 | 340.65 | 338.1852 | 1.0073
67.375 | 64.9629 | 2.4121 | 340.525 | 338.1129 | 1.0071
67.4375 | 64.9102 | 2.5273 | 340.5875 | 338.0602 | 1.0075
67.25 | 64.8887 | 2.3613 | 340.4 | 338.0387 | 1.007
67.25 | 64.791 | 2.459 | 340.4 | 337.941 | 1.0073
67.25 | 64.8359 | 2.4141 | 340.4 | 337.9859 | 1.0071
67.0625 | 64.7969 | 2.2656 | 340.2125 | 337.9469 | 1.0067
67 | 64.7344 | 2.2656 | 340.15 | 337.8844 | 1.0067
67.25 | 64.6953 | 2.5547 | 340.4 | 337.8453 | 1.0076
66.9375 | 64.627 | 2.3105 | 340.0875 | 337.777 | 1.0068
66.875 | 64.6055 | 2.2695 | 340.025 | 337.7555 | 1.0067
66.9375 | 64.6582 | 2.2793 | 340.0875 | 337.8082 | 1.0067
66.875 | 64.4746 | 2.4004 | 340.025 | 337.6246 | 1.0071
66.9375 | 64.5664 | 2.3711 | 340.0875 | 337.7164 | 1.007
66.9375 | 64.5312 | 2.4062 | 340.0875 | 337.6812 | 1.0071
66.875 | 64.459 | 2.416 | 340.025 | 337.609 | 1.0072
66.8125 | 64.4043 | 2.4082 | 339.9625 | 337.5543 | 1.0071
66.75 | 64.4668 | 2.2832 | 339.9 | 337.6168 | 1.0068
66.625 | 64.4023 | 2.2227 | 339.775 | 337.5523 | 1.0066
66.8125 | 64.2617 | 2.5508 | 339.9625 | 337.4117 | 1.0076
66.75 | 64.3633 | 2.3867 | 339.9 | 337.5133 | 1.0071
66.6875 | 64.3086 | 2.3789 | 339.8375 | 337.4586 | 1.007
66.5 | 64.2656 | 2.2344 | 339.65 | 337.4156 | 1.0066
66.5625 | 64.2148 | 2.3477 | 339.7125 | 337.3648 | 1.007
66.5 | 64.1543 | 2.3457 | 339.65 | 337.3043 | 1.007
66.5625 | 64.1133 | 2.4492 | 339.7125 | 337.2633 | 1.0073
55.25 | 53.3818 | 1.8682 | 328.4 | 326.5318 | 1.0057
55.0625 | 53.4639 | 1.5986 | 328.2125 | 326.6139 | 1.0049
55.25 | 53.4355 | 1.8145 | 328.4 | 326.5855 | 1.0056
55.4375 | 53.5156 | 1.9219 | 328.5875 | 326.6656 | 1.0059
55.375 | 53.6035 | 1.7715 | 328.525 | 326.7535 | 1.0054
55.5 | 53.834 | 1.666 | 328.65 | 326.984 | 1.0051
55.4375 | 53.874 | 1.5635 | 328.5875 | 327.024 | 1.0048
55.6875 | 53.9004 | 1.7871 | 328.8375 | 327.0504 | 1.0055
55.8125 | 53.9521 | 1.8604 | 328.9625 | 327.1021 | 1.0057
55.5625 | 54.0752 | 1.4873 | 328.7125 | 327.2252 | 1.0045
55.8125 | 54.1523 | 1.6602 | 328.9625 | 327.3023 | 1.0051
55.9375 | 54.1885 | 1.749 | 329.0875 | 327.3385 | 1.0053
55.9375 | 54.3223 | 1.6152 | 329.0875 | 327.4723 | 1.0049
56.25 | 54.3174 | 1.9326 | 329.4 | 327.4674 | 1.0059
56.25 | 54.4375 | 1.8125 | 329.4 | 327.5875 | 1.0055
56.1875 | 54.4873 | 1.7002 | 329.3375 | 327.6373 | 1.0052
56.25 | 54.4727 | 1.7773 | 329.4 | 327.6227 | 1.0054
56.25 | 54.4453 | 1.8047 | 329.4 | 327.5953 | 1.0055
56.375 | 54.4307 | 1.9443 | 329.525 | 327.5807 | 1.0059
56.25 | 54.5771 | 1.6729 | 329.4 | 327.7271 | 1.0051
56.3125 | 54.5977 | 1.7148 | 329.4625 | 327.7477 | 1.0052
56.3125 | 54.5215 | 1.791 | 329.4625 | 327.6715 | 1.0055
56.375 | 54.5986 | 1.7764 | 329.525 | 327.7486 | 1.0054
56.375 | 54.6592 | 1.7158 | 329.525 | 327.8092 | 1.0052
56.5 | 54.6836 | 1.8164 | 329.65 | 327.8336 | 1.0055
56.4375 | 54.5898 | 1.8477 | 329.5875 | 327.7398 | 1.0056
56.5 | 54.6758 | 1.8242 | 329.65 | 327.8258 | 1.0056
56.5 | 54.6191 | 1.8809 | 329.65 | 327.7691 | 1.0057
56.25 | 54.582 | 1.668 | 329.4 | 327.732 | 1.0051
56.3125 | 54.4922 | 1.8203 | 329.4625 | 327.6422 | 1.0056
56.4375 | 54.5342 | 1.9033 | 329.5875 | 327.6842 | 1.0058
56.3125 | 54.4824 | 1.8301 | 329.4625 | 327.6324 | 1.0056
56.3125 | 54.5098 | 1.8027 | 329.4625 | 327.6598 | 1.0055
56.4375 | 54.5332 | 1.9043 | 329.5875 | 327.6832 | 1.0058
56.375 | 54.5156 | 1.8594 | 329.525 | 327.6656 | 1.0057
56.3125 | 54.5664 | 1.7461 | 329.4625 | 327.7164 | 1.0053
56.375 | 54.5713 | 1.8037 | 329.525 | 327.7213 | 1.0055
56.375 | 54.5645 | 1.8105 | 329.525 | 327.7145 | 1.0055
56.375 | 54.6191 | 1.7559 | 329.525 | 327.7691 | 1.0054
56.4375 | 54.5596 | 1.8779 | 329.5875 | 327.7096 | 1.0057
56.375 | 54.5889 | 1.7861 | 329.525 | 327.7389 | 1.0054
56.25 | 54.5117 | 1.7383 | 329.4 | 327.6617 | 1.0053
56.25 | 54.4893 | 1.7607 | 329.4 | 327.6393 | 1.0054
56.25 | 54.4893 | 1.7607 | 329.4 | 327.6393 | 1.0054
56.125 | 54.4697 | 1.6553 | 329.275 | 327.6197 | 1.0051
56.25 | 54.4521 | 1.7979 | 329.4 | 327.6021 | 1.0055
56.25 | 54.498 | 1.752 | 329.4 | 327.648 | 1.0053
56.125 | 54.4844 | 1.6406 | 329.275 | 327.6344 | 1.005
56.0625 | 54.4854 | 1.5771 | 329.2125 | 327.6354 | 1.0048
56 | 54.3301 | 1.6699 | 329.15 | 327.4801 | 1.0051
56.1875 | 54.4463 | 1.7412 | 329.3375 | 327.5963 | 1.0053
56.125 | 54.3389 | 1.7861 | 329.275 | 327.4889 | 1.0055
55.9375 | 54.2314 | 1.7061 | 329.0875 | 327.3814 | 1.0052
55.9375 | 54.2266 | 1.7109 | 329.0875 | 327.3766 | 1.0052
55.875 | 54.0684 | 1.8066 | 329.025 | 327.2184 | 1.0055
55.8125 | 54.0859 | 1.7266 | 328.9625 | 327.2359 | 1.0053
55.8125 | 54.0303 | 1.7822 | 328.9625 | 327.1803 | 1.0054
55.8125 | 54.0596 | 1.7529 | 328.9625 | 327.2096 | 1.0054
55.6875 | 54.0449 | 1.6426 | 328.8375 | 327.1949 | 1.005
55.75 | 54.0176 | 1.7324 | 328.9 | 327.1676 | 1.0053
55.75 | 54.041 | 1.709 | 328.9 | 327.191 | 1.0052
55.6875 | 54.0508 | 1.6367 | 328.8375 | 327.2008 | 1.005
55.875 | 54.002 | 1.873 | 329.025 | 327.152 | 1.0057
55.8125 | 53.9521 | 1.8604 | 328.9625 | 327.1021 | 1.0057
55.625 | 53.8789 | 1.7461 | 328.775 | 327.0289 | 1.0053
55.5 | 53.7207 | 1.7793 | 328.65 | 326.8707 | 1.0054
55.4375 | 53.6055 | 1.832 | 328.5875 | 326.7555 | 1.0056
55.375 | 53.6621 | 1.7129 | 328.525 | 326.8121 | 1.0052
55.25 | 53.5898 | 1.6602 | 328.4 | 326.7398 | 1.0051
55.375 | 53.5449 | 1.8301 | 328.525 | 326.6949 | 1.0056
55.3125 | 53.4658 | 1.8467 | 328.4625 | 326.6158 | 1.0057
55.25 | 53.457 | 1.793 | 328.4 | 326.607 | 1.0055
55.125 | 53.3896 | 1.7354 | 328.275 | 326.5396 | 1.0053
55.125 | 53.4209 | 1.7041 | 328.275 | 326.5709 | 1.0052
55.0625 | 53.4307 | 1.6318 | 328.2125 | 326.5807 | 1.005
54.9375 | 53.3311 | 1.6064 | 328.0875 | 326.4811 | 1.0049
54.875 | 53.2705 | 1.6045 | 328.025 | 326.4205 | 1.0049
55 | 53.1104 | 1.8896 | 328.15 | 326.2604 | 1.0058
54.9375 | 53.0107 | 1.9268 | 328.0875 | 326.1607 | 1.0059
54.8125 | 52.9805 | 1.832 | 327.9625 | 326.1305 | 1.0056
54.75 | 53.0117 | 1.7383 | 327.9 | 326.1617 | 1.0053
54.75 | 52.9766 | 1.7734 | 327.9 | 326.1266 | 1.0054
54.5625 | 52.9258 | 1.6367 | 327.7125 | 326.0758 | 1.005
54.5625 | 52.8965 | 1.666 | 327.7125 | 326.0465 | 1.0051
54.5625 | 52.7979 | 1.7646 | 327.7125 | 325.9479 | 1.0054
54.625 | 52.752 | 1.873 | 327.775 | 325.902 | 1.0057
54.3125 | 52.7139 | 1.5986 | 327.4625 | 325.8639 | 1.0049
54.3125 | 52.75 | 1.5625 | 327.4625 | 325.9 | 1.0048
54.375 | 52.625 | 1.75 | 327.525 | 325.775 | 1.0054
54.25 | 52.5967 | 1.6533 | 327.4 | 325.7467 | 1.0051
54.25 | 52.5234 | 1.7266 | 327.4 | 325.6734 | 1.0053
54.375 | 52.4258 | 1.9492 | 327.525 | 325.5758 | 1.006
54.25 | 52.5205 | 1.7295 | 327.4 | 325.6705 | 1.0053
54.1875 | 52.4111 | 1.7764 | 327.3375 | 325.5611 | 1.0055
54.0625 | 52.3945 | 1.668 | 327.2125 | 325.5445 | 1.0051
54 | 52.4014 | 1.5986 | 327.15 | 325.5514 | 1.0049
54 | 52.2734 | 1.7266 | 327.15 | 325.4234 | 1.0053
53.9375 | 52.3232 | 1.6143 | 327.0875 | 325.4732 | 1.005
53.8125 | 52.2168 | 1.5957 | 326.9625 | 325.3668 | 1.0049
53.75 | 52.1211 | 1.6289 | 326.9 | 325.2711 | 1.005
53.8125 | 52.083 | 1.7295 | 326.9625 | 325.233 | 1.0053
53.875 | 51.9395 | 1.9355 | 327.025 | 325.0895 | 1.006
53.75 | 51.9326 | 1.8174 | 326.9 | 325.0826 | 1.0056
53.4375 | 51.9688 | 1.4688 | 326.5875 | 325.1187 | 1.0045
53.625 | 51.9346 | 1.6904 | 326.775 | 325.0846 | 1.0052
53.5 | 51.8467 | 1.6533 | 326.65 | 324.9967 | 1.0051
53.5 | 51.8115 | 1.6885 | 326.65 | 324.9615 | 1.0052
53.375 | 51.7002 | 1.6748 | 326.525 | 324.8502 | 1.0052
53.375 | 51.6143 | 1.7607 | 326.525 | 324.7643 | 1.0054
53.375 | 51.543 | 1.832 | 326.525 | 324.693 | 1.0056
53 | 51.5566 | 1.4434 | 326.15 | 324.7066 | 1.0044
53.25 | 51.5049 | 1.7451 | 326.4 | 324.6549 | 1.0054
53.125 | 51.4902 | 1.6348 | 326.275 | 324.6402 | 1.005
53 | 51.3711 | 1.6289 | 326.15 | 324.5211 | 1.005
53 | 51.2148 | 1.7852 | 326.15 | 324.3648 | 1.0055
52.8125 | 51.2256 | 1.5869 | 325.9625 | 324.3756 | 1.0049
52.6875 | 51.1309 | 1.5566 | 325.8375 | 324.2809 | 1.0048
53 | 51.1504 | 1.8496 | 326.15 | 324.3004 | 1.0057
52.8125 | 51.1162 | 1.6963 | 325.9625 | 324.2662 | 1.0052
52.4375 | 51.0557 | 1.3818 | 325.5875 | 324.2057 | 1.0043
52.625 | 51.0088 | 1.6162 | 325.775 | 324.1588 | 1.005
52.5 | 50.9785 | 1.5215 | 325.65 | 324.1285 | 1.0047
52.4375 | 50.8555 | 1.582 | 325.5875 | 324.0055 | 1.0049
52.125 | 50.7607 | 1.3643 | 325.275 | 323.9107 | 1.0042
52.375 | 50.7197 | 1.6553 | 325.525 | 323.8697 | 1.0051
52.3125 | 50.6133 | 1.6992 | 325.4625 | 323.7633 | 1.0052
52.0625 | 50.6562 | 1.4062 | 325.2125 | 323.8062 | 1.0043
52.1875 | 50.5479 | 1.6396 | 325.3375 | 323.6979 | 1.0051
52.0625 | 50.4951 | 1.5674 | 325.2125 | 323.6451 | 1.0048
52.125 | 50.4209 | 1.7041 | 325.275 | 323.5709 | 1.0053
52.125 | 50.4961 | 1.6289 | 325.275 | 323.6461 | 1.005
52 | 50.4365 | 1.5635 | 325.15 | 323.5865 | 1.0048
51.875 | 50.4297 | 1.4453 | 325.025 | 323.5797 | 1.0045
51.9375 | 50.2715 | 1.666 | 325.0875 | 323.4215 | 1.0052
51.875 | 50.125 | 1.75 | 325.025 | 323.275 | 1.0054
51.75 | 50.1582 | 1.5918 | 324.9 | 323.3082 | 1.0049
51.75 | 50.1494 | 1.6006 | 324.9 | 323.2994 | 1.005
51.75 | 50.1055 | 1.6445 | 324.9 | 323.2555 | 1.0051
51.4375 | 50.002 | 1.4355 | 324.5875 | 323.152 | 1.0044
51.375 | 49.9033 | 1.4717 | 324.525 | 323.0533 | 1.0046
51.3125 | 49.8779 | 1.4346 | 324.4625 | 323.0279 | 1.0044
51.3125 | 49.7129 | 1.5996 | 324.4625 | 322.8629 | 1.005
51.25 | 49.6836 | 1.5664 | 324.4 | 322.8336 | 1.0049
51.125 | 49.6807 | 1.4443 | 324.275 | 322.8307 | 1.0045
51.125 | 49.6104 | 1.5146 | 324.275 | 322.7604 | 1.0047
51 | 49.5371 | 1.4629 | 324.15 | 322.6871 | 1.0045
51 | 49.4873 | 1.5127 | 324.15 | 322.6373 | 1.0047
50.9375 | 49.502 | 1.4355 | 324.0875 | 322.652 | 1.0044
51 | 49.4453 | 1.5547 | 324.15 | 322.5953 | 1.0048
50.9375 | 49.3926 | 1.5449 | 324.0875 | 322.5426 | 1.0048
50.75 | 49.3008 | 1.4492 | 323.9 | 322.4508 | 1.0045
50.75 | 49.2275 | 1.5225 | 323.9 | 322.3775 | 1.0047
50.75 | 49.207 | 1.543 | 323.9 | 322.357 | 1.0048
50.625 | 49.0684 | 1.5566 | 323.775 | 322.2184 | 1.0048
50.75 | 49.1367 | 1.6133 | 323.9 | 322.2867 | 1.005
50.5625 | 48.9346 | 1.6279 | 323.7125 | 322.0846 | 1.0051
50.5 | 48.8838 | 1.6162 | 323.65 | 322.0338 | 1.005
50.375 | 48.877 | 1.498 | 323.525 | 322.027 | 1.0047
50.375 | 48.8359 | 1.5391 | 323.525 | 321.9859 | 1.0048
50.375 | 48.7461 | 1.6289 | 323.525 | 321.8961 | 1.0051
50.0625 | 48.7422 | 1.3203 | 323.2125 | 321.8922 | 1.0041
50.3125 | 48.7646 | 1.5479 | 323.4625 | 321.9146 | 1.0048
50.0625 | 48.6494 | 1.4131 | 323.2125 | 321.7994 | 1.0044
50.1875 | 48.5928 | 1.5947 | 323.3375 | 321.7428 | 1.005
50.0625 | 48.5977 | 1.4648 | 323.2125 | 321.7477 | 1.0046
49.8125 | 48.4707 | 1.3418 | 322.9625 | 321.6207 | 1.0042
49.75 | 48.4492 | 1.3008 | 322.9 | 321.5992 | 1.004
49.8125 | 48.4658 | 1.3467 | 322.9625 | 321.6158 | 1.0042
49.875 | 48.3818 | 1.4932 | 323.025 | 321.5318 | 1.0046
49.75 | 48.3848 | 1.3652 | 322.9 | 321.5348 | 1.0042
49.5 | 48.2881 | 1.2119 | 322.65 | 321.4381 | 1.0038
49.5625 | 48.1738 | 1.3887 | 322.7125 | 321.3238 | 1.0043
49.625 | 48.124 | 1.501 | 322.775 | 321.274 | 1.0047
49.625 | 48.124 | 1.501 | 322.775 | 321.274 | 1.0047
49.5 | 48.1465 | 1.3535 | 322.65 | 321.2965 | 1.0042
49.5625 | 47.9951 | 1.5674 | 322.7125 | 321.1451 | 1.0049
49.5 | 47.9922 | 1.5078 | 322.65 | 321.1422 | 1.0047
49.5625 | 47.9307 | 1.6318 | 322.7125 | 321.0807 | 1.0051
49.4375 | 47.835 | 1.6025 | 322.5875 | 320.985 | 1.005
49.3125 | 47.8652 | 1.4473 | 322.4625 | 321.0152 | 1.0045
49.25 | 47.7803 | 1.4697 | 322.4 | 320.9303 | 1.0046
49.125 | 47.7705 | 1.3545 | 322.275 | 320.9205 | 1.0042
49.125 | 47.6084 | 1.5166 | 322.275 | 320.7584 | 1.0047
49 | 47.6104 | 1.3896 | 322.15 | 320.7604 | 1.0043
49.0625 | 47.6133 | 1.4492 | 322.2125 | 320.7633 | 1.0045
49 | 47.5439 | 1.4561 | 322.15 | 320.6939 | 1.0045
49 | 47.5703 | 1.4297 | 322.15 | 320.7203 | 1.0045
48.8125 | 47.3359 | 1.4766 | 321.9625 | 320.4859 | 1.0046
48.75 | 47.3008 | 1.4492 | 321.9 | 320.4508 | 1.0045
48.75 | 47.1855 | 1.5645 | 321.9 | 320.3355 | 1.0049
48.5 | 47.207 | 1.293 | 321.65 | 320.357 | 1.004
48.4375 | 47.0645 | 1.373 | 321.5875 | 320.2145 | 1.0043
48.375 | 47.1094 | 1.2656 | 321.525 | 320.2594 | 1.004
48.375 | 46.9912 | 1.3838 | 321.525 | 320.1412 | 1.0043
48.3125 | 46.9346 | 1.3779 | 321.4625 | 320.0846 | 1.0043
48.375 | 46.8184 | 1.5566 | 321.525 | 319.9684 | 1.0049
48.1875 | 46.8301 | 1.3574 | 321.3375 | 319.9801 | 1.0042
48.0625 | 46.6855 | 1.377 | 321.2125 | 319.8355 | 1.0043
48.125 | 46.6465 | 1.4785 | 321.275 | 319.7965 | 1.0046
48.0625 | 46.6846 | 1.3779 | 321.2125 | 319.8346 | 1.0043
47.875 | 46.6475 | 1.2275 | 321.025 | 319.7975 | 1.0038
47.875 | 46.5635 | 1.3115 | 321.025 | 319.7135 | 1.0041
48 | 46.5117 | 1.4883 | 321.15 | 319.6617 | 1.0047
48.0625 | 46.541 | 1.5215 | 321.2125 | 319.691 | 1.0048
48 | 46.4453 | 1.5547 | 321.15 | 319.5953 | 1.0049
47.8125 | 46.4824 | 1.3301 | 320.9625 | 319.6324 | 1.0042
47.875 | 46.3262 | 1.5488 | 321.025 | 319.4762 | 1.0048
47.5625 | 46.3135 | 1.249 | 320.7125 | 319.4635 | 1.0039
47.5 | 46.2666 | 1.2334 | 320.65 | 319.4166 | 1.0039
47.4375 | 46.2578 | 1.1797 | 320.5875 | 319.4078 | 1.0037
47.5 | 46.1338 | 1.3662 | 320.65 | 319.2838 | 1.0043
47.4375 | 46.1631 | 1.2744 | 320.5875 | 319.3131 | 1.004
47.4375 | 46.0186 | 1.4189 | 320.5875 | 319.1686 | 1.0044
47.25 | 46.0879 | 1.1621 | 320.4 | 319.2379 | 1.0036
47.25 | 45.9004 | 1.3496 | 320.4 | 319.0504 | 1.0042
47.3125 | 45.8232 | 1.4893 | 320.4625 | 318.9732 | 1.0047
47.0625 | 45.917 | 1.1455 | 320.2125 | 319.067 | 1.0036
47.25 | 45.8096 | 1.4404 | 320.4 | 318.9596 | 1.0045
47.25 | 45.7363 | 1.5137 | 320.4 | 318.8863 | 1.0047
46.875 | 45.6367 | 1.2383 | 320.025 | 318.7867 | 1.0039
47 | 45.5723 | 1.4277 | 320.15 | 318.7223 | 1.0045
46.8125 | 45.4385 | 1.374 | 319.9625 | 318.5885 | 1.0043
46.6875 | 45.5361 | 1.1514 | 319.8375 | 318.6861 | 1.0036
46.8125 | 45.4238 | 1.3887 | 319.9625 | 318.5738 | 1.0044
46.75 | 45.4346 | 1.3154 | 319.9 | 318.5846 | 1.0041
46.6875 | 45.2676 | 1.4199 | 319.8375 | 318.4176 | 1.0045
46.5 | 45.2861 | 1.2139 | 319.65 | 318.4361 | 1.0038
46.625 | 45.2285 | 1.3965 | 319.775 | 318.3785 | 1.0044
46.3125 | 45.1934 | 1.1191 | 319.4625 | 318.3434 | 1.0035
46.5625 | 45.1826 | 1.3799 | 319.7125 | 318.3326 | 1.0043
46.4375 | 45.0879 | 1.3496 | 319.5875 | 318.2379 | 1.0042
46.3125 | 45.0713 | 1.2412 | 319.4625 | 318.2213 | 1.0039
46.1875 | 44.9941 | 1.1934 | 319.3375 | 318.1441 | 1.0038
46.25 | 44.8975 | 1.3525 | 319.4 | 318.0475 | 1.0043
46.1875 | 44.9551 | 1.2324 | 319.3375 | 318.1051 | 1.0039
46.1875 | 44.9229 | 1.2646 | 319.3375 | 318.0729 | 1.004
46.3125 | 44.8125 | 1.5 | 319.4625 | 317.9625 | 1.0047
46 | 44.8447 | 1.1553 | 319.15 | 317.9947 | 1.0036
45.9375 | 44.7207 | 1.2168 | 319.0875 | 317.8707 | 1.0038
45.875 | 44.6475 | 1.2275 | 319.025 | 317.7975 | 1.0039
45.8125 | 44.6533 | 1.1592 | 318.9625 | 317.8033 | 1.0036
45.9375 | 44.5303 | 1.4072 | 319.0875 | 317.6803 | 1.0044
45.8125 | 44.499 | 1.3135 | 318.9625 | 317.649 | 1.0041
46.0625 | 44.4658 | 1.5967 | 319.2125 | 317.6158 | 1.005
45.75 | 44.4131 | 1.3369 | 318.9 | 317.5631 | 1.0042
45.625 | 44.3262 | 1.2988 | 318.775 | 317.4762 | 1.0041
45.6875 | 44.332 | 1.3555 | 318.8375 | 317.482 | 1.0043
45.6875 | 44.25 | 1.4375 | 318.8375 | 317.4 | 1.0045
45.625 | 44.3369 | 1.2881 | 318.775 | 317.4869 | 1.0041
45.625 | 44.332 | 1.293 | 318.775 | 317.482 | 1.0041
45.625 | 44.3203 | 1.3047 | 318.775 | 317.4703 | 1.0041
45.6875 | 44.2109 | 1.4766 | 318.8375 | 317.3609 | 1.0047
45.5 | 44.1768 | 1.3232 | 318.65 | 317.3268 | 1.0042
45.5 | 44.1689 | 1.3311 | 318.65 | 317.3189 | 1.0042
45.5625 | 44.2314 | 1.3311 | 318.7125 | 317.3814 | 1.0042
45.5625 | 44.1221 | 1.4404 | 318.7125 | 317.2721 | 1.0045
45.4375 | 44.167 | 1.2705 | 318.5875 | 317.317 | 1.004
45.4375 | 44.1729 | 1.2646 | 318.5875 | 317.3229 | 1.004
45.3125 | 44.0859 | 1.2266 | 318.4625 | 317.2359 | 1.0039
45.375 | 44.1328 | 1.2422 | 318.525 | 317.2828 | 1.0039
45.3125 | 44.0273 | 1.2852 | 318.4625 | 317.1773 | 1.0041
45.4375 | 44.0049 | 1.4326 | 318.5875 | 317.1549 | 1.0045
45.3125 | 44.0283 | 1.2842 | 318.4625 | 317.1783 | 1.004
45.3125 | 43.8057 | 1.5068 | 318.4625 | 316.9557 | 1.0048
45.125 | 43.8408 | 1.2842 | 318.275 | 316.9908 | 1.0041
45.1875 | 43.835 | 1.3525 | 318.3375 | 316.985 | 1.0043
45.0625 | 43.9062 | 1.1562 | 318.2125 | 317.0562 | 1.0036
45.125 | 43.833 | 1.292 | 318.275 | 316.983 | 1.0041
45.25 | 43.75 | 1.5 | 318.4 | 316.9 | 1.0047
45.0625 | 43.6924 | 1.3701 | 318.2125 | 316.8424 | 1.0043
45.25 | 43.7725 | 1.4775 | 318.4 | 316.9225 | 1.0047
45 | 43.7266 | 1.2734 | 318.15 | 316.8766 | 1.004
45.0625 | 43.7051 | 1.3574 | 318.2125 | 316.8551 | 1.0043
45 | 43.7725 | 1.2275 | 318.15 | 316.9225 | 1.0039
44.9375 | 43.7705 | 1.167 | 318.0875 | 316.9205 | 1.0037
44.9375 | 43.7256 | 1.2119 | 318.0875 | 316.8756 | 1.0038
45.25 | 43.6719 | 1.5781 | 318.4 | 316.8219 | 1.005
45 | 43.665 | 1.335 | 318.15 | 316.815 | 1.0042
44.9375 | 43.7646 | 1.1729 | 318.0875 | 316.9146 | 1.0037
45.0625 | 43.7441 | 1.3184 | 318.2125 | 316.8941 | 1.0042
45 | 43.709 | 1.291 | 318.15 | 316.859 | 1.0041
45.0625 | 43.5576 | 1.5049 | 318.2125 | 316.7076 | 1.0048
45.125 | 43.542 | 1.583 | 318.275 | 316.692 | 1.005
44.9375 | 43.5449 | 1.3926 | 318.0875 | 316.6949 | 1.0044
44.8125 | 43.5771 | 1.2354 | 317.9625 | 316.7271 | 1.0039
44.875 | 43.5859 | 1.2891 | 318.025 | 316.7359 | 1.0041
44.875 | 43.4961 | 1.3789 | 318.025 | 316.6461 | 1.0044
44.8125 | 43.5752 | 1.2373 | 317.9625 | 316.7252 | 1.0039
44.6875 | 43.5225 | 1.165 | 317.8375 | 316.6725 | 1.0037
44.8125 | 43.5371 | 1.2754 | 317.9625 | 316.6871 | 1.004
44.875 | 43.5518 | 1.3232 | 318.025 | 316.7018 | 1.0042
44.875 | 43.5078 | 1.3672 | 318.025 | 316.6578 | 1.0043
44.9375 | 43.543 | 1.3945 | 318.0875 | 316.693 | 1.0044
44.8125 | 43.5078 | 1.3047 | 317.9625 | 316.6578 | 1.0041
44.8125 | 43.4746 | 1.3379 | 317.9625 | 316.6246 | 1.0042
44.9375 | 43.4463 | 1.4912 | 318.0875 | 316.5963 | 1.0047
44.875 | 43.4629 | 1.4121 | 318.025 | 316.6129 | 1.0045
44.6875 | 43.5215 | 1.166 | 317.8375 | 316.6715 | 1.0037
44.8125 | 43.3594 | 1.4531 | 317.9625 | 316.5094 | 1.0046
44.6875 | 43.3789 | 1.3086 | 317.8375 | 316.5289 | 1.0041
44.8125 | 43.3428 | 1.4697 | 317.9625 | 316.4928 | 1.0046
44.75 | 43.3994 | 1.3506 | 317.9 | 316.5494 | 1.0043
44.75 | 43.4248 | 1.3252 | 317.9 | 316.5748 | 1.0042
44.9375 | 43.3867 | 1.5508 | 318.0875 | 316.5367 | 1.0049
44.75 | 43.4668 | 1.2832 | 317.9 | 316.6168 | 1.0041
44.8125 | 43.3809 | 1.4316 | 317.9625 | 316.5309 | 1.0045
44.6875 | 43.4277 | 1.2598 | 317.8375 | 316.5777 | 1.004
44.8125 | 43.502 | 1.3105 | 317.9625 | 316.652 | 1.0041
44.6875 | 43.4521 | 1.2354 | 317.8375 | 316.6021 | 1.0039
44.75 | 43.3643 | 1.3857 | 317.9 | 316.5143 | 1.0044
44.6875 | 43.4971 | 1.1904 | 317.8375 | 316.6471 | 1.0038
44.8125 | 43.418 | 1.3945 | 317.9625 | 316.568 | 1.0044
44.8125 | 43.3828 | 1.4297 | 317.9625 | 316.5328 | 1.0045
44.6875 | 43.3418 | 1.3457 | 317.8375 | 316.4918 | 1.0043
44.875 | 43.3887 | 1.4863 | 318.025 | 316.5387 | 1.0047
44.75 | 43.3936 | 1.3564 | 317.9 | 316.5436 | 1.0043
44.6875 | 43.4141 | 1.2734 | 317.8375 | 316.5641 | 1.004
44.75 | 43.374 | 1.376 | 317.9 | 316.524 | 1.0043
44.6875 | 43.4434 | 1.2441 | 317.8375 | 316.5934 | 1.0039
44.6875 | 43.4004 | 1.2871 | 317.8375 | 316.5504 | 1.0041
44.6875 | 43.4141 | 1.2734 | 317.8375 | 316.5641 | 1.004
44.75 | 43.3691 | 1.3809 | 317.9 | 316.5191 | 1.0044
44.9375 | 43.4287 | 1.5088 | 318.0875 | 316.5787 | 1.0048
44.75 | 43.3154 | 1.4346 | 317.9 | 316.4654 | 1.0045
44.75 | 43.3799 | 1.3701 | 317.9 | 316.5299 | 1.0043
44.8125 | 43.4102 | 1.4023 | 317.9625 | 316.5602 | 1.0044
44.8125 | 43.3867 | 1.4258 | 317.9625 | 316.5367 | 1.0045
44.75 | 43.374 | 1.376 | 317.9 | 316.524 | 1.0043
44.625 | 43.3867 | 1.2383 | 317.775 | 316.5367 | 1.0039
44.625 | 43.2461 | 1.3789 | 317.775 | 316.3961 | 1.0044
44.625 | 43.3027 | 1.3223 | 317.775 | 316.4527 | 1.0042
44.75 | 43.334 | 1.416 | 317.9 | 316.484 | 1.0045
44.5625 | 43.2598 | 1.3027 | 317.7125 | 316.4098 | 1.0041
44.5 | 43.3623 | 1.1377 | 317.65 | 316.5123 | 1.0036
44.625 | 43.3213 | 1.3037 | 317.775 | 316.4713 | 1.0041
44.5625 | 43.3848 | 1.1777 | 317.7125 | 316.5348 | 1.0037
44.5625 | 43.2754 | 1.2871 | 317.7125 | 316.4254 | 1.0041
44.625 | 43.2197 | 1.4053 | 317.775 | 316.3697 | 1.0044
44.5625 | 43.2939 | 1.2686 | 317.7125 | 316.4439 | 1.004
44.75 | 43.2773 | 1.4727 | 317.9 | 316.4273 | 1.0047
44.625 | 43.2793 | 1.3457 | 317.775 | 316.4293 | 1.0043
44.625 | 43.2695 | 1.3555 | 317.775 | 316.4195 | 1.0043
44.6875 | 43.3018 | 1.3857 | 317.8375 | 316.4518 | 1.0044
44.6875 | 43.3584 | 1.3291 | 317.8375 | 316.5084 | 1.0042
44.625 | 43.2305 | 1.3945 | 317.775 | 316.3805 | 1.0044
44.625 | 43.2881 | 1.3369 | 317.775 | 316.4381 | 1.0042
44.625 | 43.3496 | 1.2754 | 317.775 | 316.4996 | 1.004
44.625 | 43.2393 | 1.3857 | 317.775 | 316.3893 | 1.0044
44.5 | 43.335 | 1.165 | 317.65 | 316.485 | 1.0037
44.5 | 43.2461 | 1.2539 | 317.65 | 316.3961 | 1.004
44.5625 | 43.2646 | 1.2979 | 317.7125 | 316.4146 | 1.0041
44.625 | 43.2627 | 1.3623 | 317.775 | 316.4127 | 1.0043
44.75 | 43.3564 | 1.3936 | 317.9 | 316.5064 | 1.0044
44.6875 | 43.2471 | 1.4404 | 317.8375 | 316.3971 | 1.0046
44.5 | 43.2432 | 1.2568 | 317.65 | 316.3932 | 1.004
44.625 | 43.1953 | 1.4297 | 317.775 | 316.3453 | 1.0045
44.6875 | 43.3301 | 1.3574 | 317.8375 | 316.4801 | 1.0043
44.625 | 43.3262 | 1.2988 | 317.775 | 316.4762 | 1.0041
44.625 | 43.2676 | 1.3574 | 317.775 | 316.4176 | 1.0043
44.625 | 43.251 | 1.374 | 317.775 | 316.401 | 1.0043
44.75 | 43.2637 | 1.4863 | 317.9 | 316.4137 | 1.0047
44.4375 | 43.2129 | 1.2246 | 317.5875 | 316.3629 | 1.0039
44.5625 | 43.2705 | 1.292 | 317.7125 | 316.4205 | 1.0041
44.5 | 43.2412 | 1.2588 | 317.65 | 316.3912 | 1.004
44.5 | 43.1992 | 1.3008 | 317.65 | 316.3492 | 1.0041
44.5625 | 43.3301 | 1.2324 | 317.7125 | 316.4801 | 1.0039
44.5 | 43.1182 | 1.3818 | 317.65 | 316.2682 | 1.0044
44.625 | 43.2627 | 1.3623 | 317.775 | 316.4127 | 1.0043
44.5625 | 43.2637 | 1.2988 | 317.7125 | 316.4137 | 1.0041
44.625 | 43.2285 | 1.3965 | 317.775 | 316.3785 | 1.0044
44.5 | 43.165 | 1.335 | 317.65 | 316.315 | 1.0042
44.5 | 43.2021 | 1.2979 | 317.65 | 316.3521 | 1.0041
44.5 | 43.1445 | 1.3555 | 317.65 | 316.2945 | 1.0043
44.5 | 43.0732 | 1.4268 | 317.65 | 316.2232 | 1.0045
44.6875 | 43.1348 | 1.5527 | 317.8375 | 316.2848 | 1.0049
44.3125 | 43.084 | 1.2285 | 317.4625 | 316.234 | 1.0039
44.5625 | 43.0459 | 1.5166 | 317.7125 | 316.1959 | 1.0048
44.4375 | 43.0684 | 1.3691 | 317.5875 | 316.2184 | 1.0043
44.4375 | 43.0947 | 1.3428 | 317.5875 | 316.2447 | 1.0042
44.3125 | 43.0264 | 1.2861 | 317.4625 | 316.1764 | 1.0041
44.375 | 43.0215 | 1.3535 | 317.525 | 316.1715 | 1.0043
44.375 | 43.0537 | 1.3213 | 317.525 | 316.2037 | 1.0042
44.5 | 43.0693 | 1.4307 | 317.65 | 316.2193 | 1.0045
44.4375 | 43.0137 | 1.4238 | 317.5875 | 316.1637 | 1.0045
44.375 | 43.0215 | 1.3535 | 317.525 | 316.1715 | 1.0043
44.375 | 42.9824 | 1.3926 | 317.525 | 316.1324 | 1.0044
44.375 | 42.9795 | 1.3955 | 317.525 | 316.1295 | 1.0044
44.3125 | 42.9238 | 1.3887 | 317.4625 | 316.0738 | 1.0044
44.3125 | 42.918 | 1.3945 | 317.4625 | 316.068 | 1.0044
44.25 | 42.8545 | 1.3955 | 317.4 | 316.0045 | 1.0044
44.125 | 42.8438 | 1.2812 | 317.275 | 315.9937 | 1.0041
44.25 | 42.7842 | 1.4658 | 317.4 | 315.9342 | 1.0046
44.125 | 42.7402 | 1.3848 | 317.275 | 315.8902 | 1.0044
44.1875 | 42.7314 | 1.4561 | 317.3375 | 315.8814 | 1.0046
44.0625 | 42.7217 | 1.3408 | 317.2125 | 315.8717 | 1.0042
44.0625 | 42.7344 | 1.3281 | 317.2125 | 315.8844 | 1.0042
44.0625 | 42.6621 | 1.4004 | 317.2125 | 315.8121 | 1.0044
44.0625 | 42.7256 | 1.3369 | 317.2125 | 315.8756 | 1.0042
44.125 | 42.7285 | 1.3965 | 317.275 | 315.8785 | 1.0044
44 | 42.6543 | 1.3457 | 317.15 | 315.8043 | 1.0043
44.0625 | 42.6973 | 1.3652 | 317.2125 | 315.8473 | 1.0043
44.0625 | 42.6357 | 1.4268 | 317.2125 | 315.7857 | 1.0045
44.0625 | 42.626 | 1.4365 | 317.2125 | 315.776 | 1.0045
43.9375 | 42.5957 | 1.3418 | 317.0875 | 315.7457 | 1.0042
43.75 | 42.5498 | 1.2002 | 316.9 | 315.6998 | 1.0038
43.9375 | 42.54 | 1.3975 | 317.0875 | 315.69 | 1.0044
43.9375 | 42.5381 | 1.3994 | 317.0875 | 315.6881 | 1.0044
43.6875 | 42.4736 | 1.2139 | 316.8375 | 315.6236 | 1.0038
43.8125 | 42.5195 | 1.293 | 316.9625 | 315.6695 | 1.0041
43.75 | 42.3428 | 1.4072 | 316.9 | 315.4928 | 1.0045
43.75 | 42.4717 | 1.2783 | 316.9 | 315.6217 | 1.0041
43.8125 | 42.4189 | 1.3936 | 316.9625 | 315.5689 | 1.0044
43.75 | 42.3682 | 1.3818 | 316.9 | 315.5182 | 1.0044
43.8125 | 42.334 | 1.4785 | 316.9625 | 315.484 | 1.0047
43.5625 | 42.2402 | 1.3223 | 316.7125 | 315.3902 | 1.0042
43.5625 | 42.2451 | 1.3174 | 316.7125 | 315.3951 | 1.0042
43.625 | 42.2383 | 1.3867 | 316.775 | 315.3883 | 1.0044
43.5625 | 42.166 | 1.3965 | 316.7125 | 315.316 | 1.0044
43.5625 | 42.1162 | 1.4463 | 316.7125 | 315.2662 | 1.0046
43.5 | 42.0762 | 1.4238 | 316.65 | 315.2262 | 1.0045
43.375 | 42.0566 | 1.3184 | 316.525 | 315.2066 | 1.0042
43.3125 | 42.0557 | 1.2568 | 316.4625 | 315.2057 | 1.004
43.3125 | 41.9014 | 1.4111 | 316.4625 | 315.0514 | 1.0045
43.25 | 41.9727 | 1.2773 | 316.4 | 315.1227 | 1.0041
43.375 | 41.8799 | 1.4951 | 316.525 | 315.0299 | 1.0047
43.25 | 41.8535 | 1.3965 | 316.4 | 315.0035 | 1.0044
43.125 | 41.9199 | 1.2051 | 316.275 | 315.0699 | 1.0038
43.25 | 41.79 | 1.46 | 316.4 | 314.94 | 1.0046
43.25 | 41.8223 | 1.4277 | 316.4 | 314.9723 | 1.0045
43.0625 | 41.7051 | 1.3574 | 316.2125 | 314.8551 | 1.0043
42.9375 | 41.6924 | 1.2451 | 316.0875 | 314.8424 | 1.004
43 | 41.6074 | 1.3926 | 316.15 | 314.7574 | 1.0044
42.875 | 41.6572 | 1.2178 | 316.025 | 314.8072 | 1.0039
42.9375 | 41.584 | 1.3535 | 316.0875 | 314.734 | 1.0043
42.875 | 41.5547 | 1.3203 | 316.025 | 314.7047 | 1.0042
42.9375 | 41.4014 | 1.5361 | 316.0875 | 314.5514 | 1.0049
42.8125 | 41.54 | 1.2725 | 315.9625 | 314.69 | 1.004
42.8125 | 41.3887 | 1.4238 | 315.9625 | 314.5387 | 1.0045
42.75 | 41.3184 | 1.4316 | 315.9 | 314.4684 | 1.0046
42.5 | 41.3174 | 1.1826 | 315.65 | 314.4674 | 1.0038
42.5 | 41.3408 | 1.1592 | 315.65 | 314.4908 | 1.0037
42.625 | 41.1904 | 1.4346 | 315.775 | 314.3404 | 1.0046
42.6875 | 41.2129 | 1.4746 | 315.8375 | 314.3629 | 1.0047
42.4375 | 41.1787 | 1.2588 | 315.5875 | 314.3287 | 1.004
42.625 | 41.2246 | 1.4004 | 315.775 | 314.3746 | 1.0045
42.5625 | 41.2139 | 1.3486 | 315.7125 | 314.3639 | 1.0043
42.4375 | 40.9951 | 1.4424 | 315.5875 | 314.1451 | 1.0046
42.3125 | 40.9639 | 1.3486 | 315.4625 | 314.1139 | 1.0043
42.375 | 40.9834 | 1.3916 | 315.525 | 314.1334 | 1.0044
42.3125 | 40.8955 | 1.417 | 315.4625 | 314.0455 | 1.0045
42.25 | 40.9023 | 1.3477 | 315.4 | 314.0523 | 1.0043
42.125 | 40.9668 | 1.1582 | 315.275 | 314.1168 | 1.0037
42 | 40.7695 | 1.2305 | 315.15 | 313.9195 | 1.0039
42.125 | 40.7012 | 1.4238 | 315.275 | 313.8512 | 1.0045
42.125 | 40.7812 | 1.3438 | 315.275 | 313.9312 | 1.0043
42 | 40.792 | 1.208 | 315.15 | 313.942 | 1.0038
42.1875 | 40.6973 | 1.4902 | 315.3375 | 313.8473 | 1.0047
41.8125 | 40.6201 | 1.1924 | 314.9625 | 313.7701 | 1.0038
41.875 | 40.6289 | 1.2461 | 315.025 | 313.7789 | 1.004
41.75 | 40.5098 | 1.2402 | 314.9 | 313.6598 | 1.004
41.9375 | 40.498 | 1.4395 | 315.0875 | 313.648 | 1.0046
41.625 | 40.5166 | 1.1084 | 314.775 | 313.6666 | 1.0035
41.5625 | 40.4863 | 1.0762 | 314.7125 | 313.6363 | 1.0034
41.625 | 40.5205 | 1.1045 | 314.775 | 313.6705 | 1.0035
41.3125 | 40.3926 | 0.91992 | 314.4625 | 313.5426 | 1.0029
41.25 | 40.2959 | 0.9541 | 314.4 | 313.4459 | 1.003
41.5625 | 40.1924 | 1.3701 | 314.7125 | 313.3424 | 1.0044
41.625 | 40.2656 | 1.3594 | 314.775 | 313.4156 | 1.0043
41.4375 | 40.1748 | 1.2627 | 314.5875 | 313.3248 | 1.004
41.5 | 40.1621 | 1.3379 | 314.65 | 313.3121 | 1.0043
41.25 | 40.1133 | 1.1367 | 314.4 | 313.2633 | 1.0036
41.4375 | 40.0596 | 1.3779 | 314.5875 | 313.2096 | 1.0044
41.1875 | 39.9971 | 1.1904 | 314.3375 | 313.1471 | 1.0038
41.375 | 40.042 | 1.333 | 314.525 | 313.192 | 1.0043
41.25 | 39.9287 | 1.3213 | 314.4 | 313.0787 | 1.0042
41.3125 | 39.877 | 1.4355 | 314.4625 | 313.027 | 1.0046
41.25 | 39.8701 | 1.3799 | 314.4 | 313.0201 | 1.0044
41.0625 | 39.7471 | 1.3154 | 314.2125 | 312.8971 | 1.0042
41.125 | 39.7695 | 1.3555 | 314.275 | 312.9195 | 1.0043
40.9375 | 39.6865 | 1.251 | 314.0875 | 312.8365 | 1.004
40.875 | 39.6689 | 1.2061 | 314.025 | 312.8189 | 1.0039
41 | 39.6475 | 1.3525 | 314.15 | 312.7975 | 1.0043
40.9375 | 39.5635 | 1.374 | 314.0875 | 312.7135 | 1.0044
40.875 | 39.5576 | 1.3174 | 314.025 | 312.7076 | 1.0042
40.6875 | 39.5059 | 1.1816 | 313.8375 | 312.6559 | 1.0038
40.9375 | 39.4521 | 1.4854 | 314.0875 | 312.6021 | 1.0048
40.75 | 39.4551 | 1.2949 | 313.9 | 312.6051 | 1.0041
40.625 | 39.3906 | 1.2344 | 313.775 | 312.5406 | 1.0039
40.6875 | 39.4287 | 1.2588 | 313.8375 | 312.5787 | 1.004
40.5 | 39.373 | 1.127 | 313.65 | 312.523 | 1.0036
40.625 | 39.1943 | 1.4307 | 313.775 | 312.3443 | 1.0046
40.5 | 39.2666 | 1.2334 | 313.65 | 312.4166 | 1.0039
40.5 | 39.1172 | 1.3828 | 313.65 | 312.2672 | 1.0044
40.4375 | 39.1406 | 1.2969 | 313.5875 | 312.2906 | 1.0042
40.4375 | 39.1582 | 1.2793 | 313.5875 | 312.3082 | 1.0041
40.3125 | 39.0137 | 1.2988 | 313.4625 | 312.1637 | 1.0042
40.3125 | 38.9893 | 1.3232 | 313.4625 | 312.1393 | 1.0042
40 | 38.9697 | 1.0303 | 313.15 | 312.1197 | 1.0033
40.125 | 38.8682 | 1.2568 | 313.275 | 312.0182 | 1.004
40.125 | 38.8359 | 1.2891 | 313.275 | 311.9859 | 1.0041
39.875 | 38.7197 | 1.1553 | 313.025 | 311.8697 | 1.0037
39.8125 | 38.7061 | 1.1064 | 312.9625 | 311.8561 | 1.0035
39.9375 | 38.7891 | 1.1484 | 313.0875 | 311.9391 | 1.0037
39.875 | 38.6338 | 1.2412 | 313.025 | 311.7838 | 1.004
39.75 | 38.5732 | 1.1768 | 312.9 | 311.7232 | 1.0038
39.6875 | 38.5361 | 1.1514 | 312.8375 | 311.6861 | 1.0037
39.6875 | 38.541 | 1.1465 | 312.8375 | 311.691 | 1.0037
39.8125 | 38.374 | 1.4385 | 312.9625 | 311.524 | 1.0046
39.5 | 38.3857 | 1.1143 | 312.65 | 311.5357 | 1.0036
39.5 | 38.2402 | 1.2598 | 312.65 | 311.3902 | 1.004
39.4375 | 38.2656 | 1.1719 | 312.5875 | 311.4156 | 1.0038
39.25 | 38.1396 | 1.1104 | 312.4 | 311.2896 | 1.0036
39.3125 | 38.1543 | 1.1582 | 312.4625 | 311.3043 | 1.0037
39.3125 | 38.1846 | 1.1279 | 312.4625 | 311.3346 | 1.0036
39.25 | 38.1035 | 1.1465 | 312.4 | 311.2535 | 1.0037
39.0625 | 37.9248 | 1.1377 | 312.2125 | 311.0748 | 1.0037
39.0625 | 37.9258 | 1.1367 | 312.2125 | 311.0758 | 1.0037
39 | 37.8975 | 1.1025 | 312.15 | 311.0475 | 1.0035
39.25 | 37.8711 | 1.3789 | 312.4 | 311.0211 | 1.0044
38.9375 | 37.7676 | 1.1699 | 312.0875 | 310.9176 | 1.0038
38.9375 | 37.7324 | 1.2051 | 312.0875 | 310.8824 | 1.0039
38.875 | 37.6318 | 1.2432 | 312.025 | 310.7818 | 1.004
38.75 | 37.5859 | 1.1641 | 311.9 | 310.7359 | 1.0037
38.6875 | 37.4648 | 1.2227 | 311.8375 | 310.6148 | 1.0039
38.75 | 37.542 | 1.208 | 311.9 | 310.692 | 1.0039
38.75 | 37.4502 | 1.2998 | 311.9 | 310.6002 | 1.0042
38.75 | 37.6338 | 1.1162 | 311.9 | 310.7838 | 1.0036
38.6875 | 37.4795 | 1.208 | 311.8375 | 310.6295 | 1.0039
38.6875 | 37.3057 | 1.3818 | 311.8375 | 310.4557 | 1.0045
38.5625 | 37.3486 | 1.2139 | 311.7125 | 310.4986 | 1.0039
38.3125 | 37.2275 | 1.085 | 311.4625 | 310.3775 | 1.0035
38.5 | 37.2734 | 1.2266 | 311.65 | 310.4234 | 1.004
38.375 | 37.3135 | 1.0615 | 311.525 | 310.4635 | 1.0034
38.375 | 37.2422 | 1.1328 | 311.525 | 310.3922 | 1.0036
38.375 | 37.1992 | 1.1758 | 311.525 | 310.3492 | 1.0038
38.375 | 37.1436 | 1.2314 | 311.525 | 310.2936 | 1.004
38.0625 | 37.0615 | 1.001 | 311.2125 | 310.2115 | 1.0032
38.4375 | 37.0527 | 1.3848 | 311.5875 | 310.2027 | 1.0045
38.125 | 37.0371 | 1.0879 | 311.275 | 310.1871 | 1.0035
38.1875 | 36.9854 | 1.2021 | 311.3375 | 310.1354 | 1.0039
38.3125 | 37.0098 | 1.3027 | 311.4625 | 310.1598 | 1.0042
38.0625 | 36.9141 | 1.1484 | 311.2125 | 310.0641 | 1.0037
38.0625 | 36.8438 | 1.2188 | 311.2125 | 309.9937 | 1.0039
38.125 | 36.9141 | 1.2109 | 311.275 | 310.0641 | 1.0039
38 | 36.8555 | 1.1445 | 311.15 | 310.0055 | 1.0037
37.9375 | 36.8789 | 1.0586 | 311.0875 | 310.0289 | 1.0034
37.9375 | 36.7178 | 1.2197 | 311.0875 | 309.8678 | 1.0039
37.875 | 36.6963 | 1.1787 | 311.025 | 309.8463 | 1.0038
38 | 36.7197 | 1.2803 | 311.15 | 309.8697 | 1.0041
37.8125 | 36.6074 | 1.2051 | 310.9625 | 309.7574 | 1.0039
37.8125 | 36.6377 | 1.1748 | 310.9625 | 309.7877 | 1.0038
37.875 | 36.6572 | 1.2178 | 311.025 | 309.8072 | 1.0039
37.6875 | 36.5957 | 1.0918 | 310.8375 | 309.7457 | 1.0035
37.6875 | 36.5664 | 1.1211 | 310.8375 | 309.7164 | 1.0036
37.625 | 36.5156 | 1.1094 | 310.775 | 309.6656 | 1.0036
37.5625 | 36.4795 | 1.083 | 310.7125 | 309.6295 | 1.0035
37.5625 | 36.4297 | 1.1328 | 310.7125 | 309.5797 | 1.0037
37.5625 | 36.4551 | 1.1074 | 310.7125 | 309.6051 | 1.0036
37.5625 | 36.4287 | 1.1338 | 310.7125 | 309.5787 | 1.0037
37.5 | 36.3076 | 1.1924 | 310.65 | 309.4576 | 1.0039
37.375 | 36.3633 | 1.0117 | 310.525 | 309.5133 | 1.0033
37.25 | 36.2324 | 1.0176 | 310.4 | 309.3824 | 1.0033
37.4375 | 36.1963 | 1.2412 | 310.5875 | 309.3463 | 1.004
37.3125 | 36.2266 | 1.0859 | 310.4625 | 309.3766 | 1.0035
37.3125 | 36.1748 | 1.1377 | 310.4625 | 309.3248 | 1.0037
37.125 | 36.1611 | 0.96387 | 310.275 | 309.3111 | 1.0031
37.25 | 36.0986 | 1.1514 | 310.4 | 309.2486 | 1.0037
37.1875 | 36.0986 | 1.0889 | 310.3375 | 309.2486 | 1.0035
37.0625 | 36.0312 | 1.0312 | 310.2125 | 309.1812 | 1.0033
37.1875 | 36.0215 | 1.166 | 310.3375 | 309.1715 | 1.0038
37 | 35.9062 | 1.0938 | 310.15 | 309.0562 | 1.0035
37.25 | 35.9414 | 1.3086 | 310.4 | 309.0914 | 1.0042
36.875 | 35.9707 | 0.9043 | 310.025 | 309.1207 | 1.0029
36.9375 | 35.7705 | 1.167 | 310.0875 | 308.9205 | 1.0038
36.8125 | 35.749 | 1.0635 | 309.9625 | 308.899 | 1.0034
36.8125 | 35.7002 | 1.1123 | 309.9625 | 308.8502 | 1.0036
36.8125 | 35.6855 | 1.127 | 309.9625 | 308.8355 | 1.0036
36.75 | 35.6572 | 1.0928 | 309.9 | 308.8072 | 1.0035
36.6875 | 35.5459 | 1.1416 | 309.8375 | 308.6959 | 1.0037
36.625 | 35.5088 | 1.1162 | 309.775 | 308.6588 | 1.0036
36.5625 | 35.5518 | 1.0107 | 309.7125 | 308.7018 | 1.0033
36.375 | 35.4297 | 0.94531 | 309.525 | 308.5797 | 1.0031
36.5 | 35.3906 | 1.1094 | 309.65 | 308.5406 | 1.0036
36.4375 | 35.4316 | 1.0059 | 309.5875 | 308.5816 | 1.0033
36.5625 | 35.4141 | 1.1484 | 309.7125 | 308.5641 | 1.0037
36.3125 | 35.3525 | 0.95996 | 309.4625 | 308.5025 | 1.0031
36.25 | 35.2041 | 1.0459 | 309.4 | 308.3541 | 1.0034
36.25 | 35.1445 | 1.1055 | 309.4 | 308.2945 | 1.0036
36.375 | 35.123 | 1.252 | 309.525 | 308.273 | 1.0041
36.3125 | 35.1123 | 1.2002 | 309.4625 | 308.2623 | 1.0039
36.25 | 35.127 | 1.123 | 309.4 | 308.277 | 1.0036
36 | 35.1387 | 0.86133 | 309.15 | 308.2887 | 1.0028
36 | 35.0889 | 0.91113 | 309.15 | 308.2389 | 1.003
36 | 34.8438 | 1.1562 | 309.15 | 307.9937 | 1.0038
35.8125 | 34.833 | 0.97949 | 308.9625 | 307.983 | 1.0032
35.9375 | 34.793 | 1.1445 | 309.0875 | 307.943 | 1.0037
36 | 34.8486 | 1.1514 | 309.15 | 307.9986 | 1.0037
35.9375 | 34.8193 | 1.1182 | 309.0875 | 307.9693 | 1.0036
35.8125 | 34.6533 | 1.1592 | 308.9625 | 307.8033 | 1.0038
35.875 | 34.6289 | 1.2461 | 309.025 | 307.7789 | 1.004
35.6875 | 34.5615 | 1.126 | 308.8375 | 307.7115 | 1.0037
35.5625 | 34.4092 | 1.1533 | 308.7125 | 307.5592 | 1.0037
35.625 | 34.4795 | 1.1455 | 308.775 | 307.6295 | 1.0037
35.625 | 34.5693 | 1.0557 | 308.775 | 307.7193 | 1.0034
35.5 | 34.5166 | 0.9834 | 308.65 | 307.6666 | 1.0032
35.5625 | 34.4385 | 1.124 | 308.7125 | 307.5885 | 1.0037
35.5 | 34.4229 | 1.0771 | 308.65 | 307.5729 | 1.0035
35.5625 | 34.4414 | 1.1211 | 308.7125 | 307.5914 | 1.0036
35.4375 | 34.4248 | 1.0127 | 308.5875 | 307.5748 | 1.0033
35.4375 | 34.3916 | 1.0459 | 308.5875 | 307.5416 | 1.0034
35.4375 | 34.374 | 1.0635 | 308.5875 | 307.524 | 1.0035
35.5 | 34.4043 | 1.0957 | 308.65 | 307.5543 | 1.0036
35.5 | 34.2705 | 1.2295 | 308.65 | 307.4205 | 1.004
35.4375 | 34.2285 | 1.209 | 308.5875 | 307.3785 | 1.0039
35.3125 | 34.2148 | 1.0977 | 308.4625 | 307.3648 | 1.0036
35.3125 | 34.2744 | 1.0381 | 308.4625 | 307.4244 | 1.0034
35.25 | 34.2705 | 0.97949 | 308.4 | 307.4205 | 1.0032
35.25 | 34.2275 | 1.0225 | 308.4 | 307.3775 | 1.0033
35.25 | 34.2012 | 1.0488 | 308.4 | 307.3512 | 1.0034
35.0625 | 34.1484 | 0.91406 | 308.2125 | 307.2984 | 1.003
35.25 | 34.1543 | 1.0957 | 308.4 | 307.3043 | 1.0036
35.25 | 34.2334 | 1.0166 | 308.4 | 307.3834 | 1.0033
35.25 | 34.2266 | 1.0234 | 308.4 | 307.3766 | 1.0033
35.3125 | 34.1826 | 1.1299 | 308.4625 | 307.3326 | 1.0037
35.25 | 34.1816 | 1.0684 | 308.4 | 307.3316 | 1.0035
35.3125 | 34.167 | 1.1455 | 308.4625 | 307.317 | 1.0037
35.25 | 34.1465 | 1.1035 | 308.4 | 307.2965 | 1.0036
35.25 | 34.0879 | 1.1621 | 308.4 | 307.2379 | 1.0038
35.125 | 33.9922 | 1.1328 | 308.275 | 307.1422 | 1.0037
35.125 | 34.0723 | 1.0527 | 308.275 | 307.2223 | 1.0034
35 | 34.1426 | 0.85742 | 308.15 | 307.2926 | 1.0028
35.25 | 34.0615 | 1.1885 | 308.4 | 307.2115 | 1.0039
35 | 34.1006 | 0.89941 | 308.15 | 307.2506 | 1.0029
35.25 | 34.0908 | 1.1592 | 308.4 | 307.2408 | 1.0038
35.25 | 33.9678 | 1.2822 | 308.4 | 307.1178 | 1.0042
35.125 | 34.0527 | 1.0723 | 308.275 | 307.2027 | 1.0035
35.25 | 34.0322 | 1.2178 | 308.4 | 307.1822 | 1.004
35.125 | 34.0508 | 1.0742 | 308.275 | 307.2008 | 1.0035
35.125 | 34.0674 | 1.0576 | 308.275 | 307.2174 | 1.0034
35.0625 | 33.9424 | 1.1201 | 308.2125 | 307.0924 | 1.0036
35.125 | 33.9961 | 1.1289 | 308.275 | 307.1461 | 1.0037
35.25 | 34.0234 | 1.2266 | 308.4 | 307.1734 | 1.004
35 | 33.999 | 1.001 | 308.15 | 307.149 | 1.0033
35.25 | 34.0293 | 1.2207 | 308.4 | 307.1793 | 1.004
35 | 33.9932 | 1.0068 | 308.15 | 307.1432 | 1.0033
34.875 | 33.9385 | 0.93652 | 308.025 | 307.0885 | 1.003
35 | 33.957 | 1.043 | 308.15 | 307.107 | 1.0034
35 | 33.9141 | 1.0859 | 308.15 | 307.0641 | 1.0035
35 | 34.0039 | 0.99609 | 308.15 | 307.1539 | 1.0032
35.125 | 34.0117 | 1.1133 | 308.275 | 307.1617 | 1.0036
35.125 | 33.8682 | 1.2568 | 308.275 | 307.0182 | 1.0041
35.0625 | 33.9551 | 1.1074 | 308.2125 | 307.1051 | 1.0036
35 | 34.0322 | 0.96777 | 308.15 | 307.1822 | 1.0032
35 | 33.959 | 1.041 | 308.15 | 307.109 | 1.0034
35.125 | 33.9365 | 1.1885 | 308.275 | 307.0865 | 1.0039
35.125 | 33.9023 | 1.2227 | 308.275 | 307.0523 | 1.004
35 | 33.8438 | 1.1562 | 308.15 | 306.9937 | 1.0038
34.9375 | 33.8691 | 1.0684 | 308.0875 | 307.0191 | 1.0035
34.8125 | 33.8389 | 0.97363 | 307.9625 | 306.9889 | 1.0032
34.9375 | 33.9873 | 0.9502 | 308.0875 | 307.1373 | 1.0031
35 | 33.9482 | 1.0518 | 308.15 | 307.0982 | 1.0034
34.875 | 33.9229 | 0.95215 | 308.025 | 307.0729 | 1.0031
35.0625 | 33.8838 | 1.1787 | 308.2125 | 307.0338 | 1.0038
34.875 | 33.833 | 1.042 | 308.025 | 306.983 | 1.0034
34.9375 | 33.8525 | 1.085 | 308.0875 | 307.0025 | 1.0035
34.8125 | 33.9014 | 0.91113 | 307.9625 | 307.0514 | 1.003
35.0625 | 33.8818 | 1.1807 | 308.2125 | 307.0318 | 1.0038
35.125 | 33.9453 | 1.1797 | 308.275 | 307.0953 | 1.0038
34.9375 | 33.8984 | 1.0391 | 308.0875 | 307.0484 | 1.0034
35.0625 | 33.8535 | 1.209 | 308.2125 | 307.0035 | 1.0039
34.875 | 33.8184 | 1.0566 | 308.025 | 306.9684 | 1.0034
35 | 33.7988 | 1.2012 | 308.15 | 306.9488 | 1.0039
35 | 33.9375 | 1.0625 | 308.15 | 307.0875 | 1.0035
34.875 | 33.8477 | 1.0273 | 308.025 | 306.9977 | 1.0033
34.9375 | 33.9482 | 0.98926 | 308.0875 | 307.0982 | 1.0032
34.875 | 33.8672 | 1.0078 | 308.025 | 307.0172 | 1.0033
34.8125 | 33.8252 | 0.9873 | 307.9625 | 306.9752 | 1.0032
35 | 33.9033 | 1.0967 | 308.15 | 307.0533 | 1.0036
34.875 | 33.9238 | 0.95117 | 308.025 | 307.0738 | 1.0031
35 | 33.9707 | 1.0293 | 308.15 | 307.1207 | 1.0034
35 | 33.9385 | 1.0615 | 308.15 | 307.0885 | 1.0035
35 | 33.8965 | 1.1035 | 308.15 | 307.0465 | 1.0036
34.9375 | 33.8447 | 1.0928 | 308.0875 | 306.9947 | 1.0036
34.9375 | 33.8477 | 1.0898 | 308.0875 | 306.9977 | 1.0036
34.9375 | 33.8311 | 1.1064 | 308.0875 | 306.9811 | 1.0036
35 | 33.873 | 1.127 | 308.15 | 307.023 | 1.0037
35 | 33.9229 | 1.0771 | 308.15 | 307.0729 | 1.0035
35 | 33.7871 | 1.2129 | 308.15 | 306.9371 | 1.004
34.875 | 33.8516 | 1.0234 | 308.025 | 307.0016 | 1.0033
34.875 | 33.8262 | 1.0488 | 308.025 | 306.9762 | 1.0034
34.9375 | 33.8809 | 1.0566 | 308.0875 | 307.0309 | 1.0034
34.875 | 33.8838 | 0.99121 | 308.025 | 307.0338 | 1.0032
34.875 | 33.7842 | 1.0908 | 308.025 | 306.9342 | 1.0036
35.125 | 33.8672 | 1.2578 | 308.275 | 307.0172 | 1.0041
35 | 33.9277 | 1.0723 | 308.15 | 307.0777 | 1.0035
34.9375 | 33.9082 | 1.0293 | 308.0875 | 307.0582 | 1.0034
34.9375 | 33.9033 | 1.0342 | 308.0875 | 307.0533 | 1.0034
34.9375 | 33.8389 | 1.0986 | 308.0875 | 306.9889 | 1.0036
34.875 | 33.9131 | 0.96191 | 308.025 | 307.0631 | 1.0031
34.875 | 33.9062 | 0.96875 | 308.025 | 307.0562 | 1.0032
34.9375 | 33.8945 | 1.043 | 308.0875 | 307.0445 | 1.0034
34.9375 | 33.8818 | 1.0557 | 308.0875 | 307.0318 | 1.0034
34.875 | 33.8887 | 0.98633 | 308.025 | 307.0387 | 1.0032
35 | 33.8105 | 1.1895 | 308.15 | 306.9605 | 1.0039
34.875 | 33.8584 | 1.0166 | 308.025 | 307.0084 | 1.0033
34.9375 | 33.833 | 1.1045 | 308.0875 | 306.983 | 1.0036
34.8125 | 33.7939 | 1.0186 | 307.9625 | 306.9439 | 1.0033
34.8125 | 33.7939 | 1.0186 | 307.9625 | 306.9439 | 1.0033
34.75 | 33.6318 | 1.1182 | 307.9 | 306.7818 | 1.0036
34.8125 | 33.7139 | 1.0986 | 307.9625 | 306.8639 | 1.0036
34.875 | 33.7617 | 1.1133 | 308.025 | 306.9117 | 1.0036
34.875 | 33.7314 | 1.1436 | 308.025 | 306.8814 | 1.0037
34.8125 | 33.6953 | 1.1172 | 307.9625 | 306.8453 | 1.0036
34.8125 | 33.624 | 1.1885 | 307.9625 | 306.774 | 1.0039
34.5625 | 33.623 | 0.93945 | 307.7125 | 306.773 | 1.0031
34.75 | 33.6592 | 1.0908 | 307.9 | 306.8092 | 1.0036
34.625 | 33.6338 | 0.99121 | 307.775 | 306.7838 | 1.0032
34.875 | 33.7324 | 1.1426 | 308.025 | 306.8824 | 1.0037
34.8125 | 33.7061 | 1.1064 | 307.9625 | 306.8561 | 1.0036
34.5625 | 33.6494 | 0.91309 | 307.7125 | 306.7994 | 1.003
34.5625 | 33.6133 | 0.94922 | 307.7125 | 306.7633 | 1.0031
34.5 | 33.4365 | 1.0635 | 307.65 | 306.5865 | 1.0035
34.6875 | 33.585 | 1.1025 | 307.8375 | 306.735 | 1.0036
34.75 | 33.5703 | 1.1797 | 307.9 | 306.7203 | 1.0038
34.5 | 33.583 | 0.91699 | 307.65 | 306.733 | 1.003
34.8125 | 33.6113 | 1.2012 | 307.9625 | 306.7613 | 1.0039
34.4375 | 33.502 | 0.93555 | 307.5875 | 306.652 | 1.0031
34.6875 | 33.4766 | 1.2109 | 307.8375 | 306.6266 | 1.0039
34.5 | 33.5449 | 0.95508 | 307.65 | 306.6949 | 1.0031
34.5625 | 33.4707 | 1.0918 | 307.7125 | 306.6207 | 1.0036
34.5 | 33.5264 | 0.97363 | 307.65 | 306.6764 | 1.0032
34.4375 | 33.5195 | 0.91797 | 307.5875 | 306.6695 | 1.003
34.5625 | 33.5029 | 1.0596 | 307.7125 | 306.6529 | 1.0035
34.5625 | 33.4746 | 1.0879 | 307.7125 | 306.6246 | 1.0035
34.5 | 33.4648 | 1.0352 | 307.65 | 306.6148 | 1.0034
34.5625 | 33.5254 | 1.0371 | 307.7125 | 306.6754 | 1.0034
34.5625 | 33.4814 | 1.0811 | 307.7125 | 306.6314 | 1.0035
34.5625 | 33.4648 | 1.0977 | 307.7125 | 306.6148 | 1.0036
34.5625 | 33.4434 | 1.1191 | 307.7125 | 306.5934 | 1.0037
34.375 | 33.4209 | 0.9541 | 307.525 | 306.5709 | 1.0031
34.3125 | 33.3701 | 0.94238 | 307.4625 | 306.5201 | 1.0031
34.4375 | 33.2949 | 1.1426 | 307.5875 | 306.4449 | 1.0037
34.375 | 33.3809 | 0.99414 | 307.525 | 306.5309 | 1.0032
34.5625 | 33.3105 | 1.252 | 307.7125 | 306.4605 | 1.0041
34.4375 | 33.2832 | 1.1543 | 307.5875 | 306.4332 | 1.0038
34.4375 | 33.29 | 1.1475 | 307.5875 | 306.44 | 1.0037
34.375 | 33.292 | 1.083 | 307.525 | 306.442 | 1.0035
34.3125 | 33.2471 | 1.0654 | 307.4625 | 306.3971 | 1.0035
34.3125 | 33.3252 | 0.9873 | 307.4625 | 306.4752 | 1.0032
34.4375 | 33.2002 | 1.2373 | 307.5875 | 306.3502 | 1.004
34.375 | 33.2246 | 1.1504 | 307.525 | 306.3746 | 1.0038
34.25 | 33.1992 | 1.0508 | 307.4 | 306.3492 | 1.0034
34.125 | 33.1846 | 0.94043 | 307.275 | 306.3346 | 1.0031
34.3125 | 33.1064 | 1.2061 | 307.4625 | 306.2564 | 1.0039
34.1875 | 33.0947 | 1.0928 | 307.3375 | 306.2447 | 1.0036
34.125 | 33.1465 | 0.97852 | 307.275 | 306.2965 | 1.0032
34.0625 | 33.0596 | 1.0029 | 307.2125 | 306.2096 | 1.0033
34.0625 | 33.1289 | 0.93359 | 307.2125 | 306.2789 | 1.003
34 | 33.0322 | 0.96777 | 307.15 | 306.1822 | 1.0032
34.0625 | 33.002 | 1.0605 | 307.2125 | 306.152 | 1.0035
33.9375 | 33.0361 | 0.90137 | 307.0875 | 306.1861 | 1.0029
33.875 | 32.9785 | 0.89648 | 307.025 | 306.1285 | 1.0029
34.0625 | 33.0312 | 1.0312 | 307.2125 | 306.1812 | 1.0034
34 | 32.8779 | 1.1221 | 307.15 | 306.0279 | 1.0037
33.75 | 32.8379 | 0.91211 | 306.9 | 305.9879 | 1.003
33.75 | 32.8896 | 0.86035 | 306.9 | 306.0396 | 1.0028
33.875 | 32.8027 | 1.0723 | 307.025 | 305.9527 | 1.0035
33.8125 | 32.751 | 1.0615 | 306.9625 | 305.901 | 1.0035
33.8125 | 32.7705 | 1.042 | 306.9625 | 305.9205 | 1.0034
33.75 | 32.8633 | 0.88672 | 306.9 | 306.0133 | 1.0029
33.75 | 32.6973 | 1.0527 | 306.9 | 305.8473 | 1.0034
33.6875 | 32.6445 | 1.043 | 306.8375 | 305.7945 | 1.0034
33.5 | 32.5615 | 0.93848 | 306.65 | 305.7115 | 1.0031
33.5 | 32.5615 | 0.93848 | 306.65 | 305.7115 | 1.0031
33.5625 | 32.5869 | 0.97559 | 306.7125 | 305.7369 | 1.0032
33.625 | 32.5664 | 1.0586 | 306.775 | 305.7164 | 1.0035
33.5625 | 32.5508 | 1.0117 | 306.7125 | 305.7008 | 1.0033
33.4375 | 32.5342 | 0.90332 | 306.5875 | 305.6842 | 1.003
33.5625 | 32.4268 | 1.1357 | 306.7125 | 305.5768 | 1.0037
33.5 | 32.4658 | 1.0342 | 306.65 | 305.6158 | 1.0034
33.375 | 32.3877 | 0.9873 | 306.525 | 305.5377 | 1.0032
33.375 | 32.3994 | 0.97559 | 306.525 | 305.5494 | 1.0032
33.3125 | 32.3955 | 0.91699 | 306.4625 | 305.5455 | 1.003
33.25 | 32.3027 | 0.94727 | 306.4 | 305.4527 | 1.0031
33.0625 | 32.2822 | 0.78027 | 306.2125 | 305.4322 | 1.0026
33.25 | 32.2217 | 1.0283 | 306.4 | 305.3717 | 1.0034
33.375 | 32.2285 | 1.1465 | 306.525 | 305.3785 | 1.0038
33.25 | 32.333 | 0.91699 | 306.4 | 305.483 | 1.003
33.25 | 32.2314 | 1.0186 | 306.4 | 305.3814 | 1.0033
33.25 | 32.1113 | 1.1387 | 306.4 | 305.2613 | 1.0037
33.0625 | 32.1006 | 0.96191 | 306.2125 | 305.2506 | 1.0032
33.0625 | 31.96 | 1.1025 | 306.2125 | 305.11 | 1.0036
32.9375 | 31.9707 | 0.9668 | 306.0875 | 305.1207 | 1.0032
32.875 | 31.9453 | 0.92969 | 306.025 | 305.0953 | 1.003
32.875 | 31.894 | 0.98096 | 306.025 | 305.044 | 1.0032
32.875 | 31.9194 | 0.95557 | 306.025 | 305.0694 | 1.0031
32.8125 | 31.5776 | 1.2349 | 305.9625 | 304.7276 | 1.0041
32.5625 | 31.6084 | 0.9541 | 305.7125 | 304.7584 | 1.0031
32.4375 | 31.5381 | 0.89941 | 305.5875 | 304.6881 | 1.003
32.5625 | 31.5498 | 1.0127 | 305.7125 | 304.6998 | 1.0033
32.625 | 31.5249 | 1.1001 | 305.775 | 304.6749 | 1.0036
32.5 | 31.6162 | 0.88379 | 305.65 | 304.7662 | 1.0029
32.5 | 31.5117 | 0.98828 | 305.65 | 304.6617 | 1.0032
32.375 | 31.3667 | 1.0083 | 305.525 | 304.5167 | 1.0033
32.375 | 31.2827 | 1.0923 | 305.525 | 304.4327 | 1.0036
32.25 | 31.2275 | 1.0225 | 305.4 | 304.3775 | 1.0034
32.125 | 31.2061 | 0.91895 | 305.275 | 304.3561 | 1.003
32.1875 | 31.2114 | 0.97607 | 305.3375 | 304.3614 | 1.0032
32.25 | 31.208 | 1.042 | 305.4 | 304.358 | 1.0034
32.125 | 31.1274 | 0.99756 | 305.275 | 304.2774 | 1.0033
31.875 | 31 | 0.875 | 305.025 | 304.15 | 1.0029
31.8125 | 31.0146 | 0.79785 | 304.9625 | 304.1646 | 1.0026
31.25 | 30.2837 | 0.96631 | 304.4 | 303.4337 | 1.0032
31.25 | 30.1987 | 1.0513 | 304.4 | 303.3487 | 1.0035
31.125 | 30.2319 | 0.89307 | 304.275 | 303.3819 | 1.0029
31.125 | 30.187 | 0.93799 | 304.275 | 303.337 | 1.0031
31 | 30.0532 | 0.94678 | 304.15 | 303.2032 | 1.0031
30.875 | 30.1514 | 0.72363 | 304.025 | 303.3014 | 1.0024
31.125 | 30.0288 | 1.0962 | 304.275 | 303.1788 | 1.0036
31.0625 | 29.9766 | 1.0859 | 304.2125 | 303.1266 | 1.0036
30.875 | 29.9517 | 0.92334 | 304.025 | 303.1017 | 1.003
30.75 | 29.8555 | 0.89453 | 303.9 | 303.0055 | 1.003
30.9375 | 29.8535 | 1.084 | 304.0875 | 303.0035 | 1.0036
30.75 | 29.7793 | 0.9707 | 303.9 | 302.9293 | 1.0032
30.75 | 29.7949 | 0.95508 | 303.9 | 302.9449 | 1.0032
30.6875 | 29.7461 | 0.94141 | 303.8375 | 302.8961 | 1.0031
30.75 | 29.7993 | 0.95068 | 303.9 | 302.9493 | 1.0031
30.875 | 29.7593 | 1.1157 | 304.025 | 302.9093 | 1.0037
30.6875 | 29.7061 | 0.98145 | 303.8375 | 302.8561 | 1.0032
30.6875 | 29.6221 | 1.0654 | 303.8375 | 302.7721 | 1.0035
30.6875 | 29.6841 | 1.0034 | 303.8375 | 302.8341 | 1.0033
30.5625 | 29.6934 | 0.86914 | 303.7125 | 302.8434 | 1.0029
30.5 | 29.7041 | 0.7959 | 303.65 | 302.8541 | 1.0026
30.625 | 29.5801 | 1.0449 | 303.775 | 302.7301 | 1.0035
30.375 | 29.5361 | 0.83887 | 303.525 | 302.6861 | 1.0028
30.375 | 29.5703 | 0.80469 | 303.525 | 302.7203 | 1.0027
30.4375 | 29.3779 | 1.0596 | 303.5875 | 302.5279 | 1.0035
30.3125 | 29.3721 | 0.94043 | 303.4625 | 302.5221 | 1.0031
30.3125 | 29.2705 | 1.042 | 303.4625 | 302.4205 | 1.0034
30.1875 | 29.3257 | 0.86182 | 303.3375 | 302.4757 | 1.0028
30.1875 | 29.2314 | 0.95605 | 303.3375 | 302.3814 | 1.0032
30.25 | 29.1191 | 1.1309 | 303.4 | 302.2691 | 1.0037
30 | 29.0957 | 0.9043 | 303.15 | 302.2457 | 1.003
30 | 29.0811 | 0.91895 | 303.15 | 302.2311 | 1.003
29.875 | 29.0117 | 0.86328 | 303.025 | 302.1617 | 1.0029
29.9375 | 29.0415 | 0.896 | 303.0875 | 302.1915 | 1.003
29.9375 | 28.9277 | 1.0098 | 303.0875 | 302.0777 | 1.0033
30 | 28.8784 | 1.1216 | 303.15 | 302.0284 | 1.0037
29.6875 | 28.8184 | 0.86914 | 302.8375 | 301.9684 | 1.0029
29.8125 | 28.6587 | 1.1538 | 302.9625 | 301.8087 | 1.0038
29.6875 | 28.6411 | 1.0464 | 302.8375 | 301.7911 | 1.0035
29.5625 | 28.7139 | 0.84863 | 302.7125 | 301.8639 | 1.0028
29.75 | 28.623 | 1.127 | 302.9 | 301.773 | 1.0037
29.4375 | 28.6064 | 0.83105 | 302.5875 | 301.7564 | 1.0028
29.5625 | 28.4497 | 1.1128 | 302.7125 | 301.5997 | 1.0037
29.4375 | 28.4248 | 1.0127 | 302.5875 | 301.5748 | 1.0034
29.375 | 28.2842 | 1.0908 | 302.525 | 301.4342 | 1.0036
29.1875 | 28.2305 | 0.95703 | 302.3375 | 301.3805 | 1.0032
29.0625 | 28.2617 | 0.80078 | 302.2125 | 301.4117 | 1.0027
29.125 | 28.166 | 0.95898 | 302.275 | 301.316 | 1.0032
29.0625 | 28.144 | 0.91846 | 302.2125 | 301.294 | 1.003
29 | 27.939 | 1.061 | 302.15 | 301.089 | 1.0035
28.9375 | 27.8652 | 1.0723 | 302.0875 | 301.0152 | 1.0036
29 | 27.8491 | 1.1509 | 302.15 | 300.9991 | 1.0038
28.9375 | 27.8638 | 1.0737 | 302.0875 | 301.0138 | 1.0036
28.9375 | 27.8916 | 1.0459 | 302.0875 | 301.0416 | 1.0035
28.9375 | 27.8271 | 1.1104 | 302.0875 | 300.9771 | 1.0037
28.75 | 27.9019 | 0.84814 | 301.9 | 301.0519 | 1.0028
28.875 | 27.687 | 1.188 | 302.025 | 300.837 | 1.0039
28.75 | 27.6533 | 1.0967 | 301.9 | 300.8033 | 1.0036
28.6875 | 27.6592 | 1.0283 | 301.8375 | 300.8092 | 1.0034
28.8125 | 27.6987 | 1.1138 | 301.9625 | 300.8487 | 1.0037
28.75 | 27.7568 | 0.99316 | 301.9 | 300.9068 | 1.0033
28.6875 | 27.7319 | 0.95557 | 301.8375 | 300.8819 | 1.0032
28.5625 | 27.7412 | 0.82129 | 301.7125 | 300.8912 | 1.0027
28.625 | 27.5903 | 1.0347 | 301.775 | 300.7403 | 1.0034
28.625 | 27.542 | 1.083 | 301.775 | 300.692 | 1.0036
28.375 | 27.4717 | 0.90332 | 301.525 | 300.6217 | 1.003
28.4375 | 27.4917 | 0.9458 | 301.5875 | 300.6417 | 1.0031
28.6875 | 27.5488 | 1.1387 | 301.8375 | 300.6988 | 1.0038
28.5625 | 27.5513 | 1.0112 | 301.7125 | 300.7013 | 1.0034
28.375 | 27.5044 | 0.87061 | 301.525 | 300.6544 | 1.0029
28.375 | 27.3994 | 0.97559 | 301.525 | 300.5494 | 1.0032
28.4375 | 27.3154 | 1.1221 | 301.5875 | 300.4654 | 1.0037
28.3125 | 27.4531 | 0.85938 | 301.4625 | 300.6031 | 1.0029
28.375 | 27.313 | 1.062 | 301.525 | 300.463 | 1.0035
28.25 | 27.3599 | 0.89014 | 301.4 | 300.5099 | 1.003
28.3125 | 27.4043 | 0.9082 | 301.4625 | 300.5543 | 1.003
28.3125 | 27.2231 | 1.0894 | 301.4625 | 300.3731 | 1.0036
28.3125 | 27.2383 | 1.0742 | 301.4625 | 300.3883 | 1.0036
28.0625 | 27.2339 | 0.82861 | 301.2125 | 300.3839 | 1.0028
28.375 | 27.1724 | 1.2026 | 301.525 | 300.3224 | 1.004
28.1875 | 27.271 | 0.9165 | 301.3375 | 300.421 | 1.0031
28.25 | 27.1724 | 1.0776 | 301.4 | 300.3224 | 1.0036
28.125 | 27.126 | 0.99902 | 301.275 | 300.276 | 1.0033
28.1875 | 27.0605 | 1.127 | 301.3375 | 300.2105 | 1.0038
28 | 26.9062 | 1.0938 | 301.15 | 300.0562 | 1.0036
27.9375 | 26.8813 | 1.0562 | 301.0875 | 300.0313 | 1.0035
27.9375 | 26.8916 | 1.0459 | 301.0875 | 300.0416 | 1.0035
27.875 | 26.9546 | 0.92041 | 301.025 | 300.1046 | 1.0031
27.875 | 26.9058 | 0.96924 | 301.025 | 300.0558 | 1.0032
27.75 | 26.7173 | 1.0327 | 300.9 | 299.8673 | 1.0034
27.75 | 26.6797 | 1.0703 | 300.9 | 299.8297 | 1.0036
27.6875 | 26.5991 | 1.0884 | 300.8375 | 299.7491 | 1.0036
27.75 | 26.5508 | 1.1992 | 300.9 | 299.7008 | 1.004
27.5 | 26.5928 | 0.90723 | 300.65 | 299.7428 | 1.003
27.5625 | 26.606 | 0.95654 | 300.7125 | 299.756 | 1.0032
27.5625 | 26.4902 | 1.0723 | 300.7125 | 299.6402 | 1.0036
27.3125 | 26.3428 | 0.96973 | 300.4625 | 299.4928 | 1.0032
27.25 | 26.2729 | 0.97705 | 300.4 | 299.4229 | 1.0033
27.1875 | 26.1846 | 1.0029 | 300.3375 | 299.3346 | 1.0034
27.25 | 26.2134 | 1.0366 | 300.4 | 299.3634 | 1.0035
27.375 | 26.2319 | 1.1431 | 300.525 | 299.3819 | 1.0038
27.125 | 26.1245 | 1.0005 | 300.275 | 299.2745 | 1.0033
26.9375 | 25.9897 | 0.94775 | 300.0875 | 299.1397 | 1.0032
26.875 | 25.9102 | 0.96484 | 300.025 | 299.0602 | 1.0032
27 | 25.7607 | 1.2393 | 300.15 | 298.9107 | 1.0041
26.8125 | 25.7129 | 1.0996 | 299.9625 | 298.8629 | 1.0037
26.6875 | 25.7705 | 0.91699 | 299.8375 | 298.9205 | 1.0031
26.6875 | 25.7026 | 0.98486 | 299.8375 | 298.8526 | 1.0033
26.6875 | 25.5557 | 1.1318 | 299.8375 | 298.7057 | 1.0038
26.5 | 25.5366 | 0.96338 | 299.65 | 298.6866 | 1.0032
26.375 | 25.3975 | 0.97754 | 299.525 | 298.5475 | 1.0033
26.375 | 25.2944 | 1.0806 | 299.525 | 298.4444 | 1.0036
26.25 | 25.3164 | 0.93359 | 299.4 | 298.4664 | 1.0031
26.375 | 25.2383 | 1.1367 | 299.525 | 298.3883 | 1.0038
26.375 | 25.3027 | 1.0723 | 299.525 | 298.4527 | 1.0036
26.3125 | 25.2832 | 1.0293 | 299.4625 | 298.4332 | 1.0034
26.3125 | 25.1196 | 1.1929 | 299.4625 | 298.2696 | 1.004
26.3125 | 25.1855 | 1.127 | 299.4625 | 298.3355 | 1.0038
26.125 | 25.0688 | 1.0562 | 299.275 | 298.2188 | 1.0035
26.3125 | 25.167 | 1.1455 | 299.4625 | 298.317 | 1.0038
26.0625 | 25.0854 | 0.97705 | 299.2125 | 298.2354 | 1.0033
26.25 | 25.1978 | 1.0522 | 299.4 | 298.3478 | 1.0035
26.0625 | 25.1567 | 0.90576 | 299.2125 | 298.3067 | 1.003
26.3125 | 25.2173 | 1.0952 | 299.4625 | 298.3673 | 1.0037
26.0625 | 25.0869 | 0.97559 | 299.2125 | 298.2369 | 1.0033
25.9375 | 25.0264 | 0.91113 | 299.0875 | 298.1764 | 1.0031
26.125 | 25.0151 | 1.1099 | 299.275 | 298.1651 | 1.0037
26 | 25.041 | 0.95898 | 299.15 | 298.191 | 1.0032
26.0625 | 25.1152 | 0.94727 | 299.2125 | 298.2652 | 1.0032
26.125 | 25.0527 | 1.0723 | 299.275 | 298.2027 | 1.0036
26.0625 | 24.9961 | 1.0664 | 299.2125 | 298.1461 | 1.0036
26 | 24.8599 | 1.1401 | 299.15 | 298.0099 | 1.0038
26.0625 | 24.9609 | 1.1016 | 299.2125 | 298.1109 | 1.0037
26 | 24.8877 | 1.1123 | 299.15 | 298.0377 | 1.0037
26 | 25.1079 | 0.89209 | 299.15 | 298.2579 | 1.003
26.25 | 24.9492 | 1.3008 | 299.4 | 298.0992 | 1.0044
25.8125 | 24.9551 | 0.85742 | 298.9625 | 298.1051 | 1.0029
26 | 24.9038 | 1.0962 | 299.15 | 298.0538 | 1.0037
25.8125 | 24.8628 | 0.94971 | 298.9625 | 298.0128 | 1.0032
25.8125 | 24.7812 | 1.0312 | 298.9625 | 297.9312 | 1.0035
25.9375 | 24.9443 | 0.99316 | 299.0875 | 298.0943 | 1.0033
25.9375 | 25.0098 | 0.92773 | 299.0875 | 298.1598 | 1.0031
26 | 24.9678 | 1.0322 | 299.15 | 298.1178 | 1.0035
25.6875 | 24.7661 | 0.92139 | 298.8375 | 297.9161 | 1.0031
25.75 | 24.7202 | 1.0298 | 298.9 | 297.8702 | 1.0035
25.625 | 24.6675 | 0.95752 | 298.775 | 297.8175 | 1.0032
25.625 | 24.6528 | 0.97217 | 298.775 | 297.8028 | 1.0033
25.625 | 24.7334 | 0.8916 | 298.775 | 297.8834 | 1.003
25.6875 | 24.7148 | 0.97266 | 298.8375 | 297.8648 | 1.0033
25.75 | 24.6533 | 1.0967 | 298.9 | 297.8033 | 1.0037
25.75 | 24.5361 | 1.2139 | 298.9 | 297.6861 | 1.0041
25.4375 | 24.415 | 1.0225 | 298.5875 | 297.565 | 1.0034
25.375 | 24.4819 | 0.89307 | 298.525 | 297.6319 | 1.003
25.4375 | 24.4956 | 0.94189 | 298.5875 | 297.6456 | 1.0032
25.375 | 24.3994 | 0.97559 | 298.525 | 297.5494 | 1.0033
25.3125 | 24.4517 | 0.86084 | 298.4625 | 297.6017 | 1.0029
25.4375 | 24.4595 | 0.97803 | 298.5875 | 297.6095 | 1.0033
25.5 | 24.4087 | 1.0913 | 298.65 | 297.5587 | 1.0037
25.4375 | 24.2505 | 1.187 | 298.5875 | 297.4005 | 1.004
25.25 | 24.3623 | 0.8877 | 298.4 | 297.5123 | 1.003
25.25 | 24.3862 | 0.86377 | 298.4 | 297.5362 | 1.0029
25.25 | 24.3594 | 0.89062 | 298.4 | 297.5094 | 1.003
25.25 | 24.3154 | 0.93457 | 298.4 | 297.4654 | 1.0031
25.25 | 24.2085 | 1.0415 | 298.4 | 297.3585 | 1.0035
25.25 | 24.1826 | 1.0674 | 298.4 | 297.3326 | 1.0036
25.125 | 24.1265 | 0.99854 | 298.275 | 297.2765 | 1.0034
25.0625 | 24.1934 | 0.86914 | 298.2125 | 297.3434 | 1.0029
25.3125 | 24.2231 | 1.0894 | 298.4625 | 297.3731 | 1.0037
25.25 | 24.3252 | 0.9248 | 298.4 | 297.4752 | 1.0031
25.25 | 24.3203 | 0.92969 | 298.4 | 297.4703 | 1.0031
25.375 | 24.2222 | 1.1528 | 298.525 | 297.3722 | 1.0039
25.4375 | 24.2437 | 1.1938 | 298.5875 | 297.3937 | 1.004
25.1875 | 24.2344 | 0.95312 | 298.3375 | 297.3844 | 1.0032
25.3125 | 24.2163 | 1.0962 | 298.4625 | 297.3663 | 1.0037
25.25 | 24.3081 | 0.94189 | 298.4 | 297.4581 | 1.0032
25.25 | 24.3569 | 0.89307 | 298.4 | 297.5069 | 1.003
25.375 | 24.3779 | 0.99707 | 298.525 | 297.5279 | 1.0034
25.25 | 24.2642 | 0.98584 | 298.4 | 297.4142 | 1.0033
25.25 | 24.335 | 0.91504 | 298.4 | 297.485 | 1.0031
25.25 | 24.2959 | 0.9541 | 298.4 | 297.4459 | 1.0032
25.3125 | 24.3208 | 0.9917 | 298.4625 | 297.4708 | 1.0033
25.25 | 24.3022 | 0.94775 | 298.4 | 297.4522 | 1.0032
25.375 | 24.3594 | 1.0156 | 298.525 | 297.5094 | 1.0034
25.3125 | 24.2568 | 1.0557 | 298.4625 | 297.4068 | 1.0035
25.375 | 24.2305 | 1.1445 | 298.525 | 297.3805 | 1.0038
25.25 | 24.2827 | 0.96729 | 298.4 | 297.4327 | 1.0033
25.375 | 24.2432 | 1.1318 | 298.525 | 297.3932 | 1.0038
25.375 | 24.314 | 1.061 | 298.525 | 297.464 | 1.0036
25.5 | 24.377 | 1.123 | 298.65 | 297.527 | 1.0038
25.25 | 24.3486 | 0.90137 | 298.4 | 297.4986 | 1.003
25.375 | 24.3271 | 1.0479 | 298.525 | 297.4771 | 1.0035
25.25 | 24.3379 | 0.91211 | 298.4 | 297.4879 | 1.0031
25.25 | 24.2856 | 0.96436 | 298.4 | 297.4356 | 1.0032
25.375 | 24.3672 | 1.0078 | 298.525 | 297.5172 | 1.0034
25.375 | 24.4526 | 0.92236 | 298.525 | 297.6026 | 1.0031
25.6875 | 24.3784 | 1.3091 | 298.8375 | 297.5284 | 1.0044
25.5 | 24.373 | 1.127 | 298.65 | 297.523 | 1.0038
25.375 | 24.4189 | 0.95605 | 298.525 | 297.5689 | 1.0032
25.375 | 24.2979 | 1.0771 | 298.525 | 297.4479 | 1.0036
25.3125 | 24.2852 | 1.0273 | 298.4625 | 297.4352 | 1.0035
25.375 | 24.3921 | 0.98291 | 298.525 | 297.5421 | 1.0033
25.4375 | 24.4722 | 0.96533 | 298.5875 | 297.6222 | 1.0032
25.3125 | 24.397 | 0.91553 | 298.4625 | 297.547 | 1.0031
25.375 | 24.3701 | 1.0049 | 298.525 | 297.5201 | 1.0034
25.25 | 24.292 | 0.95801 | 298.4 | 297.442 | 1.0032
25.3125 | 24.1353 | 1.1772 | 298.4625 | 297.2853 | 1.004
25.25 | 24.2451 | 1.0049 | 298.4 | 297.3951 | 1.0034
25.4375 | 24.1519 | 1.2856 | 298.5875 | 297.3019 | 1.0043
25.4375 | 24.2734 | 1.1641 | 298.5875 | 297.4234 | 1.0039
25.375 | 24.3345 | 1.0405 | 298.525 | 297.4845 | 1.0035
25.25 | 24.2329 | 1.0171 | 298.4 | 297.3829 | 1.0034
25.25 | 24.1226 | 1.1274 | 298.4 | 297.2726 | 1.0038
25.125 | 24.1592 | 0.96582 | 298.275 | 297.3092 | 1.0032
25.25 | 24.1885 | 1.0615 | 298.4 | 297.3385 | 1.0036
25.25 | 24.1899 | 1.0601 | 298.4 | 297.3399 | 1.0036
25.25 | 24.1821 | 1.0679 | 298.4 | 297.3321 | 1.0036
25.125 | 24.1577 | 0.96729 | 298.275 | 297.3077 | 1.0033
25.0625 | 24.1123 | 0.9502 | 298.2125 | 297.2623 | 1.0032
25.0625 | 24.0723 | 0.99023 | 298.2125 | 297.2223 | 1.0033
25.0625 | 24.0947 | 0.96777 | 298.2125 | 297.2447 | 1.0033
25.125 | 24.1323 | 0.99268 | 298.275 | 297.2823 | 1.0033
25.0625 | 24.1729 | 0.88965 | 298.2125 | 297.3229 | 1.003
25.3125 | 24.1045 | 1.208 | 298.4625 | 297.2545 | 1.0041
25.25 | 24.084 | 1.166 | 298.4 | 297.234 | 1.0039
25.125 | 24.1084 | 1.0166 | 298.275 | 297.2584 | 1.0034
24.9375 | 24.0693 | 0.86816 | 298.0875 | 297.2193 | 1.0029
25.125 | 24.0068 | 1.1182 | 298.275 | 297.1568 | 1.0038
25.0625 | 24.0312 | 1.0312 | 298.2125 | 297.1812 | 1.0035
25 | 24.0371 | 0.96289 | 298.15 | 297.1871 | 1.0032
25.1875 | 24.1055 | 1.082 | 298.3375 | 297.2555 | 1.0036
25.125 | 24.1011 | 1.0239 | 298.275 | 297.2511 | 1.0034
25 | 24.063 | 0.93701 | 298.15 | 297.213 | 1.0032
25.25 | 24.1392 | 1.1108 | 298.4 | 297.2892 | 1.0037
25.125 | 24.1621 | 0.96289 | 298.275 | 297.3121 | 1.0032
25.25 | 24.1729 | 1.0771 | 298.4 | 297.3229 | 1.0036
25.25 | 24.2051 | 1.0449 | 298.4 | 297.3551 | 1.0035
25.25 | 24.1655 | 1.0845 | 298.4 | 297.3155 | 1.0036
25.125 | 24.1924 | 0.93262 | 298.275 | 297.3424 | 1.0031
25.0625 | 24.1421 | 0.92041 | 298.2125 | 297.2921 | 1.0031
25.125 | 24.1826 | 0.94238 | 298.275 | 297.3326 | 1.0032
25.3125 | 24.1816 | 1.1309 | 298.4625 | 297.3316 | 1.0038
25.375 | 24.2827 | 1.0923 | 298.525 | 297.4327 | 1.0037
25.25 | 24.2261 | 1.0239 | 298.4 | 297.3761 | 1.0034
25.375 | 24.2842 | 1.0908 | 298.525 | 297.4342 | 1.0037
25.1875 | 24.1479 | 1.0396 | 298.3375 | 297.2979 | 1.0035
25.25 | 24.1714 | 1.0786 | 298.4 | 297.3214 | 1.0036
25.125 | 24.2383 | 0.88672 | 298.275 | 297.3883 | 1.003
25.25 | 24.2295 | 1.0205 | 298.4 | 297.3795 | 1.0034
25.375 | 24.3135 | 1.0615 | 298.525 | 297.4635 | 1.0036
25.25 | 24.2427 | 1.0073 | 298.4 | 297.3927 | 1.0034
25.25 | 24.2422 | 1.0078 | 298.4 | 297.3922 | 1.0034
25.0625 | 24.1558 | 0.90674 | 298.2125 | 297.3058 | 1.003
25.1875 | 24.1543 | 1.0332 | 298.3375 | 297.3043 | 1.0035
25.125 | 24.2612 | 0.86377 | 298.275 | 297.4112 | 1.0029
25.3125 | 24.2769 | 1.0356 | 298.4625 | 297.4269 | 1.0035
25.25 | 24.2842 | 0.96582 | 298.4 | 297.4342 | 1.0032
25.25 | 24.3345 | 0.91553 | 298.4 | 297.4845 | 1.0031
25.25 | 24.1831 | 1.0669 | 298.4 | 297.3331 | 1.0036
25.1875 | 24.168 | 1.0195 | 298.3375 | 297.318 | 1.0034
25.25 | 24.1401 | 1.1099 | 298.4 | 297.2901 | 1.0037
25.25 | 24.2144 | 1.0356 | 298.4 | 297.3644 | 1.0035
25.1875 | 24.2021 | 0.98535 | 298.3375 | 297.3521 | 1.0033
25.25 | 24.2632 | 0.98682 | 298.4 | 297.4132 | 1.0033
25 | 24.0396 | 0.96045 | 298.15 | 297.1896 | 1.0032
24.9375 | 24.0859 | 0.85156 | 298.0875 | 297.2359 | 1.0029
25.125 | 23.9956 | 1.1294 | 298.275 | 297.1456 | 1.0038
25.25 | 24.0347 | 1.2153 | 298.4 | 297.1847 | 1.0041
25 | 23.9443 | 1.0557 | 298.15 | 297.0943 | 1.0036
25.0625 | 24.0386 | 1.0239 | 298.2125 | 297.1886 | 1.0034
25 | 23.9829 | 1.0171 | 298.15 | 297.1329 | 1.0034
24.625 | 23.7197 | 0.90527 | 297.775 | 296.8697 | 1.003
24.5625 | 23.6064 | 0.95605 | 297.7125 | 296.7564 | 1.0032
24.4375 | 23.5425 | 0.89502 | 297.5875 | 296.6925 | 1.003
24.625 | 23.6445 | 0.98047 | 297.775 | 296.7945 | 1.0033
24.5625 | 23.6421 | 0.92041 | 297.7125 | 296.7921 | 1.0031
24.5625 | 23.5923 | 0.97021 | 297.7125 | 296.7423 | 1.0033
24.5 | 23.5122 | 0.98779 | 297.65 | 296.6622 | 1.0033
24.375 | 23.395 | 0.97998 | 297.525 | 296.545 | 1.0033
24.3125 | 23.3638 | 0.94873 | 297.4625 | 296.5138 | 1.0032
24.3125 | 23.2793 | 1.0332 | 297.4625 | 296.4293 | 1.0035
24.3125 | 23.2061 | 1.1064 | 297.4625 | 296.3561 | 1.0037
24.3125 | 23.3521 | 0.96045 | 297.4625 | 296.5021 | 1.0032
24.3125 | 23.2754 | 1.0371 | 297.4625 | 296.4254 | 1.0035
24.0625 | 23.2515 | 0.81104 | 297.2125 | 296.4015 | 1.0027
24.0625 | 23.1445 | 0.91797 | 297.2125 | 296.2945 | 1.0031
23.9375 | 23.145 | 0.79248 | 297.0875 | 296.295 | 1.0027
23.6875 | 23.0376 | 0.6499 | 296.8375 | 296.1876 | 1.0022
24 | 22.9824 | 1.0176 | 297.15 | 296.1324 | 1.0034
24 | 23.1099 | 0.89014 | 297.15 | 296.2599 | 1.003
24.0625 | 23.1304 | 0.93213 | 297.2125 | 296.2804 | 1.0031
24.0625 | 23.1436 | 0.91895 | 297.2125 | 296.2936 | 1.0031
23.875 | 22.9482 | 0.92676 | 297.025 | 296.0982 | 1.0031
23.9375 | 22.8735 | 1.064 | 297.0875 | 296.0235 | 1.0036
23.9375 | 22.9385 | 0.99902 | 297.0875 | 296.0885 | 1.0034
23.75 | 22.9292 | 0.8208 | 296.9 | 296.0792 | 1.0028
23.875 | 22.9365 | 0.93848 | 297.025 | 296.0865 | 1.0032
23.875 | 22.98 | 0.89502 | 297.025 | 296.13 | 1.003
23.875 | 22.9307 | 0.94434 | 297.025 | 296.0807 | 1.0032
23.75 | 22.8799 | 0.87012 | 296.9 | 296.0299 | 1.0029
23.75 | 22.875 | 0.875 | 296.9 | 296.025 | 1.003
23.75 | 22.8887 | 0.86133 | 296.9 | 296.0387 | 1.0029
23.8125 | 22.7935 | 1.019 | 296.9625 | 295.9435 | 1.0034
23.75 | 22.8838 | 0.86621 | 296.9 | 296.0338 | 1.0029
23.75 | 22.7656 | 0.98438 | 296.9 | 295.9156 | 1.0033
23.75 | 22.8423 | 0.90771 | 296.9 | 295.9923 | 1.0031
23.5625 | 22.5723 | 0.99023 | 296.7125 | 295.7223 | 1.0033
23.5625 | 22.7046 | 0.85791 | 296.7125 | 295.8546 | 1.0029
23.4375 | 22.5713 | 0.86621 | 296.5875 | 295.7213 | 1.0029
23.5 | 22.688 | 0.81201 | 296.65 | 295.838 | 1.0027
23.5 | 22.5669 | 0.93311 | 296.65 | 295.7169 | 1.0032
23.5 | 22.5229 | 0.97705 | 296.65 | 295.6729 | 1.0033
23.25 | 22.501 | 0.74902 | 296.4 | 295.651 | 1.0025
23.1875 | 22.3989 | 0.78857 | 296.3375 | 295.5489 | 1.0027
23.3125 | 22.1982 | 1.1143 | 296.4625 | 295.3482 | 1.0038
23.0625 | 22.2178 | 0.84473 | 296.2125 | 295.3678 | 1.0029
23.1875 | 22.1934 | 0.99414 | 296.3375 | 295.3434 | 1.0034
23.125 | 22.2642 | 0.86084 | 296.275 | 295.4142 | 1.0029
23.0625 | 22.1284 | 0.93408 | 296.2125 | 295.2784 | 1.0032
23.0625 | 21.9741 | 1.0884 | 296.2125 | 295.1241 | 1.0037
22.6875 | 21.9136 | 0.77393 | 295.8375 | 295.0636 | 1.0026
22.5 | 21.7896 | 0.71045 | 295.65 | 294.9396 | 1.0024
22.625 | 21.7407 | 0.88428 | 295.775 | 294.8907 | 1.003
22.75 | 21.7124 | 1.0376 | 295.9 | 294.8624 | 1.0035
22.6875 | 21.7798 | 0.90771 | 295.8375 | 294.9298 | 1.0031
22.625 | 21.7207 | 0.9043 | 295.775 | 294.8707 | 1.0031
22.5625 | 21.5962 | 0.96631 | 295.7125 | 294.7462 | 1.0033
22.3125 | 21.5049 | 0.80762 | 295.4625 | 294.6549 | 1.0027
22.4375 | 21.4282 | 1.0093 | 295.5875 | 294.5782 | 1.0034
22.4375 | 21.3516 | 1.0859 | 295.5875 | 294.5016 | 1.0037
22.375 | 21.4341 | 0.94092 | 295.525 | 294.5841 | 1.0032
22.125 | 21.418 | 0.70703 | 295.275 | 294.568 | 1.0024
22.25 | 21.3613 | 0.88867 | 295.4 | 294.5113 | 1.003
21.9375 | 21.1924 | 0.74512 | 295.0875 | 294.3424 | 1.0025
21.9375 | 21.0767 | 0.86084 | 295.0875 | 294.2267 | 1.0029
21.875 | 20.9644 | 0.91064 | 295.025 | 294.1144 | 1.0031
21.9375 | 21.0938 | 0.84375 | 295.0875 | 294.2437 | 1.0029
22 | 21.1006 | 0.89941 | 295.15 | 294.2506 | 1.0031
22.0625 | 21.1875 | 0.875 | 295.2125 | 294.3375 | 1.003
21.9375 | 21.0317 | 0.90576 | 295.0875 | 294.1817 | 1.0031
21.75 | 20.9443 | 0.80566 | 294.9 | 294.0943 | 1.0027
21.6875 | 20.8198 | 0.86768 | 294.8375 | 293.9698 | 1.003
21.625 | 20.8325 | 0.79248 | 294.775 | 293.9825 | 1.0027
22 | 20.8779 | 1.1221 | 295.15 | 294.0279 | 1.0038
21.8125 | 20.9185 | 0.89404 | 294.9625 | 294.0685 | 1.003
21.8125 | 20.8726 | 0.93994 | 294.9625 | 294.0226 | 1.0032
21.8125 | 20.9805 | 0.83203 | 294.9625 | 294.1305 | 1.0028
21.75 | 20.897 | 0.85303 | 294.9 | 294.047 | 1.0029
21.5 | 20.7896 | 0.71045 | 294.65 | 293.9396 | 1.0024
21.6875 | 20.7832 | 0.9043 | 294.8375 | 293.9332 | 1.0031
21.625 | 20.709 | 0.91602 | 294.775 | 293.859 | 1.0031
21.6875 | 20.7988 | 0.88867 | 294.8375 | 293.9488 | 1.003
21.75 | 20.7642 | 0.98584 | 294.9 | 293.9142 | 1.0034
21.5625 | 20.7363 | 0.82617 | 294.7125 | 293.8863 | 1.0028
21.375 | 20.7432 | 0.63184 | 294.525 | 293.8932 | 1.0021
21.375 | 20.6602 | 0.71484 | 294.525 | 293.8102 | 1.0024
21.3125 | 20.4805 | 0.83203 | 294.4625 | 293.6305 | 1.0028
21.375 | 20.4629 | 0.91211 | 294.525 | 293.6129 | 1.0031
21.4375 | 20.4434 | 0.99414 | 294.5875 | 293.5934 | 1.0034
21.375 | 20.3804 | 0.99463 | 294.525 | 293.5304 | 1.0034
21.25 | 20.5288 | 0.72119 | 294.4 | 293.6788 | 1.0025
20.9375 | 20.2778 | 0.65967 | 294.0875 | 293.4278 | 1.0022
21.0625 | 20.208 | 0.85449 | 294.2125 | 293.358 | 1.0029
20.9375 | 20.1118 | 0.82568 | 294.0875 | 293.2618 | 1.0028
20.875 | 20.0815 | 0.79346 | 294.025 | 293.2315 | 1.0027
20.9375 | 20.1094 | 0.82812 | 294.0875 | 293.2594 | 1.0028
20.8125 | 20.0864 | 0.72607 | 293.9625 | 293.2364 | 1.0025
20.875 | 19.9561 | 0.91895 | 294.025 | 293.1061 | 1.0031
20.5 | 19.8613 | 0.63867 | 293.65 | 293.0113 | 1.0022
20.5625 | 19.6733 | 0.88916 | 293.7125 | 292.8233 | 1.003
20.3125 | 19.6338 | 0.67871 | 293.4625 | 292.7838 | 1.0023
20.4375 | 19.6426 | 0.79492 | 293.5875 | 292.7926 | 1.0027
20.5 | 19.5684 | 0.93164 | 293.65 | 292.7184 | 1.0032
20.5 | 19.645 | 0.85498 | 293.65 | 292.795 | 1.0029
20.25 | 19.7178 | 0.53223 | 293.4 | 292.8678 | 1.0018
20.3125 | 19.5825 | 0.72998 | 293.4625 | 292.7325 | 1.0025
20.3125 | 19.3696 | 0.94287 | 293.4625 | 292.5196 | 1.0032
20.0625 | 19.3726 | 0.68994 | 293.2125 | 292.5226 | 1.0024
20.375 | 19.4131 | 0.96191 | 293.525 | 292.5631 | 1.0033
20.3125 | 19.4531 | 0.85938 | 293.4625 | 292.6031 | 1.0029
20.5 | 19.4585 | 1.0415 | 293.65 | 292.6085 | 1.0036
20.25 | 19.4995 | 0.75049 | 293.4 | 292.6495 | 1.0026
20.125 | 19.3687 | 0.75635 | 293.275 | 292.5187 | 1.0026
20.25 | 19.1978 | 1.0522 | 293.4 | 292.3478 | 1.0036
20.0625 | 19.2246 | 0.83789 | 293.2125 | 292.3746 | 1.0029
20.125 | 19.2734 | 0.85156 | 293.275 | 292.4234 | 1.0029
20.1875 | 19.2983 | 0.88916 | 293.3375 | 292.4483 | 1.003
20.25 | 19.3618 | 0.88818 | 293.4 | 292.5118 | 1.003
20.0625 | 19.395 | 0.66748 | 293.2125 | 292.545 | 1.0023
20 | 19.3057 | 0.69434 | 293.15 | 292.4557 | 1.0024
19.9375 | 19.1953 | 0.74219 | 293.0875 | 292.3453 | 1.0025
19.9375 | 19.0464 | 0.89111 | 293.0875 | 292.1964 | 1.003
19.875 | 19.0776 | 0.79736 | 293.025 | 292.2276 | 1.0027
19.9375 | 19.0703 | 0.86719 | 293.0875 | 292.2203 | 1.003
20 | 19.0972 | 0.90283 | 293.15 | 292.2472 | 1.0031
19.6875 | 19.084 | 0.60352 | 292.8375 | 292.234 | 1.0021
19.75 | 18.9004 | 0.84961 | 292.9 | 292.0504 | 1.0029
19.625 | 18.9292 | 0.6958 | 292.775 | 292.0792 | 1.0024
19.5 | 18.7393 | 0.76074 | 292.65 | 291.8893 | 1.0026
19.4375 | 18.73 | 0.70752 | 292.5875 | 291.88 | 1.0024
19.4375 | 18.748 | 0.68945 | 292.5875 | 291.898 | 1.0024
19.4375 | 18.748 | 0.68945 | 292.5875 | 291.898 | 1.0024
19.375 | 18.6211 | 0.75391 | 292.525 | 291.7711 | 1.0026
19.375 | 18.5869 | 0.78809 | 292.525 | 291.7369 | 1.0027
19.25 | 18.3867 | 0.86328 | 292.4 | 291.5367 | 1.003
18.9375 | 18.2593 | 0.67822 | 292.0875 | 291.4093 | 1.0023
19.1875 | 18.3062 | 0.88135 | 292.3375 | 291.4562 | 1.003
19.0625 | 18.3052 | 0.75732 | 292.2125 | 291.4552 | 1.0026
19.125 | 18.2568 | 0.86816 | 292.275 | 291.4068 | 1.003
18.9375 | 18.2285 | 0.70898 | 292.0875 | 291.3785 | 1.0024
18.875 | 18.1245 | 0.75049 | 292.025 | 291.2745 | 1.0026
18.75 | 17.9912 | 0.75879 | 291.9 | 291.1412 | 1.0026
18.6875 | 17.9761 | 0.71143 | 291.8375 | 291.1261 | 1.0024
18.75 | 18.0249 | 0.7251 | 291.9 | 291.1749 | 1.0025
18.75 | 17.8926 | 0.85742 | 291.9 | 291.0426 | 1.0029
18.75 | 17.9849 | 0.76514 | 291.9 | 291.1349 | 1.0026
18.75 | 17.9199 | 0.83008 | 291.9 | 291.0699 | 1.0029
18.5625 | 17.8999 | 0.6626 | 291.7125 | 291.0499 | 1.0023
18.5625 | 17.7798 | 0.78271 | 291.7125 | 290.9298 | 1.0027
18.375 | 17.5933 | 0.78174 | 291.525 | 290.7433 | 1.0027
18.375 | 17.6431 | 0.73193 | 291.525 | 290.7931 | 1.0025
18.4375 | 17.7432 | 0.69434 | 291.5875 | 290.8932 | 1.0024
18.4375 | 17.688 | 0.74951 | 291.5875 | 290.838 | 1.0026
18.5625 | 17.7041 | 0.8584 | 291.7125 | 290.8541 | 1.003
18.5625 | 17.7119 | 0.85059 | 291.7125 | 290.8619 | 1.0029
18.1875 | 17.6265 | 0.56104 | 291.3375 | 290.7765 | 1.0019
18.3125 | 17.5825 | 0.72998 | 291.4625 | 290.7325 | 1.0025
18.3125 | 17.4453 | 0.86719 | 291.4625 | 290.5953 | 1.003
18.4375 | 17.5464 | 0.89111 | 291.5875 | 290.6964 | 1.0031
18.3125 | 17.5835 | 0.729 | 291.4625 | 290.7335 | 1.0025
18.3125 | 17.5488 | 0.76367 | 291.4625 | 290.6988 | 1.0026
18.3125 | 17.645 | 0.66748 | 291.4625 | 290.795 | 1.0023
18.25 | 17.4272 | 0.82275 | 291.4 | 290.5772 | 1.0028
18.0625 | 17.4067 | 0.65576 | 291.2125 | 290.5567 | 1.0023
18 | 17.272 | 0.72803 | 291.15 | 290.422 | 1.0025
18 | 17.2417 | 0.7583 | 291.15 | 290.3917 | 1.0026
18.0625 | 17.3721 | 0.69043 | 291.2125 | 290.5221 | 1.0024
18.25 | 17.2495 | 1.0005 | 291.4 | 290.3995 | 1.0034
18 | 17.146 | 0.854 | 291.15 | 290.296 | 1.0029
17.9375 | 17.0303 | 0.90723 | 291.0875 | 290.1803 | 1.0031
17.625 | 16.9438 | 0.68115 | 290.775 | 290.0938 | 1.0023
17.5625 | 16.8525 | 0.70996 | 290.7125 | 290.0025 | 1.0024
17.625 | 16.894 | 0.73096 | 290.775 | 290.044 | 1.0025
17.5 | 16.8979 | 0.60205 | 290.65 | 290.0479 | 1.0021
17.6875 | 16.8408 | 0.84668 | 290.8375 | 289.9908 | 1.0029
17.5 | 16.752 | 0.74805 | 290.65 | 289.902 | 1.0026
17.4375 | 16.6367 | 0.80078 | 290.5875 | 289.7867 | 1.0028
17.25 | 16.5298 | 0.72021 | 290.4 | 289.6798 | 1.0025
16.9375 | 16.4375 | 0.5 | 290.0875 | 289.5875 | 1.0017
17.0625 | 16.4434 | 0.61914 | 290.2125 | 289.5934 | 1.0021
17.125 | 16.479 | 0.646 | 290.275 | 289.629 | 1.0022
17.25 | 16.4468 | 0.80322 | 290.4 | 289.5968 | 1.0028
17.25 | 16.4102 | 0.83984 | 290.4 | 289.5602 | 1.0029
17.125 | 16.397 | 0.72803 | 290.275 | 289.547 | 1.0025
17 | 16.1777 | 0.82227 | 290.15 | 289.3277 | 1.0028
16.875 | 16.0439 | 0.83105 | 290.025 | 289.1939 | 1.0029
16.75 | 16.1582 | 0.5918 | 289.9 | 289.3082 | 1.002
17 | 16.105 | 0.89502 | 290.15 | 289.255 | 1.0031
16.9375 | 16.2461 | 0.69141 | 290.0875 | 289.3961 | 1.0024
17 | 16.3198 | 0.68018 | 290.15 | 289.4698 | 1.0023
17.0625 | 16.2485 | 0.81396 | 290.2125 | 289.3985 | 1.0028
16.75 | 16.2051 | 0.54492 | 289.9 | 289.3551 | 1.0019
16.8125 | 16.0063 | 0.80615 | 289.9625 | 289.1563 | 1.0028
16.6875 | 15.959 | 0.72852 | 289.8375 | 289.109 | 1.0025
16.75 | 16.0112 | 0.73877 | 289.9 | 289.1612 | 1.0026
16.75 | 16.1499 | 0.6001 | 289.9 | 289.2999 | 1.0021
16.875 | 16.1152 | 0.75977 | 290.025 | 289.2652 | 1.0026
16.8125 | 16.1084 | 0.7041 | 289.9625 | 289.2584 | 1.0024
16.5625 | 15.908 | 0.65454 | 289.7125 | 289.058 | 1.0023
16.5 | 15.7998 | 0.7002 | 289.65 | 288.9498 | 1.0024
16.5 | 15.7314 | 0.76855 | 289.65 | 288.8814 | 1.0027
16.3125 | 15.7202 | 0.59229 | 289.4625 | 288.8702 | 1.0021
16.5 | 15.7676 | 0.73242 | 289.65 | 288.9176 | 1.0025
16.5625 | 15.6345 | 0.92798 | 289.7125 | 288.7845 | 1.0032
16.375 | 15.7058 | 0.66919 | 289.525 | 288.8558 | 1.0023
16.25 | 15.6494 | 0.60059 | 289.4 | 288.7994 | 1.0021
16.125 | 15.3008 | 0.82422 | 289.275 | 288.4508 | 1.0029
16.125 | 15.321 | 0.80396 | 289.275 | 288.471 | 1.0028
15.9375 | 15.2073 | 0.73023 | 289.0875 | 288.3573 | 1.0025
15.9375 | 15.2783 | 0.65918 | 289.0875 | 288.4283 | 1.0023
15.9375 | 15.3076 | 0.62988 | 289.0875 | 288.4576 | 1.0022
15.875 | 15.2251 | 0.6499 | 289.025 | 288.3751 | 1.0023
15.75 | 15.1321 | 0.61792 | 288.9 | 288.2821 | 1.0021
15.6875 | 14.8838 | 0.80371 | 288.8375 | 288.0338 | 1.0028
15.5 | 14.8203 | 0.67969 | 288.65 | 287.9703 | 1.0024
15.4375 | 14.7729 | 0.66455 | 288.5875 | 287.9229 | 1.0023
15.6875 | 14.8557 | 0.83179 | 288.8375 | 288.0057 | 1.0029
15.5625 | 14.9438 | 0.61865 | 288.7125 | 288.0938 | 1.0021
15.6875 | 14.8765 | 0.81104 | 288.8375 | 288.0265 | 1.0028
15.5 | 14.8318 | 0.66821 | 288.65 | 287.9818 | 1.0023
15.4375 | 14.6475 | 0.79004 | 288.5875 | 287.7975 | 1.0027
15.3125 | 14.6235 | 0.68896 | 288.4625 | 287.7735 | 1.0024
15.375 | 14.7031 | 0.67188 | 288.525 | 287.8531 | 1.0023
15.375 | 14.7222 | 0.65283 | 288.525 | 287.8722 | 1.0023
15.375 | 14.8525 | 0.52246 | 288.525 | 288.0025 | 1.0018
15.625 | 15.0105 | 0.6145 | 288.775 | 288.1605 | 1.0021
15.625 | 14.8677 | 0.75732 | 288.775 | 288.0177 | 1.0026
15.6875 | 14.9866 | 0.70093 | 288.8375 | 288.1366 | 1.0024
15.5625 | 14.8521 | 0.71045 | 288.7125 | 288.0021 | 1.0025
15.4375 | 14.8306 | 0.60693 | 288.5875 | 287.9806 | 1.0021
15.5625 | 14.9746 | 0.58789 | 288.7125 | 288.1246 | 1.002
15.625 | 15.0666 | 0.55835 | 288.775 | 288.2166 | 1.0019
15.5625 | 15.095 | 0.46753 | 288.7125 | 288.245 | 1.0016
15.5625 | 15.0908 | 0.47168 | 288.7125 | 288.2408 | 1.0016
15.6875 | 15.009 | 0.67847 | 288.8375 | 288.159 | 1.0024
15.5625 | 14.8306 | 0.73193 | 288.7125 | 287.9806 | 1.0025
15.375 | 14.6492 | 0.72583 | 288.525 | 287.7992 | 1.0025
15.4375 | 14.5906 | 0.84692 | 288.5875 | 287.7406 | 1.0029
15.375 | 14.7229 | 0.6521 | 288.525 | 287.8729 | 1.0023
15.375 | 14.771 | 0.604 | 288.525 | 287.921 | 1.0021
15.4375 | 14.6689 | 0.76855 | 288.5875 | 287.8189 | 1.0027
15.25 | 14.5488 | 0.70117 | 288.4 | 287.6988 | 1.0024
15.125 | 14.488 | 0.63696 | 288.275 | 287.638 | 1.0022
15.0625 | 14.3772 | 0.6853 | 288.2125 | 287.5272 | 1.0024
15.125 | 14.373 | 0.75195 | 288.275 | 287.523 | 1.0026
15.125 | 14.511 | 0.61401 | 288.275 | 287.661 | 1.0021
15.25 | 14.5828 | 0.66724 | 288.4 | 287.7328 | 1.0023
15.3125 | 14.6074 | 0.70508 | 288.4625 | 287.7574 | 1.0025
15.0625 | 14.4241 | 0.63843 | 288.2125 | 287.5741 | 1.0022
15 | 14.3438 | 0.65625 | 288.15 | 287.4937 | 1.0023
15 | 14.2764 | 0.72363 | 288.15 | 287.4264 | 1.0025
14.9375 | 14.2097 | 0.72778 | 288.0875 | 287.3597 | 1.0025
15 | 14.3042 | 0.6958 | 288.15 | 287.4542 | 1.0024
15.125 | 14.3843 | 0.74072 | 288.275 | 287.5343 | 1.0026
15.125 | 14.4541 | 0.6709 | 288.275 | 287.6041 | 1.0023
15.0625 | 14.4141 | 0.64844 | 288.2125 | 287.5641 | 1.0023
15.25 | 14.376 | 0.87402 | 288.4 | 287.526 | 1.003
15.0625 | 14.2974 | 0.76514 | 288.2125 | 287.4474 | 1.0027
15.125 | 14.4199 | 0.70508 | 288.275 | 287.5699 | 1.0025
15.125 | 14.446 | 0.67896 | 288.275 | 287.596 | 1.0024
15.0625 | 14.5347 | 0.52783 | 288.2125 | 287.6847 | 1.0018
15.375 | 14.6077 | 0.76733 | 288.525 | 287.7577 | 1.0027
15.25 | 14.6023 | 0.64771 | 288.4 | 287.7523 | 1.0023
15.1875 | 14.4207 | 0.76685 | 288.3375 | 287.5707 | 1.0027
15.25 | 14.54 | 0.70996 | 288.4 | 287.69 | 1.0025
15.25 | 14.5012 | 0.74878 | 288.4 | 287.6512 | 1.0026
15.1875 | 14.5078 | 0.67969 | 288.3375 | 287.6578 | 1.0024
15.3125 | 14.6301 | 0.68237 | 288.4625 | 287.7801 | 1.0024
15.5 | 14.7961 | 0.70386 | 288.65 | 287.9461 | 1.0024
15.375 | 14.7729 | 0.60205 | 288.525 | 287.9229 | 1.0021
15.375 | 14.5598 | 0.81519 | 288.525 | 287.7098 | 1.0028
15.25 | 14.6614 | 0.58862 | 288.4 | 287.8114 | 1.002
15 | 14.561 | 0.43896 | 288.15 | 287.711 | 1.0015
15.1875 | 14.5764 | 0.61108 | 288.3375 | 287.7264 | 1.0021
15.3125 | 14.6953 | 0.61719 | 288.4625 | 287.8453 | 1.0021
15.5625 | 14.7034 | 0.85913 | 288.7125 | 287.8534 | 1.003
15.1875 | 14.5708 | 0.6167 | 288.3375 | 287.7208 | 1.0021
15.1875 | 14.4268 | 0.76074 | 288.3375 | 287.5768 | 1.0026
15.125 | 14.4229 | 0.70215 | 288.275 | 287.5729 | 1.0024
14.8125 | 14.446 | 0.36646 | 287.9625 | 287.596 | 1.0013
15 | 14.3677 | 0.63232 | 288.15 | 287.5177 | 1.0022
14.875 | 14.366 | 0.50903 | 288.025 | 287.516 | 1.0018
14.8125 | 14.2812 | 0.53125 | 287.9625 | 287.4312 | 1.0018
14.8125 | 14.2412 | 0.57129 | 287.9625 | 287.3912 | 1.002
14.75 | 14.3022 | 0.44775 | 287.9 | 287.4522 | 1.0016
14.8125 | 14.3125 | 0.5 | 287.9625 | 287.4625 | 1.0017
14.8125 | 14.5068 | 0.30566 | 287.9625 | 287.6568 | 1.0011
14.8125 | 14.4592 | 0.35327 | 287.9625 | 287.6092 | 1.0012
15 | 14.468 | 0.53198 | 288.15 | 287.618 | 1.0018
14.875 | 14.3767 | 0.49829 | 288.025 | 287.5267 | 1.0017
14.875 | 14.2666 | 0.6084 | 288.025 | 287.4166 | 1.0021
14.875 | 14.2976 | 0.57739 | 288.025 | 287.4476 | 1.002
15 | 14.4097 | 0.59033 | 288.15 | 287.5597 | 1.0021
15.125 | 14.5063 | 0.61865 | 288.275 | 287.6563 | 1.0022
15.0625 | 14.5959 | 0.46655 | 288.2125 | 287.7459 | 1.0016
15.0625 | 14.6006 | 0.46191 | 288.2125 | 287.7506 | 1.0016
15.125 | 14.5647 | 0.5603 | 288.275 | 287.7147 | 1.0019
15.125 | 14.4321 | 0.69287 | 288.275 | 287.5821 | 1.0024
15 | 14.5129 | 0.48706 | 288.15 | 287.6629 | 1.0017
15.25 | 14.5676 | 0.68237 | 288.4 | 287.7176 | 1.0024
15.1875 | 14.7273 | 0.46021 | 288.3375 | 287.8773 | 1.0016
15.25 | 14.6655 | 0.58447 | 288.4 | 287.8155 | 1.002
15.1875 | 14.6294 | 0.5581 | 288.3375 | 287.7794 | 1.0019
15.0625 | 14.5352 | 0.52734 | 288.2125 | 287.6852 | 1.0018
15.1875 | 14.4031 | 0.78442 | 288.3375 | 287.5531 | 1.0027
15.125 | 14.4536 | 0.67139 | 288.275 | 287.6036 | 1.0023
15.25 | 14.6035 | 0.64648 | 288.4 | 287.7535 | 1.0022
15.1875 | 14.6475 | 0.54004 | 288.3375 | 287.7975 | 1.0019
15.3125 | 14.634 | 0.67847 | 288.4625 | 287.784 | 1.0024
15.3125 | 14.594 | 0.71851 | 288.4625 | 287.744 | 1.0025
15.125 | 14.5732 | 0.55176 | 288.275 | 287.7232 | 1.0019
15.125 | 14.4626 | 0.66235 | 288.275 | 287.6126 | 1.0023
15.0625 | 14.4788 | 0.58374 | 288.2125 | 287.6288 | 1.002
15 | 14.5835 | 0.4165 | 288.15 | 287.7335 | 1.0014
15.0625 | 14.4912 | 0.57129 | 288.2125 | 287.6412 | 1.002
15.0625 | 14.6299 | 0.43262 | 288.2125 | 287.7799 | 1.0015
15.125 | 14.5376 | 0.5874 | 288.275 | 287.6876 | 1.002
15.0625 | 14.4568 | 0.60571 | 288.2125 | 287.6068 | 1.0021
14.9375 | 14.4541 | 0.4834 | 288.0875 | 287.6041 | 1.0017
14.9375 | 14.4434 | 0.49414 | 288.0875 | 287.5934 | 1.0017
15.125 | 14.5286 | 0.59644 | 288.275 | 287.6786 | 1.0021
15.125 | 14.5151 | 0.60986 | 288.275 | 287.6651 | 1.0021
15 | 14.5085 | 0.49146 | 288.15 | 287.6585 | 1.0017
15.1875 | 14.5598 | 0.62769 | 288.3375 | 287.7098 | 1.0022
15 | 14.4365 | 0.56348 | 288.15 | 287.5865 | 1.002
14.9375 | 14.1667 | 0.77075 | 288.0875 | 287.3167 | 1.0027
14.9375 | 14.3472 | 0.59033 | 288.0875 | 287.4972 | 1.0021
15 | 14.3081 | 0.6919 | 288.15 | 287.4581 | 1.0024
14.9375 | 14.4492 | 0.48828 | 288.0875 | 287.5992 | 1.0017
15.0625 | 14.5178 | 0.54468 | 288.2125 | 287.6678 | 1.0019
15.125 | 14.5178 | 0.60718 | 288.275 | 287.6678 | 1.0021
14.9375 | 14.4797 | 0.45776 | 288.0875 | 287.6297 | 1.0016
15 | 14.4312 | 0.56885 | 288.15 | 287.5812 | 1.002
14.875 | 14.4241 | 0.45093 | 288.025 | 287.5741 | 1.0016
15.125 | 14.5542 | 0.5708 | 288.275 | 287.7042 | 1.002
15 | 14.5396 | 0.46045 | 288.15 | 287.6896 | 1.0016
15.125 | 14.6611 | 0.46387 | 288.275 | 287.8111 | 1.0016
15.3125 | 14.6233 | 0.68921 | 288.4625 | 287.7733 | 1.0024
15.25 | 14.5913 | 0.65869 | 288.4 | 287.7413 | 1.0023
15.125 | 14.5039 | 0.62109 | 288.275 | 287.6539 | 1.0022
15.1875 | 14.4814 | 0.70605 | 288.3375 | 287.6314 | 1.0025
15.0625 | 14.5779 | 0.48462 | 288.2125 | 287.7279 | 1.0017
15 | 14.604 | 0.396 | 288.15 | 287.754 | 1.0014
15.3125 | 14.6243 | 0.68823 | 288.4625 | 287.7743 | 1.0024
15.1875 | 14.5781 | 0.60938 | 288.3375 | 287.7281 | 1.0021
15.25 | 14.4922 | 0.75781 | 288.4 | 287.6422 | 1.0026
15 | 14.3518 | 0.64819 | 288.15 | 287.5018 | 1.0023
15 | 14.3896 | 0.61035 | 288.15 | 287.5396 | 1.0021
14.9375 | 14.3052 | 0.63232 | 288.0875 | 287.4552 | 1.0022
14.9375 | 14.3787 | 0.55884 | 288.0875 | 287.5287 | 1.0019
14.9375 | 14.2925 | 0.64502 | 288.0875 | 287.4425 | 1.0022
15 | 14.145 | 0.85498 | 288.15 | 287.295 | 1.003
14.75 | 14.1431 | 0.60693 | 287.9 | 287.2931 | 1.0021
14.75 | 13.9939 | 0.7561 | 287.9 | 287.1439 | 1.0026
14.5625 | 13.8899 | 0.67261 | 287.7125 | 287.0399 | 1.0023
14.625 | 13.98 | 0.64502 | 287.775 | 287.13 | 1.0022
14.4375 | 14.0381 | 0.39941 | 287.5875 | 287.1881 | 1.0014
14.5625 | 14.0361 | 0.52637 | 287.7125 | 287.1861 | 1.0018
14.5 | 13.9668 | 0.5332 | 287.65 | 287.1168 | 1.0019
14.5 | 13.8354 | 0.66455 | 287.65 | 286.9854 | 1.0023
14.375 | 13.6829 | 0.69214 | 287.525 | 286.8329 | 1.0024
14.125 | 13.5996 | 0.52539 | 287.275 | 286.7496 | 1.0018
14.3125 | 13.4912 | 0.82129 | 287.4625 | 286.6412 | 1.0029
14.1875 | 13.5745 | 0.61304 | 287.3375 | 286.7245 | 1.0021
14.25 | 13.5774 | 0.67261 | 287.4 | 286.7274 | 1.0023
14.4375 | 13.6772 | 0.76025 | 287.5875 | 286.8272 | 1.0027
14.3125 | 13.6968 | 0.61572 | 287.4625 | 286.8468 | 1.0021
14.3125 | 13.6602 | 0.65234 | 287.4625 | 286.8102 | 1.0023
14.25 | 13.498 | 0.75195 | 287.4 | 286.648 | 1.0026
14.125 | 13.416 | 0.70898 | 287.275 | 286.566 | 1.0025
14 | 13.4717 | 0.52832 | 287.15 | 286.6217 | 1.0018
14.1875 | 13.4592 | 0.72827 | 287.3375 | 286.6092 | 1.0025
14.1875 | 13.5549 | 0.63257 | 287.3375 | 286.7049 | 1.0022
14.125 | 13.6387 | 0.48633 | 287.275 | 286.7887 | 1.0017
14.125 | 13.5371 | 0.58789 | 287.275 | 286.6871 | 1.0021
14.0625 | 13.4966 | 0.56592 | 287.2125 | 286.6466 | 1.002
13.8125 | 13.3062 | 0.50635 | 286.9625 | 286.4562 | 1.0018
13.8125 | 13.2026 | 0.60986 | 286.9625 | 286.3526 | 1.0021
13.875 | 13.1687 | 0.7063 | 287.025 | 286.3187 | 1.0025
13.9375 | 13.3611 | 0.57642 | 287.0875 | 286.5111 | 1.002
13.9375 | 13.3926 | 0.54492 | 287.0875 | 286.5426 | 1.0019
13.8125 | 13.3215 | 0.49097 | 286.9625 | 286.4715 | 1.0017
13.75 | 13.262 | 0.48804 | 286.9 | 286.412 | 1.0017
13.5625 | 12.9602 | 0.60229 | 286.7125 | 286.1102 | 1.0021
13.4375 | 12.9695 | 0.46802 | 286.5875 | 286.1195 | 1.0016
13.5625 | 12.9111 | 0.65137 | 286.7125 | 286.0611 | 1.0023
13.5 | 12.9526 | 0.54736 | 286.65 | 286.1026 | 1.0019
13.5625 | 12.927 | 0.6355 | 286.7125 | 286.077 | 1.0022
13.3125 | 12.8386 | 0.47388 | 286.4625 | 285.9886 | 1.0017
13.3125 | 12.6843 | 0.62817 | 286.4625 | 285.8343 | 1.0022
13.1875 | 12.5972 | 0.59033 | 286.3375 | 285.7472 | 1.0021
13.0625 | 12.4033 | 0.65918 | 286.2125 | 285.5533 | 1.0023
12.8125 | 12.4475 | 0.36499 | 285.9625 | 285.5975 | 1.0013
13 | 12.5493 | 0.45068 | 286.15 | 285.6993 | 1.0016
12.75 | 12.4763 | 0.27368 | 285.9 | 285.6263 | 1.001
12.875 | 12.5608 | 0.31421 | 286.025 | 285.7108 | 1.0011
12.8125 | 12.5356 | 0.27685 | 285.9625 | 285.6856 | 1.001
12.625 | 12.4016 | 0.22339 | 285.775 | 285.5516 | 1.0008
12.5625 | 12.2366 | 0.32593 | 285.7125 | 285.3866 | 1.0011
12.5625 | 12.2656 | 0.29688 | 285.7125 | 285.4156 | 1.001
12.5 | 12.3018 | 0.19824 | 285.65 | 285.4518 | 1.0007
12.625 | 12.3596 | 0.26538 | 285.775 | 285.5096 | 1.0009
12.875 | 12.4016 | 0.47339 | 286.025 | 285.5516 | 1.0017
12.75 | 12.3906 | 0.35938 | 285.9 | 285.5406 | 1.0013
12.4375 | 12.2007 | 0.23682 | 285.5875 | 285.3507 | 1.0008
12.5625 | 12.1868 | 0.37573 | 285.7125 | 285.3368 | 1.0013
12.5625 | 12.1616 | 0.40088 | 285.7125 | 285.3116 | 1.0014
12.625 | 12.1677 | 0.45727 | 285.775 | 285.3177 | 1.0016
12.75 | 12.3242 | 0.42578 | 285.9 | 285.4742 | 1.0015
12.75 | 12.3752 | 0.37476 | 285.9 | 285.5252 | 1.0013
12.75 | 12.2922 | 0.45776 | 285.9 | 285.4422 | 1.0016
12.6875 | 12.1299 | 0.55762 | 285.8375 | 285.2799 | 1.002
12.625 | 11.9233 | 0.70166 | 285.775 | 285.0733 | 1.0025
12.4375 | 11.9121 | 0.52539 | 285.5875 | 285.0621 | 1.0018
12.3125 | 11.8616 | 0.45093 | 285.4625 | 285.0116 | 1.0016
12.5 | 11.8555 | 0.64453 | 285.65 | 285.0055 | 1.0023
12.5625 | 11.7588 | 0.80371 | 285.7125 | 284.9088 | 1.0028
12.625 | 11.8755 | 0.74951 | 285.775 | 285.0255 | 1.0026
12.5 | 11.593 | 0.90698 | 285.65 | 284.743 | 1.0032
12.4375 | 11.5146 | 0.92285 | 285.5875 | 284.6646 | 1.0032
12.125 | 11.3872 | 0.73779 | 285.275 | 284.5372 | 1.0026
12 | 11.2952 | 0.70483 | 285.15 | 284.4452 | 1.0025
12.25 | 11.3784 | 0.87158 | 285.4 | 284.5284 | 1.0031
12.25 | 11.4888 | 0.76123 | 285.4 | 284.6388 | 1.0027
12.0625 | 11.3838 | 0.67871 | 285.2125 | 284.5338 | 1.0024
12 | 11.2073 | 0.79273 | 285.15 | 284.3573 | 1.0028
11.6875 | 10.9385 | 0.74902 | 284.8375 | 284.0885 | 1.0026
11.625 | 10.8342 | 0.79077 | 284.775 | 283.9842 | 1.0028
11.75 | 10.8372 | 0.91284 | 284.9 | 283.9872 | 1.0032
11.625 | 10.8518 | 0.77319 | 284.775 | 284.0018 | 1.0027
11.75 | 11.0073 | 0.74268 | 284.9 | 284.1573 | 1.0026
11.75 | 10.9202 | 0.82983 | 284.9 | 284.0702 | 1.0029
11.8125 | 11.0059 | 0.80664 | 284.9625 | 284.1559 | 1.0028
11.5 | 10.9985 | 0.50146 | 284.65 | 284.1485 | 1.0018
11.5 | 10.7488 | 0.75122 | 284.65 | 283.8988 | 1.0026
11.4375 | 10.7214 | 0.71606 | 284.5875 | 283.8714 | 1.0025
11.5 | 10.6892 | 0.81079 | 284.65 | 283.8392 | 1.0029
11.5625 | 10.8044 | 0.75806 | 284.7125 | 283.9544 | 1.0027
11.5625 | 10.7891 | 0.77344 | 284.7125 | 283.9391 | 1.0027
11.75 | 10.9448 | 0.80518 | 284.9 | 284.0948 | 1.0028
11.5625 | 10.8535 | 0.70898 | 284.7125 | 284.0035 | 1.0025
11.5625 | 10.7756 | 0.78687 | 284.7125 | 283.9256 | 1.0028
11.4375 | 10.6609 | 0.77661 | 284.5875 | 283.8109 | 1.0027
11.25 | 10.5732 | 0.67676 | 284.4 | 283.7232 | 1.0024
11.3125 | 10.5376 | 0.7749 | 284.4625 | 283.6876 | 1.0027
11.3125 | 10.635 | 0.67749 | 284.4625 | 283.785 | 1.0024
11.375 | 10.6858 | 0.68921 | 284.525 | 283.8358 | 1.0024
11.25 | 10.6497 | 0.60034 | 284.4 | 283.7997 | 1.0021
11.1875 | 10.5542 | 0.6333 | 284.3375 | 283.7042 | 1.0022
10.875 | 10.4243 | 0.45068 | 284.025 | 283.5743 | 1.0016
11 | 10.1992 | 0.80078 | 284.15 | 283.3492 | 1.0028
10.8125 | 10.1003 | 0.71216 | 283.9625 | 283.2503 | 1.0025
10.9375 | 10.2109 | 0.72656 | 284.0875 | 283.3609 | 1.0026
11 | 10.3201 | 0.67993 | 284.15 | 283.4701 | 1.0024
10.8125 | 10.251 | 0.56152 | 283.9625 | 283.401 | 1.002
10.8125 | 10.1187 | 0.69385 | 283.9625 | 283.2687 | 1.0024
10.5 | 9.8682 | 0.63184 | 283.65 | 283.0182 | 1.0022
10.5 | 9.6865 | 0.81348 | 283.65 | 282.8365 | 1.0029
10.375 | 9.6057 | 0.76929 | 283.525 | 282.7557 | 1.0027
10.375 | 9.7253 | 0.64966 | 283.525 | 282.8753 | 1.0023
10.625 | 9.8201 | 0.80493 | 283.775 | 282.9701 | 1.0028
10.4375 | 9.8289 | 0.60864 | 283.5875 | 282.9789 | 1.0022
10.625 | 9.8633 | 0.76172 | 283.775 | 283.0133 | 1.0027
10.4375 | 9.7524 | 0.68506 | 283.5875 | 282.9024 | 1.0024
10.3125 | 9.5801 | 0.73242 | 283.4625 | 282.7301 | 1.0026
10.1875 | 9.4214 | 0.76611 | 283.3375 | 282.5714 | 1.0027
10.125 | 9.5105 | 0.6145 | 283.275 | 282.6605 | 1.0022
10.375 | 9.5627 | 0.81226 | 283.525 | 282.7127 | 1.0029
10.4375 | 9.5867 | 0.85083 | 283.5875 | 282.7367 | 1.003
10.5625 | 9.6946 | 0.86792 | 283.7125 | 282.8446 | 1.0031
10.4375 | 9.7966 | 0.64087 | 283.5875 | 282.9466 | 1.0023
10.375 | 9.6519 | 0.72315 | 283.525 | 282.8019 | 1.0026
10.25 | 9.4863 | 0.76367 | 283.4 | 282.6363 | 1.0027
10.25 | 9.3838 | 0.86621 | 283.4 | 282.5338 | 1.0031
10 | 9.3267 | 0.67334 | 283.15 | 282.4767 | 1.0024
10.0625 | 9.2996 | 0.76294 | 283.2125 | 282.4496 | 1.0027
10.0625 | 9.3308 | 0.73169 | 283.2125 | 282.4808 | 1.0026
10.125 | 9.3489 | 0.77612 | 283.275 | 282.4989 | 1.0027
10 | 9.2651 | 0.73486 | 283.15 | 282.4151 | 1.0026
9.8125 | 9.1968 | 0.61572 | 282.9625 | 282.3468 | 1.0022
9.625 | 9.0784 | 0.54663 | 282.775 | 282.2284 | 1.0019
9.625 | 8.8696 | 0.75537 | 282.775 | 282.0196 | 1.0027
9.6875 | 8.9487 | 0.73877 | 282.8375 | 282.0987 | 1.0026
9.8125 | 9.0398 | 0.77271 | 282.9625 | 282.1898 | 1.0027
9.8125 | 8.9722 | 0.84033 | 282.9625 | 282.1222 | 1.003
9.625 | 8.9829 | 0.64209 | 282.775 | 282.1329 | 1.0023
9.5625 | 8.8101 | 0.75244 | 282.7125 | 281.9601 | 1.0027
9.375 | 8.6316 | 0.74341 | 282.525 | 281.7816 | 1.0026
9.3125 | 8.5518 | 0.76074 | 282.4625 | 281.7018 | 1.0027
9.25 | 8.5015 | 0.74854 | 282.4 | 281.6515 | 1.0027
9.3125 | 8.6516 | 0.66089 | 282.4625 | 281.8016 | 1.0023
9.25 | 8.6897 | 0.5603 | 282.4 | 281.8397 | 1.002
9.25 | 8.8 | 0.44995 | 282.4 | 281.95 | 1.0016
9.4375 | 8.7312 | 0.7063 | 282.5875 | 281.8812 | 1.0025
9.125 | 8.6887 | 0.43628 | 282.275 | 281.8387 | 1.0015
9.375 | 8.4834 | 0.8916 | 282.525 | 281.6334 | 1.0032
9.0625 | 8.4971 | 0.56543 | 282.2125 | 281.6471 | 1.002
9.25 | 8.6362 | 0.61377 | 282.4 | 281.7862 | 1.0022
9.3125 | 8.5666 | 0.74585 | 282.4625 | 281.7166 | 1.0026
9.25 | 8.6567 | 0.59326 | 282.4 | 281.8067 | 1.0021
9.375 | 8.6375 | 0.73755 | 282.525 | 281.7875 | 1.0026
9.25 | 8.4785 | 0.77148 | 282.4 | 281.6285 | 1.0027
9.125 | 8.302 | 0.823 | 282.275 | 281.452 | 1.0029
8.8125 | 8.334 | 0.47852 | 281.9625 | 281.484 | 1.0017
8.875 | 8.1934 | 0.68164 | 282.025 | 281.3434 | 1.0024
8.875 | 8.1353 | 0.73975 | 282.025 | 281.2853 | 1.0026
8.875 | 8.2024 | 0.67261 | 282.025 | 281.3524 | 1.0024
8.8125 | 8.248 | 0.56445 | 281.9625 | 281.398 | 1.002
8.8125 | 8.1604 | 0.6521 | 281.9625 | 281.3104 | 1.0023
8.5 | 7.8752 | 0.62476 | 281.65 | 281.0252 | 1.0022
8.6875 | 7.7115 | 0.97595 | 281.8375 | 280.8615 | 1.0035
8.375 | 7.6956 | 0.67944 | 281.525 | 280.8456 | 1.0024
8.375 | 7.7166 | 0.65845 | 281.525 | 280.8666 | 1.0023
8.3125 | 7.7427 | 0.56982 | 281.4625 | 280.8927 | 1.002
8.25 | 7.7944 | 0.45557 | 281.4 | 280.9444 | 1.0016
8.375 | 7.7083 | 0.66675 | 281.525 | 280.8583 | 1.0024
8.125 | 7.5305 | 0.59448 | 281.275 | 280.6805 | 1.0021
8 | 7.2386 | 0.76135 | 281.15 | 280.3886 | 1.0027
7.9375 | 7.1322 | 0.8053 | 281.0875 | 280.2822 | 1.0029
7.6875 | 7.1658 | 0.52173 | 280.8375 | 280.3158 | 1.0019
7.875 | 7.3292 | 0.54578 | 281.025 | 280.4792 | 1.0019
7.9375 | 7.2952 | 0.64233 | 281.0875 | 280.4452 | 1.0023
8.125 | 7.418 | 0.70703 | 281.275 | 280.568 | 1.0025
8.25 | 7.4177 | 0.83228 | 281.4 | 280.5677 | 1.003
7.875 | 7.3766 | 0.49841 | 281.025 | 280.5266 | 1.0018
7.875 | 7.239 | 0.63599 | 281.025 | 280.389 | 1.0023
7.875 | 7.1721 | 0.70288 | 281.025 | 280.3221 | 1.0025
7.875 | 7.2201 | 0.65491 | 281.025 | 280.3701 | 1.0023
8.125 | 7.3539 | 0.77112 | 281.275 | 280.5039 | 1.0027
8.125 | 7.3271 | 0.79785 | 281.275 | 280.4771 | 1.0028
8.25 | 7.3149 | 0.93506 | 281.4 | 280.4649 | 1.0033
8 | 7.2174 | 0.78259 | 281.15 | 280.3674 | 1.0028
7.875 | 7.1643 | 0.71069 | 281.025 | 280.3143 | 1.0025
7.5625 | 6.9462 | 0.61633 | 280.7125 | 280.0962 | 1.0022
7.5 | 6.9152 | 0.58484 | 280.65 | 280.0652 | 1.0021
7.5625 | 6.853 | 0.70947 | 280.7125 | 280.003 | 1.0025
7.625 | 6.9294 | 0.69556 | 280.775 | 280.0794 | 1.0025
7.5625 | 6.8583 | 0.70422 | 280.7125 | 280.0083 | 1.0025
7.5 | 6.8445 | 0.65552 | 280.65 | 279.9945 | 1.0023
7.4375 | 6.7714 | 0.66614 | 280.5875 | 279.9214 | 1.0024
7.375 | 6.616 | 0.75903 | 280.525 | 279.766 | 1.0027
7.1875 | 6.5338 | 0.65369 | 280.3375 | 279.6838 | 1.0023
7.25 | 6.4155 | 0.83447 | 280.4 | 279.5655 | 1.003
7.0625 | 6.563 | 0.49951 | 280.2125 | 279.713 | 1.0018
7.25 | 6.6074 | 0.64258 | 280.4 | 279.7574 | 1.0023
7 | 6.5444 | 0.45557 | 280.15 | 279.6944 | 1.0016
7 | 6.3019 | 0.69812 | 280.15 | 279.4519 | 1.0025
6.875 | 6.2677 | 0.6073 | 280.025 | 279.4177 | 1.0022
6.6875 | 6.0912 | 0.59631 | 279.8375 | 279.2412 | 1.0021
6.375 | 6.0428 | 0.33215 | 279.525 | 279.1928 | 1.0012
6.6875 | 6.1001 | 0.5874 | 279.8375 | 279.2501 | 1.0021
6.875 | 6.1305 | 0.74451 | 280.025 | 279.2805 | 1.0027
7 | 6.2422 | 0.75781 | 280.15 | 279.3922 | 1.0027
6.8125 | 6.3429 | 0.4696 | 279.9625 | 279.4929 | 1.0017
6.875 | 6.2878 | 0.58716 | 280.025 | 279.4378 | 1.0021
6.75 | 6.0569 | 0.69311 | 279.9 | 279.2069 | 1.0025
6.5 | 5.9276 | 0.57239 | 279.65 | 279.0776 | 1.0021
6.5 | 5.9264 | 0.57361 | 279.65 | 279.0764 | 1.0021
6.75 | 5.9629 | 0.78711 | 279.9 | 279.1129 | 1.0028
6.5625 | 6.1158 | 0.44665 | 279.7125 | 279.2658 | 1.0016
6.875 | 6.1622 | 0.71277 | 280.025 | 279.3122 | 1.0026
6.625 | 6.0776 | 0.54736 | 279.775 | 279.2276 | 1.002
6.625 | 5.9124 | 0.71265 | 279.775 | 279.0624 | 1.0026
6.25 | 5.74 | 0.51001 | 279.4 | 278.89 | 1.0018
6.25 | 5.6838 | 0.56616 | 279.4 | 278.8338 | 1.002
6.25 | 5.5311 | 0.71887 | 279.4 | 278.6811 | 1.0026
6.3125 | 5.5276 | 0.78491 | 279.4625 | 278.6776 | 1.0028
6.125 | 5.5979 | 0.5271 | 279.275 | 278.7479 | 1.0019
6.125 | 5.6128 | 0.51221 | 279.275 | 278.7628 | 1.0018
6.25 | 5.4576 | 0.79236 | 279.4 | 278.6076 | 1.0028
5.875 | 5.2908 | 0.58423 | 279.025 | 278.4408 | 1.0021
5.75 | 5.1865 | 0.56348 | 278.9 | 278.3365 | 1.002
5.5 | 5.0933 | 0.40674 | 278.65 | 278.2433 | 1.0015
5.625 | 5.0316 | 0.59338 | 278.775 | 278.1816 | 1.0021
5.8125 | 5.0823 | 0.73022 | 278.9625 | 278.2323 | 1.0026
5.75 | 5.2067 | 0.54333 | 278.9 | 278.3567 | 1.002
5.875 | 5.3339 | 0.54114 | 279.025 | 278.4839 | 1.0019
5.875 | 5.3048 | 0.57019 | 279.025 | 278.4548 | 1.002
5.625 | 5.1072 | 0.51782 | 278.775 | 278.2572 | 1.0019
5.6875 | 5.1597 | 0.52783 | 278.8375 | 278.3097 | 1.0019
5.625 | 5.0424 | 0.58264 | 278.775 | 278.1924 | 1.0021
5.8125 | 5.1991 | 0.6134 | 278.9625 | 278.3491 | 1.0022
5.75 | 5.1965 | 0.55347 | 278.9 | 278.3465 | 1.002
5.8125 | 5.2546 | 0.55786 | 278.9625 | 278.4046 | 1.002
6 | 5.35 | 0.65002 | 279.15 | 278.5 | 1.0023
5.9375 | 5.2733 | 0.66418 | 279.0875 | 278.4233 | 1.0024
5.9375 | 5.1637 | 0.7738 | 279.0875 | 278.3137 | 1.0028
5.75 | 5.0209 | 0.72913 | 278.9 | 278.1709 | 1.0026
5.5 | 4.9556 | 0.54443 | 278.65 | 278.1056 | 1.002
5.4375 | 4.9358 | 0.50171 | 278.5875 | 278.0858 | 1.0018
5.625 | 5.0427 | 0.58228 | 278.775 | 278.1927 | 1.0021
5.9375 | 5.0846 | 0.8529 | 279.0875 | 278.2346 | 1.0031
5.75 | 5.1146 | 0.63538 | 278.9 | 278.2646 | 1.0023
5.5625 | 4.8126 | 0.74988 | 278.7125 | 277.9626 | 1.0027
5.375 | 4.7328 | 0.64221 | 278.525 | 277.8828 | 1.0023
5.25 | 4.6211 | 0.62891 | 278.4 | 277.7711 | 1.0023
5.0625 | 4.5726 | 0.48987 | 278.2125 | 277.7226 | 1.0018
5.3125 | 4.6421 | 0.67041 | 278.4625 | 277.7921 | 1.0024
5.4375 | 4.7328 | 0.70471 | 278.5875 | 277.8828 | 1.0025
5.4375 | 4.7788 | 0.65869 | 278.5875 | 277.9288 | 1.0024
5.25 | 4.7478 | 0.5022 | 278.4 | 277.8978 | 1.0018
5.3125 | 4.5449 | 0.76758 | 278.4625 | 277.6949 | 1.0028
5.1875 | 4.5908 | 0.59668 | 278.3375 | 277.7408 | 1.0021
5.1875 | 4.5128 | 0.67468 | 278.3375 | 277.6628 | 1.0024
5.1875 | 4.5201 | 0.66736 | 278.3375 | 277.6701 | 1.0024
5.25 | 4.6107 | 0.63928 | 278.4 | 277.7607 | 1.0023
5.25 | 4.7717 | 0.47827 | 278.4 | 277.9217 | 1.0017
5.25 | 4.8782 | 0.37183 | 278.4 | 278.0282 | 1.0013
5.4375 | 4.7621 | 0.67542 | 278.5875 | 277.9121 | 1.0024
5.4375 | 4.7905 | 0.64697 | 278.5875 | 277.9405 | 1.0023
5.125 | 4.7083 | 0.41675 | 278.275 | 277.8583 | 1.0015
5.125 | 4.7169 | 0.40808 | 278.275 | 277.8669 | 1.0015
5.3125 | 4.5718 | 0.74072 | 278.4625 | 277.7218 | 1.0027
5.375 | 4.8256 | 0.54944 | 278.525 | 277.9756 | 1.002
5.4375 | 4.8986 | 0.53894 | 278.5875 | 278.0486 | 1.0019
5.375 | 4.8798 | 0.49524 | 278.525 | 278.0298 | 1.0018
5.4375 | 4.8693 | 0.56824 | 278.5875 | 278.0193 | 1.002
5.125 | 4.7915 | 0.3335 | 278.275 | 277.9415 | 1.0012
5.25 | 4.6299 | 0.62012 | 278.4 | 277.7799 | 1.0022
5.0625 | 4.5917 | 0.47082 | 278.2125 | 277.7417 | 1.0017
5.125 | 4.6331 | 0.49194 | 278.275 | 277.7831 | 1.0018
5.25 | 4.7919 | 0.45813 | 278.4 | 277.9419 | 1.0016
5.1875 | 4.7765 | 0.41101 | 278.3375 | 277.9265 | 1.0015
5.4375 | 4.6293 | 0.80823 | 278.5875 | 277.7793 | 1.0029
5.125 | 4.4337 | 0.69128 | 278.275 | 277.5837 | 1.0025
4.9375 | 4.3762 | 0.56128 | 278.0875 | 277.5262 | 1.002
4.875 | 4.3168 | 0.55823 | 278.025 | 277.4668 | 1.002
5.0625 | 4.2898 | 0.77271 | 278.2125 | 277.4398 | 1.0028
5.0625 | 4.5408 | 0.52173 | 278.2125 | 277.6908 | 1.0019
5.125 | 4.5981 | 0.52686 | 278.275 | 277.7481 | 1.0019
5.125 | 4.663 | 0.46204 | 278.275 | 277.813 | 1.0017
5.0625 | 4.7216 | 0.34094 | 278.2125 | 277.8716 | 1.0012
5.25 | 4.6338 | 0.61621 | 278.4 | 277.7838 | 1.0022
5.1875 | 4.4495 | 0.73804 | 278.3375 | 277.5995 | 1.0027
5.125 | 4.4929 | 0.63208 | 278.275 | 277.6429 | 1.0023
5.25 | 4.5537 | 0.69629 | 278.4 | 277.7037 | 1.0025
5.375 | 4.7357 | 0.63928 | 278.525 | 277.8857 | 1.0023
5.375 | 4.871 | 0.50403 | 278.525 | 278.021 | 1.0018
5.4375 | 4.8461 | 0.59143 | 278.5875 | 277.9961 | 1.0021
5.5 | 4.8611 | 0.63892 | 278.65 | 278.0111 | 1.0023
5.0625 | 4.847 | 0.21545 | 278.2125 | 277.997 | 1.0008
5.125 | 4.6838 | 0.44116 | 278.275 | 277.8338 | 1.0016
5.25 | 4.6664 | 0.58362 | 278.4 | 277.8164 | 1.0021
5.25 | 4.5502 | 0.69983 | 278.4 | 277.7002 | 1.0025
5.375 | 4.7727 | 0.60229 | 278.525 | 277.9227 | 1.0022
5.25 | 4.7523 | 0.49768 | 278.4 | 277.9023 | 1.0018
5.3125 | 4.7849 | 0.52759 | 278.4625 | 277.9349 | 1.0019
5.1875 | 4.7272 | 0.46033 | 278.3375 | 277.8772 | 1.0017
5.0625 | 4.4518 | 0.61072 | 278.2125 | 277.6018 | 1.0022
4.9375 | 4.3638 | 0.57373 | 278.0875 | 277.5138 | 1.0021
5 | 4.2407 | 0.75928 | 278.15 | 277.3907 | 1.0027
5 | 4.4403 | 0.55969 | 278.15 | 277.5903 | 1.002
5.25 | 4.5742 | 0.67578 | 278.4 | 277.7242 | 1.0024
5.125 | 4.7543 | 0.37073 | 278.275 | 277.9043 | 1.0013
5.25 | 4.6289 | 0.62109 | 278.4 | 277.7789 | 1.0022
5 | 4.5625 | 0.4375 | 278.15 | 277.7125 | 1.0016
5 | 4.4005 | 0.59949 | 278.15 | 277.5505 | 1.0022
4.9375 | 4.399 | 0.53845 | 278.0875 | 277.549 | 1.0019
5.0625 | 4.5137 | 0.54883 | 278.2125 | 277.6637 | 1.002
5.0625 | 4.532 | 0.53052 | 278.2125 | 277.682 | 1.0019
5.125 | 4.7148 | 0.41016 | 278.275 | 277.8648 | 1.0015
5.3125 | 4.715 | 0.59753 | 278.4625 | 277.865 | 1.0022
5.25 | 4.8854 | 0.36462 | 278.4 | 278.0354 | 1.0013
5.125 | 4.7124 | 0.4126 | 278.275 | 277.8624 | 1.0015
5.3125 | 4.6455 | 0.66699 | 278.4625 | 277.7955 | 1.0024
5.125 | 4.662 | 0.46301 | 278.275 | 277.812 | 1.0017
5.25 | 4.7341 | 0.51587 | 278.4 | 277.8841 | 1.0019
5.25 | 4.785 | 0.46497 | 278.4 | 277.935 | 1.0017
5.4375 | 4.8719 | 0.56555 | 278.5875 | 278.0219 | 1.002
5.4375 | 4.8889 | 0.54858 | 278.5875 | 278.0389 | 1.002
5.3125 | 4.7017 | 0.61084 | 278.4625 | 277.8517 | 1.0022
5.25 | 4.7095 | 0.54053 | 278.4 | 277.8595 | 1.0019
5.1875 | 4.5752 | 0.61231 | 278.3375 | 277.7252 | 1.0022
5 | 4.538 | 0.46204 | 278.15 | 277.688 | 1.0017
5 | 4.6548 | 0.34521 | 278.15 | 277.8048 | 1.0012
5.3125 | 4.665 | 0.64746 | 278.4625 | 277.815 | 1.0023
5.0625 | 4.6724 | 0.39014 | 278.2125 | 277.8224 | 1.0014
5.0625 | 4.6438 | 0.4187 | 278.2125 | 277.7938 | 1.0015
5.1875 | 4.473 | 0.71448 | 278.3375 | 277.623 | 1.0026
5 | 4.3511 | 0.64893 | 278.15 | 277.5011 | 1.0023
5 | 4.2623 | 0.73767 | 278.15 | 277.4123 | 1.0027
5.125 | 4.4581 | 0.66687 | 278.275 | 277.6081 | 1.0024
5.0625 | 4.5193 | 0.54321 | 278.2125 | 277.6693 | 1.002
5.125 | 4.6993 | 0.42566 | 278.275 | 277.8493 | 1.0015
5.25 | 4.6577 | 0.59229 | 278.4 | 277.8077 | 1.0021
5.125 | 4.8036 | 0.32141 | 278.275 | 277.9536 | 1.0012
4.9375 | 4.7556 | 0.18189 | 278.0875 | 277.9056 | 1.0007
5.25 | 4.5839 | 0.66614 | 278.4 | 277.7339 | 1.0024
5.25 | 4.5856 | 0.66443 | 278.4 | 277.7356 | 1.0024
5.375 | 4.7281 | 0.64685 | 278.525 | 277.8781 | 1.0023
5.375 | 4.8939 | 0.48108 | 278.525 | 278.0439 | 1.0017
5.25 | 4.8828 | 0.36719 | 278.4 | 278.0328 | 1.0013
5.625 | 4.9324 | 0.69263 | 278.775 | 278.0824 | 1.0025
5.375 | 4.9261 | 0.44885 | 278.525 | 278.0761 | 1.0016
5.5625 | 4.7271 | 0.83545 | 278.7125 | 277.8771 | 1.003
5.3125 | 4.6643 | 0.64819 | 278.4625 | 277.8143 | 1.0023
5.3125 | 4.7798 | 0.53271 | 278.4625 | 277.9298 | 1.0019
5.25 | 4.6736 | 0.57642 | 278.4 | 277.8236 | 1.0021
5.375 | 4.8069 | 0.56811 | 278.525 | 277.9569 | 1.002
5.4375 | 4.7948 | 0.6427 | 278.5875 | 277.9448 | 1.0023
5.5625 | 4.7874 | 0.77515 | 278.7125 | 277.9374 | 1.0028
5.25 | 4.7981 | 0.4519 | 278.4 | 277.9481 | 1.0016
5.125 | 4.5583 | 0.56665 | 278.275 | 277.7083 | 1.002
5 | 4.3677 | 0.63232 | 278.15 | 277.5177 | 1.0023
5 | 4.4329 | 0.56714 | 278.15 | 277.5829 | 1.002
4.8125 | 4.4486 | 0.36389 | 277.9625 | 277.5986 | 1.0013
4.25 | 4.4186 | -0.16858 | 277.4 | 277.5686 | 0.99939
4.625 | 4.5294 | 0.095581 | 277.775 | 277.6794 | 1.0003
4.8125 | 4.4193 | 0.39319 | 277.9625 | 277.5693 | 1.0014
4.625 | 4.1571 | 0.4679 | 277.775 | 277.3071 | 1.0017
4.4375 | 3.9938 | 0.44367 | 277.5875 | 277.1438 | 1.0016
4.5 | 4.0029 | 0.49707 | 277.65 | 277.1529 | 1.0018
4.375 | 4.073 | 0.302 | 277.525 | 277.223 | 1.0011
4.5625 | 4.2231 | 0.33936 | 277.7125 | 277.3731 | 1.0012
4.75 | 4.2761 | 0.47388 | 277.9 | 277.4261 | 1.0017
4.75 | 4.35 | 0.40002 | 277.9 | 277.5 | 1.0014
4.875 | 4.3042 | 0.5708 | 278.025 | 277.4542 | 1.0021
4.625 | 4.1617 | 0.46326 | 277.775 | 277.3117 | 1.0017
4.5 | 3.9588 | 0.5412 | 277.65 | 277.1088 | 1.002
4.5 | 3.9916 | 0.50842 | 277.65 | 277.1416 | 1.0018
4.5 | 4.0715 | 0.42847 | 277.65 | 277.2215 | 1.0015
4.6875 | 4.1464 | 0.54114 | 277.8375 | 277.2964 | 1.002
4.75 | 4.1732 | 0.57678 | 277.9 | 277.3232 | 1.0021
4.6875 | 4.1744 | 0.51306 | 277.8375 | 277.3244 | 1.0019
4.5 | 3.9736 | 0.52643 | 277.65 | 277.1236 | 1.0019
4.375 | 3.7818 | 0.5932 | 277.525 | 276.9318 | 1.0021
4.1875 | 3.6541 | 0.53339 | 277.3375 | 276.8041 | 1.0019
4.1875 | 3.7765 | 0.41095 | 277.3375 | 276.9265 | 1.0015
4.3125 | 3.7861 | 0.52643 | 277.4625 | 276.9361 | 1.0019
4.3125 | 3.6711 | 0.64136 | 277.4625 | 276.8211 | 1.0023
4.25 | 3.7662 | 0.48383 | 277.4 | 276.9162 | 1.0017
4.1875 | 3.5783 | 0.60919 | 277.3375 | 276.7283 | 1.0022
4.0625 | 3.5549 | 0.50763 | 277.2125 | 276.7049 | 1.0018
3.75 | 3.4012 | 0.34876 | 276.9 | 276.5512 | 1.0013
3.75 | 3.3154 | 0.43463 | 276.9 | 276.4654 | 1.0016
3.6875 | 3.3253 | 0.36218 | 276.8375 | 276.4753 | 1.0013
3.75 | 3.3934 | 0.35663 | 276.9 | 276.5434 | 1.0013
3.9375 | 3.5695 | 0.36798 | 277.0875 | 276.7195 | 1.0013
4.0625 | 3.5477 | 0.51477 | 277.2125 | 276.6977 | 1.0019
4.125 | 3.5153 | 0.60974 | 277.275 | 276.6653 | 1.0022
3.875 | 3.3104 | 0.56464 | 277.025 | 276.4604 | 1.002
3.75 | 3.2438 | 0.50617 | 276.9 | 276.3938 | 1.0018
3.6875 | 3.2829 | 0.4046 | 276.8375 | 276.4329 | 1.0015
3.875 | 3.312 | 0.56299 | 277.025 | 276.462 | 1.002
4 | 3.3438 | 0.65619 | 277.15 | 276.4938 | 1.0024
4 | 3.4478 | 0.55219 | 277.15 | 276.5978 | 1.002
3.875 | 3.5323 | 0.34271 | 277.025 | 276.6823 | 1.0012
3.8125 | 3.3867 | 0.42584 | 276.9625 | 276.5367 | 1.0015
3.75 | 3.3485 | 0.40155 | 276.9 | 276.4984 | 1.0015
3.6875 | 3.0868 | 0.60071 | 276.8375 | 276.2368 | 1.0022
3.4375 | 3.2034 | 0.23407 | 276.5875 | 276.3534 | 1.0008
3.6875 | 3.1754 | 0.51208 | 276.8375 | 276.3254 | 1.0019
3.5625 | 3.1105 | 0.45203 | 276.7125 | 276.2605 | 1.0016
3.6875 | 3.0581 | 0.6294 | 276.8375 | 276.2081 | 1.0023
3.5625 | 3.0641 | 0.49841 | 276.7125 | 276.2141 | 1.0018
3.5 | 2.8395 | 0.66052 | 276.65 | 275.9895 | 1.0024
3.0625 | 2.6725 | 0.38995 | 276.2125 | 275.8225 | 1.0014
3.0625 | 2.5426 | 0.5199 | 276.2125 | 275.6926 | 1.0019
3.1875 | 2.3799 | 0.80756 | 276.3375 | 275.5299 | 1.0029
3.1875 | 2.6868 | 0.50073 | 276.3375 | 275.8368 | 1.0018
3.25 | 2.7558 | 0.4942 | 276.4 | 275.9058 | 1.0018
3.1875 | 2.6763 | 0.51117 | 276.3375 | 275.8263 | 1.0019
3.0625 | 2.6449 | 0.4176 | 276.2125 | 275.7949 | 1.0015
2.8125 | 2.2241 | 0.58838 | 275.9625 | 275.3741 | 1.0021
2.8125 | 2.0434 | 0.7691 | 275.9625 | 275.1934 | 1.0028
2.8125 | 2.1334 | 0.67908 | 275.9625 | 275.2834 | 1.0025
2.8125 | 2.1855 | 0.62701 | 275.9625 | 275.3355 | 1.0023
2.9375 | 2.2845 | 0.65301 | 276.0875 | 275.4345 | 1.0024
2.8125 | 2.3914 | 0.42114 | 275.9625 | 275.5414 | 1.0015
2.875 | 2.3493 | 0.5257 | 276.025 | 275.4993 | 1.0019
2.75 | 2.3782 | 0.37176 | 275.9 | 275.5282 | 1.0013
2.5625 | 2.2201 | 0.34241 | 275.7125 | 275.3701 | 1.0012
2.3125 | 1.9677 | 0.34482 | 275.4625 | 275.1177 | 1.0013
2.5 | 1.9502 | 0.54981 | 275.65 | 275.1002 | 1.002
2.5625 | 2.0748 | 0.48773 | 275.7125 | 275.2248 | 1.0018
2.625 | 2.1591 | 0.46588 | 275.775 | 275.3091 | 1.0017
2.625 | 2.1592 | 0.46576 | 275.775 | 275.3092 | 1.0017
2.5 | 2.2385 | 0.26147 | 275.65 | 275.3885 | 1.0009
2.375 | 1.9234 | 0.45157 | 275.525 | 275.0734 | 1.0016
2.4375 | 1.822 | 0.61554 | 275.5875 | 274.972 | 1.0022
2.25 | 1.5983 | 0.65173 | 275.4 | 274.7483 | 1.0024
2.125 | 1.6043 | 0.52072 | 275.275 | 274.7543 | 1.0019
2.1875 | 1.4503 | 0.73724 | 275.3375 | 274.6003 | 1.0027
2.25 | 1.6208 | 0.62918 | 275.4 | 274.7708 | 1.0023
2.1875 | 1.7056 | 0.48187 | 275.3375 | 274.8556 | 1.0018
2 | 1.4526 | 0.54736 | 275.15 | 274.6026 | 1.002
1.75 | 1.2825 | 0.46747 | 274.9 | 274.4325 | 1.0017
1.4375 | 1.0844 | 0.35315 | 274.5875 | 274.2344 | 1.0013
1.375 | 1.0151 | 0.35989 | 274.525 | 274.1651 | 1.0013
1.4375 | 1.0763 | 0.36118 | 274.5875 | 274.2263 | 1.0013
1.625 | 1.1085 | 0.51654 | 274.775 | 274.2585 | 1.0019
1.6875 | 1.1873 | 0.50015 | 274.8375 | 274.3373 | 1.0018
1.6875 | 1.2131 | 0.47443 | 274.8375 | 274.3631 | 1.0017
1.5625 | 1.19 | 0.37247 | 274.7125 | 274.34 | 1.0014
1.5625 | 1.1445 | 0.41797 | 274.7125 | 274.2945 | 1.0015
1.4375 | 0.97083 | 0.46667 | 274.5875 | 274.1208 | 1.0017
1.5 | 1.0496 | 0.45044 | 274.65 | 274.1996 | 1.0016
1.5 | 1.0202 | 0.47977 | 274.65 | 274.1702 | 1.0017
1.6875 | 1.1195 | 0.56796 | 274.8375 | 274.2695 | 1.0021
1.75 | 1.2614 | 0.48856 | 274.9 | 274.4114 | 1.0018
1.5625 | 1.2723 | 0.29022 | 274.7125 | 274.4223 | 1.0011
1.625 | 1.1697 | 0.45526 | 274.775 | 274.3197 | 1.0017
1.5 | 1.0033 | 0.49667 | 274.65 | 274.1533 | 1.0018
1.3125 | 0.82658 | 0.48592 | 274.4625 | 273.9766 | 1.0018
1.25 | 0.70512 | 0.54488 | 274.4 | 273.8551 | 1.002
1.4375 | 0.83604 | 0.60146 | 274.5875 | 273.986 | 1.0022
1.25 | 0.80177 | 0.44823 | 274.4 | 273.9518 | 1.0016
1.3125 | 0.88119 | 0.43131 | 274.4625 | 274.0312 | 1.0016
1.25 | 0.63657 | 0.61343 | 274.4 | 273.7866 | 1.0022
1 | 0.4809 | 0.5191 | 274.15 | 273.6309 | 1.0019
0.625 | 0.32181 | 0.30319 | 273.775 | 273.4718 | 1.0011
0.5625 | 0.15721 | 0.40529 | 273.7125 | 273.3072 | 1.0015
0.75 | 0.28215 | 0.46785 | 273.9 | 273.4321 | 1.0017
0.5625 | 0.27348 | 0.28902 | 273.7125 | 273.4235 | 1.0011
0.875 | 0.27586 | 0.59914 | 274.025 | 273.4259 | 1.0022
0.75 | 0.3485 | 0.4015 | 273.9 | 273.4985 | 1.0015
0.625 | 0.16357 | 0.46143 | 273.775 | 273.3136 | 1.0017
0.4375 | -0.05711 | 0.49461 | 273.5875 | 273.0929 | 1.0018
0.3125 | -0.21419 | 0.52669 | 273.4625 | 272.9358 | 1.0019
0.25 | -0.19525 | 0.44525 | 273.4 | 272.9548 | 1.0016
0.3125 | -0.12603 | 0.43853 | 273.4625 | 273.024 | 1.0016
0.5 | -0.086557 | 0.58656 | 273.65 | 273.0634 | 1.0021
0.5625 | 0.20078 | 0.36172 | 273.7125 | 273.3508 | 1.0013
0.625 | 0.21293 | 0.41207 | 273.775 | 273.3629 | 1.0015
0.5625 | 0.18898 | 0.37352 | 273.7125 | 273.339 | 1.0014
0.375 | -0.040492 | 0.41549 | 273.525 | 273.1095 | 1.0015
0.25 | -0.22231 | 0.47231 | 273.4 | 272.9277 | 1.0017
0.3125 | -0.21168 | 0.52418 | 273.4625 | 272.9383 | 1.0019
0.1875 | -0.27632 | 0.46382 | 273.3375 | 272.8737 | 1.0017
0.25 | -0.10916 | 0.35916 | 273.4 | 273.0408 | 1.0013
0.5 | -0.044585 | 0.54458 | 273.65 | 273.1054 | 1.002
0.4375 | -0.11436 | 0.55186 | 273.5875 | 273.0356 | 1.002
0.125 | -0.13647 | 0.26147 | 273.275 | 273.0135 | 1.001
0.0625 | -0.42466 | 0.48716 | 273.2125 | 272.7253 | 1.0018
-0.125 | -0.61272 | 0.48772 | 273.025 | 272.5373 | 1.0018
0 | -0.5237 | 0.5237 | 273.15 | 272.6263 | 1.0019
-0.25 | -0.56126 | 0.31126 | 272.9 | 272.5887 | 1.0011
0 | -0.6019 | 0.6019 | 273.15 | 272.5481 | 1.0022
-0.125 | -0.65108 | 0.52608 | 273.025 | 272.4989 | 1.0019
-0.1875 | -0.77547 | 0.58797 | 272.9625 | 272.3745 | 1.0022
-0.375 | -1.0005 | 0.62549 | 272.775 | 272.1495 | 1.0023
-0.5625 | -1.1198 | 0.55725 | 272.5875 | 272.0302 | 1.002
-0.625 | -1.1142 | 0.4892 | 272.525 | 272.0358 | 1.0018
-0.6875 | -1.2142 | 0.5267 | 272.4625 | 271.9358 | 1.0019
-0.625 | -1.0852 | 0.46024 | 272.525 | 272.0648 | 1.0017
-0.5 | -0.99878 | 0.49878 | 272.65 | 272.1512 | 1.0018
-0.3125 | -0.91104 | 0.59854 | 272.8375 | 272.239 | 1.0022
-0.5625 | -0.90158 | 0.33908 | 272.5875 | 272.2484 | 1.0012
-0.5625 | -1.0327 | 0.47018 | 272.5875 | 272.1173 | 1.0017
-0.75 | -1.1093 | 0.35928 | 272.4 | 272.0407 | 1.0013
-0.75 | -1.1894 | 0.43939 | 272.4 | 271.9606 | 1.0016
-0.625 | -1.2064 | 0.58139 | 272.525 | 271.9436 | 1.0021
-0.5 | -1.1087 | 0.60873 | 272.65 | 272.0413 | 1.0022
-0.5 | -1.0012 | 0.50116 | 272.65 | 272.1488 | 1.0018
-0.5 | -1.0074 | 0.50745 | 272.65 | 272.1426 | 1.0019
-0.75 | -1.2813 | 0.53134 | 272.4 | 271.8687 | 1.002
-0.875 | -1.316 | 0.44098 | 272.275 | 271.834 | 1.0016
-0.875 | -1.4101 | 0.53506 | 272.275 | 271.7399 | 1.002
-1.0625 | -1.4627 | 0.40018 | 272.0875 | 271.6873 | 1.0015
-1.0625 | -1.4597 | 0.39725 | 272.0875 | 271.6903 | 1.0015
-0.9375 | -1.4725 | 0.535 | 272.2125 | 271.6775 | 1.002
-1.0625 | -1.4818 | 0.41931 | 272.0875 | 271.6682 | 1.0015
-1.1875 | -1.5539 | 0.36639 | 271.9625 | 271.5961 | 1.0013
-1.375 | -1.7199 | 0.34494 | 271.775 | 271.4301 | 1.0013
-1.4375 | -1.9351 | 0.49756 | 271.7125 | 271.2149 | 1.0018
-1.625 | -2.0193 | 0.39435 | 271.525 | 271.1307 | 1.0015
-1.5 | -2.089 | 0.58905 | 271.65 | 271.0609 | 1.0022
-1.5 | -2.0247 | 0.52472 | 271.65 | 271.1253 | 1.0019
-1.4375 | -1.945 | 0.50748 | 271.7125 | 271.205 | 1.0019
-1.4375 | -2.0128 | 0.57532 | 271.7125 | 271.1372 | 1.0021
-1.75 | -2.2139 | 0.46393 | 271.4 | 270.9361 | 1.0017
-1.75 | -2.3394 | 0.58935 | 271.4 | 270.8106 | 1.0022
-2.25 | -2.5526 | 0.30261 | 270.9 | 270.5974 | 1.0011
-2 | -2.4381 | 0.43811 | 271.15 | 270.7119 | 1.0016
-1.8125 | -2.4113 | 0.59882 | 271.3375 | 270.7387 | 1.0022
-1.75 | -2.3284 | 0.57843 | 271.4 | 270.8216 | 1.0021
-1.5625 | -2.2332 | 0.67065 | 271.5875 | 270.9168 | 1.0025
-1.75 | -2.1355 | 0.3855 | 271.4 | 271.0145 | 1.0014
-1.75 | -2.2343 | 0.48425 | 271.4 | 270.9157 | 1.0018
-1.75 | -2.2989 | 0.54889 | 271.4 | 270.8511 | 1.002
-1.9375 | -2.4392 | 0.50171 | 271.2125 | 270.7108 | 1.0019
-2.125 | -2.4925 | 0.36749 | 271.025 | 270.6575 | 1.0014
-2 | -2.3707 | 0.37073 | 271.15 | 270.7793 | 1.0014
-1.75 | -2.3389 | 0.58893 | 271.4 | 270.8111 | 1.0022
-1.8125 | -2.2969 | 0.48444 | 271.3375 | 270.8531 | 1.0018
-1.75 | -2.3646 | 0.61456 | 271.4 | 270.7854 | 1.0023
-2.0625 | -2.5236 | 0.46106 | 271.0875 | 270.6264 | 1.0017
-2.1875 | -2.7037 | 0.51623 | 270.9625 | 270.4463 | 1.0019
-2.3125 | -2.8669 | 0.55444 | 270.8375 | 270.2831 | 1.0021
-2.3125 | -2.8346 | 0.5221 | 270.8375 | 270.3154 | 1.0019
-2.3125 | -2.7584 | 0.44592 | 270.8375 | 270.3916 | 1.0016
-2.25 | -2.6634 | 0.41339 | 270.9 | 270.4866 | 1.0015
-2.3125 | -2.8473 | 0.53479 | 270.8375 | 270.3027 | 1.002
-2.5 | -3.0707 | 0.57068 | 270.65 | 270.0793 | 1.0021
-2.6875 | -3.1957 | 0.50824 | 270.4625 | 269.9543 | 1.0019
-2.75 | -3.295 | 0.54504 | 270.4 | 269.855 | 1.002
-2.6875 | -3.245 | 0.55749 | 270.4625 | 269.905 | 1.0021
-2.75 | -3.1824 | 0.43237 | 270.4 | 269.9676 | 1.0016
-2.625 | -3.1237 | 0.49866 | 270.525 | 270.0263 | 1.0018
-2.75 | -3.1241 | 0.37415 | 270.4 | 270.0259 | 1.0014
-2.6875 | -3.3566 | 0.66907 | 270.4625 | 269.7934 | 1.0025
-2.875 | -3.3231 | 0.44812 | 270.275 | 269.8269 | 1.0017
-3 | -3.4664 | 0.46637 | 270.15 | 269.6836 | 1.0017
-3 | -3.6772 | 0.67719 | 270.15 | 269.4728 | 1.0025
-3 | -3.5633 | 0.56329 | 270.15 | 269.5867 | 1.0021
-2.9375 | -3.4845 | 0.547 | 270.2125 | 269.6655 | 1.002
-2.9375 | -3.3978 | 0.46033 | 270.2125 | 269.7522 | 1.0017
-2.875 | -3.3564 | 0.48144 | 270.275 | 269.7936 | 1.0018
-2.75 | -3.3079 | 0.55786 | 270.4 | 269.8421 | 1.0021
-3.0625 | -3.5215 | 0.45898 | 270.0875 | 269.6285 | 1.0017
-3.125 | -3.6501 | 0.52515 | 270.025 | 269.4999 | 1.0019
-3.3125 | -3.6959 | 0.38342 | 269.8375 | 269.4541 | 1.0014
-3.1875 | -3.7455 | 0.55798 | 269.9625 | 269.4045 | 1.0021
-3.125 | -3.7069 | 0.58191 | 270.025 | 269.4431 | 1.0022
-3.1875 | -3.6522 | 0.46466 | 269.9625 | 269.4978 | 1.0017
-3.1875 | -3.6593 | 0.4718 | 269.9625 | 269.4907 | 1.0018
-3.1875 | -3.7559 | 0.56842 | 269.9625 | 269.3941 | 1.0021
-3.4375 | -3.8676 | 0.43005 | 269.7125 | 269.2824 | 1.0016
-3.5 | -4.1112 | 0.61121 | 269.65 | 269.0388 | 1.0023
-3.5 | -4.0687 | 0.56873 | 269.65 | 269.0813 | 1.0021
-3.5 | -4.0839 | 0.58386 | 269.65 | 269.0661 | 1.0022
-3.1875 | -4.0535 | 0.86597 | 269.9625 | 269.0965 | 1.0032
-3.5625 | -4.0536 | 0.49109 | 269.5875 | 269.0964 | 1.0018
-3.6875 | -4.2196 | 0.5321 | 269.4625 | 268.9304 | 1.002
-3.875 | -4.4412 | 0.56616 | 269.275 | 268.7088 | 1.0021
-4.125 | -4.6577 | 0.53271 | 269.025 | 268.4923 | 1.002
-4.0625 | -4.5938 | 0.53125 | 269.0875 | 268.5562 | 1.002
-3.875 | -4.5105 | 0.6355 | 269.275 | 268.6395 | 1.0024
-3.875 | -4.3368 | 0.46179 | 269.275 | 268.8132 | 1.0017
-3.75 | -4.2428 | 0.4928 | 269.4 | 268.9072 | 1.0018
-3.875 | -4.3086 | 0.43359 | 269.275 | 268.8414 | 1.0016
-4 | -4.4508 | 0.45081 | 269.15 | 268.6992 | 1.0017
-4.0625 | -4.6543 | 0.5918 | 269.0875 | 268.4957 | 1.0022
-4.0625 | -4.6624 | 0.59985 | 269.0875 | 268.4876 | 1.0022
-4 | -4.75 | 0.75 | 269.15 | 268.4 | 1.0028
-4.0625 | -4.6708 | 0.60828 | 269.0875 | 268.4792 | 1.0023
-4.0625 | -4.4163 | 0.35376 | 269.0875 | 268.7337 | 1.0013
-3.875 | -4.2336 | 0.35864 | 269.275 | 268.9164 | 1.0013
-3.75 | -4.3712 | 0.62122 | 269.4 | 268.7788 | 1.0023
-3.9375 | -4.4263 | 0.48877 | 269.2125 | 268.7237 | 1.0018
-4.25 | -4.6862 | 0.43616 | 268.9 | 268.4638 | 1.0016
-4.125 | -4.6317 | 0.50671 | 269.025 | 268.5183 | 1.0019
-4.125 | -4.6298 | 0.50476 | 269.025 | 268.5202 | 1.0019
-4.0625 | -4.5887 | 0.52625 | 269.0875 | 268.5613 | 1.002
-4.0625 | -4.556 | 0.49353 | 269.0875 | 268.594 | 1.0018
-4 | -4.4631 | 0.46314 | 269.15 | 268.6869 | 1.0017
-4.0625 | -4.6346 | 0.57214 | 269.0875 | 268.5154 | 1.0021
-4.25 | -4.8663 | 0.61633 | 268.9 | 268.2837 | 1.0023
-4.4375 | -4.9688 | 0.53125 | 268.7125 | 268.1812 | 1.002
-4.375 | -4.9497 | 0.57471 | 268.775 | 268.2003 | 1.0021
-4.375 | -5.0227 | 0.64771 | 268.775 | 268.1273 | 1.0024
-4.4375 | -4.9392 | 0.50171 | 268.7125 | 268.2108 | 1.0019
-4.375 | -4.9022 | 0.52722 | 268.775 | 268.2478 | 1.002
-4.4375 | -5.0065 | 0.56897 | 268.7125 | 268.1435 | 1.0021
-4.5625 | -5.156 | 0.59351 | 268.5875 | 267.994 | 1.0022
-4.8125 | -5.2521 | 0.43957 | 268.3375 | 267.8979 | 1.0016
-4.875 | -5.2847 | 0.40967 | 268.275 | 267.8653 | 1.0015
-4.625 | -5.1615 | 0.5365 | 268.525 | 267.9885 | 1.002
-4.5625 | -5.0258 | 0.46326 | 268.5875 | 268.1242 | 1.0017
-4.3125 | -5.0031 | 0.69055 | 268.8375 | 268.1469 | 1.0026
-4.375 | -4.9078 | 0.53284 | 268.775 | 268.2422 | 1.002
-4.375 | -4.9191 | 0.54407 | 268.775 | 268.2309 | 1.002
-4.5625 | -5.0052 | 0.44275 | 268.5875 | 268.1448 | 1.0017
-4.4375 | -5.1299 | 0.69238 | 268.7125 | 268.0201 | 1.0026
-4.5625 | -5.0176 | 0.45508 | 268.5875 | 268.1324 | 1.0017
-4.375 | -4.8745 | 0.49951 | 268.775 | 268.2755 | 1.0019
-4.1875 | -4.8303 | 0.64282 | 268.9625 | 268.3197 | 1.0024
-4.1875 | -4.6963 | 0.50879 | 268.9625 | 268.4537 | 1.0019
-4.0625 | -4.718 | 0.65552 | 269.0875 | 268.432 | 1.0024
-4.3125 | -4.829 | 0.51648 | 268.8375 | 268.321 | 1.0019
-4.3125 | -4.8967 | 0.58423 | 268.8375 | 268.2533 | 1.0022
-4.5 | -4.9534 | 0.45337 | 268.65 | 268.1966 | 1.0017
-4.375 | -4.9709 | 0.59595 | 268.775 | 268.1791 | 1.0022
-4.3125 | -4.8737 | 0.56116 | 268.8375 | 268.2763 | 1.0021
-4.375 | -4.9958 | 0.62085 | 268.775 | 268.1541 | 1.0023
-4.3125 | -4.9326 | 0.62012 | 268.8375 | 268.2174 | 1.0023
-4.5625 | -4.9487 | 0.38623 | 268.5875 | 268.2013 | 1.0014
-4.4375 | -5.1854 | 0.74793 | 268.7125 | 267.9646 | 1.0028
-4.75 | -5.2103 | 0.46033 | 268.4 | 267.9397 | 1.0017
-4.8125 | -5.2717 | 0.45923 | 268.3375 | 267.8783 | 1.0017
-4.625 | -5.0922 | 0.46716 | 268.525 | 268.0578 | 1.0017
-4.625 | -5.1847 | 0.55969 | 268.525 | 267.9653 | 1.0021
-4.5625 | -5.1289 | 0.56641 | 268.5875 | 268.0211 | 1.0021
-4.625 | -5.1724 | 0.54736 | 268.525 | 267.9776 | 1.002
-4.9375 | -5.2035 | 0.26599 | 268.2125 | 267.9465 | 1.001
-4.75 | -5.4098 | 0.65979 | 268.4 | 267.7402 | 1.0025
-4.8125 | -5.4032 | 0.5907 | 268.3375 | 267.7468 | 1.0022
-4.875 | -5.3695 | 0.49451 | 268.275 | 267.7805 | 1.0018
-4.6875 | -5.2878 | 0.60034 | 268.4625 | 267.8622 | 1.0022
-4.4375 | -5.1748 | 0.73731 | 268.7125 | 267.9752 | 1.0028
-4.5 | -5.1495 | 0.64954 | 268.65 | 268.0005 | 1.0024
-4.4375 | -5.037 | 0.59949 | 268.7125 | 268.113 | 1.0022
-4.375 | -5.0348 | 0.65979 | 268.775 | 268.1152 | 1.0025
-4.6875 | -5.0604 | 0.37293 | 268.4625 | 268.0896 | 1.0014
-4.625 | -5.0432 | 0.41821 | 268.525 | 268.1068 | 1.0016
-4.375 | -4.9172 | 0.54224 | 268.775 | 268.2328 | 1.002
-4.25 | -4.7051 | 0.45508 | 268.9 | 268.4449 | 1.0017
-4.1875 | -4.7336 | 0.54614 | 268.9625 | 268.4164 | 1.002
-4.1875 | -4.7208 | 0.53332 | 268.9625 | 268.4292 | 1.002
-4.4375 | -4.7887 | 0.3512 | 268.7125 | 268.3613 | 1.0013
-4.4375 | -4.9722 | 0.53467 | 268.7125 | 268.1778 | 1.002
-4.4375 | -5.0366 | 0.59912 | 268.7125 | 268.1134 | 1.0022
-4.5625 | -5.079 | 0.51648 | 268.5875 | 268.071 | 1.0019
-4.5 | -4.955 | 0.45496 | 268.65 | 268.195 | 1.0017
-4.375 | -4.9714 | 0.59644 | 268.775 | 268.1786 | 1.0022
-4.375 | -4.926 | 0.55103 | 268.775 | 268.224 | 1.0021
-4.5625 | -5.068 | 0.50549 | 268.5875 | 268.082 | 1.0019
-4.75 | -5.1398 | 0.38977 | 268.4 | 268.0102 | 1.0015
-4.625 | -5.241 | 0.61597 | 268.525 | 267.909 | 1.0023
-4.8125 | -5.2191 | 0.40662 | 268.3375 | 267.9309 | 1.0015
-4.6875 | -5.2338 | 0.54627 | 268.4625 | 267.9162 | 1.002
-4.625 | -5.1868 | 0.56177 | 268.525 | 267.9632 | 1.0021
-4.5 | -5.1189 | 0.6189 | 268.65 | 268.0311 | 1.0023
-4.4375 | -5.1582 | 0.7207 | 268.7125 | 267.9918 | 1.0027
-4.6875 | -5.1934 | 0.50586 | 268.4625 | 267.9566 | 1.0019
-4.6875 | -5.507 | 0.81946 | 268.4625 | 267.643 | 1.0031
-4.6875 | -5.3627 | 0.67517 | 268.4625 | 267.7873 | 1.0025
-4.75 | -5.2994 | 0.54944 | 268.4 | 267.8506 | 1.0021
-4.8125 | -5.2144 | 0.40186 | 268.3375 | 267.9356 | 1.0015
-4.4375 | -5.1255 | 0.68799 | 268.7125 | 268.0245 | 1.0026
-4.5625 | -5.0844 | 0.52185 | 268.5875 | 268.0656 | 1.0019
-4.5 | -4.9951 | 0.49512 | 268.65 | 268.1549 | 1.0018
-4.6875 | -5.079 | 0.39148 | 268.4625 | 268.071 | 1.0015
-4.625 | -5.085 | 0.45996 | 268.525 | 268.065 | 1.0017
-4.625 | -5.1323 | 0.50732 | 268.525 | 268.0177 | 1.0019
-4.5625 | -4.8944 | 0.33191 | 268.5875 | 268.2556 | 1.0012
-4.375 | -4.9751 | 0.6001 | 268.775 | 268.1749 | 1.0022
-4.1875 | -4.8412 | 0.65369 | 268.9625 | 268.3088 | 1.0024
-4.3125 | -4.7762 | 0.46375 | 268.8375 | 268.3738 | 1.0017
-4.25 | -4.854 | 0.604 | 268.9 | 268.296 | 1.0023
-4.375 | -4.9357 | 0.56067 | 268.775 | 268.2143 | 1.0021
-4.5 | -4.944 | 0.44397 | 268.65 | 268.206 | 1.0017
-4.4375 | -5.0614 | 0.6239 | 268.7125 | 268.0886 | 1.0023
-4.375 | -4.9766 | 0.60156 | 268.775 | 268.1734 | 1.0022
-4.5 | -4.8568 | 0.35681 | 268.65 | 268.2932 | 1.0013
-4.375 | -4.989 | 0.61401 | 268.775 | 268.161 | 1.0023
-4.5 | -5.0172 | 0.51721 | 268.65 | 268.1328 | 1.0019
-4.5625 | -5.1676 | 0.6051 | 268.5875 | 267.9824 | 1.0023
-4.6875 | -5.1925 | 0.505 | 268.4625 | 267.9575 | 1.0019
-4.75 | -5.2241 | 0.47412 | 268.4 | 267.9259 | 1.0018
-4.6875 | -5.1853 | 0.4978 | 268.4625 | 267.9647 | 1.0019
-4.5625 | -5.1128 | 0.55029 | 268.5875 | 268.0372 | 1.0021
-4.5625 | -4.9786 | 0.41614 | 268.5875 | 268.1714 | 1.0016
-4.375 | -5.1847 | 0.80969 | 268.775 | 267.9653 | 1.003
-4.75 | -5.1161 | 0.36609 | 268.4 | 268.0339 | 1.0014
-4.9375 | -5.4052 | 0.46765 | 268.2125 | 267.7448 | 1.0017
-4.9375 | -5.4608 | 0.52332 | 268.2125 | 267.6892 | 1.002
-4.875 | -5.457 | 0.58203 | 268.275 | 267.693 | 1.0022
-4.8125 | -5.3964 | 0.58386 | 268.3375 | 267.7536 | 1.0022
-4.4375 | -5.1663 | 0.72876 | 268.7125 | 267.9837 | 1.0027
-4.625 | -5.1373 | 0.51233 | 268.525 | 268.0127 | 1.0019
-4.4375 | -5.0546 | 0.61707 | 268.7125 | 268.0954 | 1.0023
-4.5 | -5.0168 | 0.51685 | 268.65 | 268.1332 | 1.0019
-4.625 | -5.1798 | 0.55481 | 268.525 | 267.9702 | 1.0021
-4.75 | -5.2429 | 0.49292 | 268.4 | 267.9071 | 1.0018
-4.625 | -5.1674 | 0.54236 | 268.525 | 267.9826 | 1.002
-4.5 | -5.0508 | 0.55078 | 268.65 | 268.0992 | 1.0021
-4.5 | -4.9878 | 0.48779 | 268.65 | 268.1622 | 1.0018
-4.375 | -4.9301 | 0.55505 | 268.775 | 268.2199 | 1.0021
-4.5 | -5.0796 | 0.57959 | 268.65 | 268.0704 | 1.0022
-4.5625 | -5.2637 | 0.70117 | 268.5875 | 267.8863 | 1.0026
-4.875 | -5.2847 | 0.40967 | 268.275 | 267.8653 | 1.0015
-4.8125 | -5.2844 | 0.47192 | 268.3375 | 267.8656 | 1.0018
-4.625 | -5.2721 | 0.6471 | 268.525 | 267.8779 | 1.0024
-4.625 | -5.2606 | 0.63562 | 268.525 | 267.8894 | 1.0024
-4.5 | -5.3291 | 0.8291 | 268.65 | 267.8209 | 1.0031
-4.8125 | -5.3297 | 0.51721 | 268.3375 | 267.8203 | 1.0019
-4.9375 | -5.3905 | 0.453 | 268.2125 | 267.7595 | 1.0017
-5.0625 | -5.5934 | 0.53088 | 268.0875 | 267.5566 | 1.002
-5.0625 | -5.6226 | 0.56006 | 268.0875 | 267.5274 | 1.0021
-4.875 | -5.4774 | 0.60242 | 268.275 | 267.6726 | 1.0023
-5.125 | -5.5388 | 0.41382 | 268.025 | 267.6112 | 1.0015
-5.0625 | -5.6361 | 0.57361 | 268.0875 | 267.5139 | 1.0021
-5.1875 | -5.7245 | 0.53699 | 267.9625 | 267.4255 | 1.002
-5.375 | -5.835 | 0.45996 | 267.775 | 267.315 | 1.0017
-5.375 | -5.9247 | 0.54968 | 267.775 | 267.2253 | 1.0021
-5.375 | -5.8077 | 0.43274 | 267.775 | 267.3423 | 1.0016
-5.25 | -5.7672 | 0.51721 | 267.9 | 267.3828 | 1.0019
-5.125 | -5.6338 | 0.50879 | 268.025 | 267.5162 | 1.0019
-5.125 | -5.6213 | 0.49634 | 268.025 | 267.5287 | 1.0019
-5.1875 | -5.6023 | 0.41479 | 267.9625 | 267.5477 | 1.0016
-5.0625 | -5.6248 | 0.56226 | 268.0875 | 267.5252 | 1.0021
-5.1875 | -5.8134 | 0.62585 | 267.9625 | 267.3366 | 1.0023
-5.5625 | -5.8619 | 0.29944 | 267.5875 | 267.2881 | 1.0011
-5.5 | -6.0123 | 0.51233 | 267.65 | 267.1377 | 1.0019
-5.3125 | -5.7949 | 0.48242 | 267.8375 | 267.3551 | 1.0018
-5.375 | -5.7629 | 0.38794 | 267.775 | 267.3871 | 1.0015
-5.25 | -5.5935 | 0.34351 | 267.9 | 267.5565 | 1.0013
-5.3125 | -5.682 | 0.36951 | 267.8375 | 267.468 | 1.0014
-5.1875 | -5.681 | 0.49353 | 267.9625 | 267.469 | 1.0018
-5.5 | -5.839 | 0.33899 | 267.65 | 267.311 | 1.0013
-5.5625 | -6.0646 | 0.50207 | 267.5875 | 267.0854 | 1.0019
-5.625 | -6.1313 | 0.50635 | 267.525 | 267.0187 | 1.0019
-5.625 | -6.1289 | 0.50391 | 267.525 | 267.0211 | 1.0019
-5.625 | -6.0636 | 0.4386 | 267.525 | 267.0864 | 1.0016
-5.6875 | -6.1324 | 0.44495 | 267.4625 | 267.0176 | 1.0017
-5.625 | -6.2716 | 0.64661 | 267.525 | 266.8784 | 1.0024
-5.9375 | -6.4377 | 0.50024 | 267.2125 | 266.7123 | 1.0019
-5.9375 | -6.4696 | 0.5321 | 267.2125 | 266.6804 | 1.002
-6.125 | -6.4482 | 0.32324 | 267.025 | 266.7018 | 1.0012
-5.9375 | -6.4065 | 0.46899 | 267.2125 | 266.7435 | 1.0018
-5.875 | -6.5048 | 0.62976 | 267.275 | 266.6452 | 1.0024
-6 | -6.6069 | 0.60693 | 267.15 | 266.5431 | 1.0023
-6.25 | -6.724 | 0.474 | 266.9 | 266.426 | 1.0018
-6.375 | -6.7936 | 0.41858 | 266.775 | 266.3564 | 1.0016
-6.375 | -6.8695 | 0.49451 | 266.775 | 266.2805 | 1.0019
-6.3125 | -6.745 | 0.4325 | 266.8375 | 266.405 | 1.0016
-6.125 | -6.8201 | 0.69507 | 267.025 | 266.3299 | 1.0026
-6.1875 | -6.7578 | 0.57031 | 266.9625 | 266.3922 | 1.0021
-6.25 | -6.6836 | 0.43359 | 266.9 | 266.4664 | 1.0016
-6.3125 | -6.8124 | 0.49988 | 266.8375 | 266.3376 | 1.0019
-6.5 | -6.9307 | 0.43066 | 266.65 | 266.2193 | 1.0016
-6.375 | -6.9551 | 0.58008 | 266.775 | 266.1949 | 1.0022
-6.4375 | -6.9546 | 0.51709 | 266.7125 | 266.1954 | 1.0019
-6.375 | -6.9121 | 0.53711 | 266.775 | 266.2379 | 1.002
-6.1875 | -6.8475 | 0.66003 | 266.9625 | 266.3025 | 1.0025
-6.375 | -6.7692 | 0.39417 | 266.775 | 266.3808 | 1.0015
-6.375 | -6.8943 | 0.51929 | 266.775 | 266.2557 | 1.002
-6.5625 | -7.0417 | 0.47925 | 266.5875 | 266.1083 | 1.0018
-6.5625 | -7.077 | 0.51453 | 266.5875 | 266.073 | 1.0019
-6.625 | -7.0205 | 0.39551 | 266.525 | 266.1295 | 1.0015
-6.3125 | -7.0275 | 0.71497 | 266.8375 | 266.1225 | 1.0027
-6.375 | -6.8411 | 0.46606 | 266.775 | 266.3089 | 1.0018
-6.25 | -6.8846 | 0.63464 | 266.9 | 266.2654 | 1.0024
-6.4375 | -6.8663 | 0.42883 | 266.7125 | 266.2837 | 1.0016
-6.5625 | -6.9896 | 0.42712 | 266.5875 | 266.1604 | 1.0016
-6.625 | -7.1904 | 0.56543 | 266.525 | 265.9596 | 1.0021
-6.6875 | -7.3252 | 0.63769 | 266.4625 | 265.8248 | 1.0024
-6.6875 | -7.2637 | 0.57617 | 266.4625 | 265.8863 | 1.0022
-6.6875 | -7.3256 | 0.63806 | 266.4625 | 265.8244 | 1.0024
-6.75 | -7.3024 | 0.55237 | 266.4 | 265.8476 | 1.0021
-6.875 | -7.4625 | 0.58752 | 266.275 | 265.6875 | 1.0022
-7.0625 | -7.4514 | 0.38892 | 266.0875 | 265.6986 | 1.0015
-7.0625 | -7.6002 | 0.53772 | 266.0875 | 265.5498 | 1.002
-7.25 | -7.6509 | 0.40088 | 265.9 | 265.4991 | 1.0015
-7.0625 | -7.5853 | 0.52283 | 266.0875 | 265.5647 | 1.002
-7.125 | -7.5856 | 0.46057 | 266.025 | 265.5644 | 1.0017
-7.25 | -7.6855 | 0.43555 | 265.9 | 265.4645 | 1.0016
-7.125 | -7.7485 | 0.62354 | 266.025 | 265.4015 | 1.0023
-7.1875 | -7.8914 | 0.70386 | 265.9625 | 265.2586 | 1.0027
-7.3125 | -7.7156 | 0.40308 | 265.8375 | 265.4344 | 1.0015
-7.3125 | -7.8064 | 0.4939 | 265.8375 | 265.3436 | 1.0019
-7.375 | -7.8759 | 0.50085 | 265.775 | 265.2741 | 1.0019
-7.375 | -7.8359 | 0.46094 | 265.775 | 265.3141 | 1.0017
-7.3125 | -7.8169 | 0.50439 | 265.8375 | 265.3331 | 1.0019
-7.5 | -7.9795 | 0.47949 | 265.65 | 265.1705 | 1.0018
-7.5625 | -8.1072 | 0.54468 | 265.5875 | 265.0428 | 1.0021
-7.625 | -8.1135 | 0.48852 | 265.525 | 265.0365 | 1.0018
-7.5 | -8.1855 | 0.68555 | 265.65 | 264.9645 | 1.0026
-7.5625 | -8.0566 | 0.49414 | 265.5875 | 265.0934 | 1.0019
-7.625 | -8.1943 | 0.56934 | 265.525 | 264.9557 | 1.0021
-7.75 | -8.2441 | 0.49414 | 265.4 | 264.9059 | 1.0019
-7.875 | -8.406 | 0.53101 | 265.275 | 264.744 | 1.002
-7.9375 | -8.4624 | 0.5249 | 265.2125 | 264.6876 | 1.002
-7.75 | -8.4763 | 0.72632 | 265.4 | 264.6737 | 1.0027
-8.0625 | -8.4138 | 0.35132 | 265.0875 | 264.7362 | 1.0013
-8.0625 | -8.5784 | 0.51587 | 265.0875 | 264.5716 | 1.0019
-8.125 | -8.6414 | 0.51636 | 265.025 | 264.5086 | 1.002
-8.1875 | -8.6792 | 0.4917 | 264.9625 | 264.4708 | 1.0019
-8.4375 | -8.6916 | 0.25415 | 264.7125 | 264.4583 | 1.001
-8.25 | -8.6453 | 0.39526 | 264.9 | 264.5047 | 1.0015
-8.125 | -8.7598 | 0.63477 | 265.025 | 264.3902 | 1.0024
-7.9375 | -8.52 | 0.58252 | 265.2125 | 264.63 | 1.0022
-8 | -8.5657 | 0.56567 | 265.15 | 264.5843 | 1.0021
-8.125 | -8.6387 | 0.51367 | 265.025 | 264.5113 | 1.0019
-8.125 | -8.8367 | 0.71167 | 265.025 | 264.3133 | 1.0027
-8.5 | -8.9639 | 0.46387 | 264.65 | 264.1861 | 1.0018
-8.5 | -8.8743 | 0.37427 | 264.65 | 264.2757 | 1.0014
-8.375 | -8.9058 | 0.53076 | 264.775 | 264.2442 | 1.002
-8.375 | -8.8113 | 0.43628 | 264.775 | 264.3387 | 1.0017
-8.3125 | -8.8074 | 0.49487 | 264.8375 | 264.3426 | 1.0019
-8.375 | -8.8416 | 0.46655 | 264.775 | 264.3084 | 1.0018
-8.375 | -8.8467 | 0.47168 | 264.775 | 264.3033 | 1.0018
-8.5 | -8.8843 | 0.38428 | 264.65 | 264.2657 | 1.0015
-8.5 | -9.0464 | 0.54639 | 264.65 | 264.1036 | 1.0021
-8.5 | -8.9658 | 0.46582 | 264.65 | 264.1842 | 1.0018
-8.5625 | -8.9658 | 0.40332 | 264.5875 | 264.1842 | 1.0015
-8.4375 | -9.0095 | 0.57202 | 264.7125 | 264.1405 | 1.0022
-8.625 | -9.2146 | 0.5896 | 264.525 | 263.9354 | 1.0022
-8.9375 | -9.1892 | 0.25171 | 264.2125 | 263.9608 | 1.001
-8.625 | -9.1956 | 0.57056 | 264.525 | 263.9544 | 1.0022
-8.8125 | -9.3691 | 0.55664 | 264.3375 | 263.7809 | 1.0021
-8.9375 | -9.2051 | 0.26758 | 264.2125 | 263.9449 | 1.001
-8.625 | -9.2358 | 0.61084 | 264.525 | 263.9142 | 1.0023
-8.875 | -9.3391 | 0.46411 | 264.275 | 263.8109 | 1.0018
-8.875 | -9.3831 | 0.50806 | 264.275 | 263.7669 | 1.0019
-9 | -9.6209 | 0.62085 | 264.15 | 263.5291 | 1.0024
-9.125 | -9.4697 | 0.34473 | 264.025 | 263.6803 | 1.0013
-9.125 | -9.5513 | 0.42627 | 264.025 | 263.5987 | 1.0016
-9.1875 | -9.6787 | 0.49121 | 263.9625 | 263.4713 | 1.0019
-9.375 | -9.6309 | 0.25586 | 263.775 | 263.5191 | 1.001
-9.375 | -9.7656 | 0.39062 | 263.775 | 263.3844 | 1.0015
-9.25 | -9.7981 | 0.5481 | 263.9 | 263.3519 | 1.0021
-9.125 | -9.6941 | 0.56909 | 264.025 | 263.4559 | 1.0022
-9.25 | -9.7815 | 0.53149 | 263.9 | 263.3685 | 1.002
-9.25 | -9.7292 | 0.47925 | 263.9 | 263.4208 | 1.0018
-9.1875 | -9.7659 | 0.57837 | 263.9625 | 263.3841 | 1.0022
-9.375 | -9.9207 | 0.54565 | 263.775 | 263.2293 | 1.0021
-9.5 | -9.9375 | 0.4375 | 263.65 | 263.2125 | 1.0017
-9.5 | -10.0452 | 0.54517 | 263.65 | 263.1048 | 1.0021
-9.6875 | -10.0215 | 0.33398 | 263.4625 | 263.1285 | 1.0013
-9.4375 | -10.1558 | 0.71826 | 263.7125 | 262.9942 | 1.0027
-9.625 | -10.1494 | 0.52441 | 263.525 | 263.0006 | 1.002
-9.6875 | -10.186 | 0.49854 | 263.4625 | 262.964 | 1.0019
-9.8125 | -10.2673 | 0.45483 | 263.3375 | 262.8827 | 1.0017
-9.8125 | -10.2534 | 0.44092 | 263.3375 | 262.8966 | 1.0017
-9.8125 | -10.3054 | 0.49292 | 263.3375 | 262.8446 | 1.0019
-9.875 | -10.3796 | 0.50464 | 263.275 | 262.7704 | 1.0019
-9.9375 | -10.3779 | 0.44043 | 263.2125 | 262.7721 | 1.0017
-9.9375 | -10.4294 | 0.49194 | 263.2125 | 262.7206 | 1.0019
-10 | -10.4319 | 0.43188 | 263.15 | 262.7181 | 1.0016
-10 | -10.5112 | 0.51123 | 263.15 | 262.6388 | 1.0019
-10 | -10.5737 | 0.57373 | 263.15 | 262.5763 | 1.0022
-10.25 | -10.5217 | 0.27173 | 262.9 | 262.6283 | 1.001
-10.125 | -10.6492 | 0.52417 | 263.025 | 262.5008 | 1.002
-10.3125 | -10.6909 | 0.37842 | 262.8375 | 262.4591 | 1.0014
-10.25 | -10.7737 | 0.52368 | 262.9 | 262.3763 | 1.002
-10.3125 | -10.8926 | 0.58008 | 262.8375 | 262.2574 | 1.0022
-10.4375 | -10.801 | 0.36352 | 262.7125 | 262.349 | 1.0014
-10.5 | -10.8904 | 0.39038 | 262.65 | 262.2596 | 1.0015
-10.375 | -10.9736 | 0.59863 | 262.775 | 262.1764 | 1.0023
-10.625 | -10.9038 | 0.27881 | 262.525 | 262.2462 | 1.0011
-10.5 | -10.9246 | 0.42456 | 262.65 | 262.2254 | 1.0016
-10.625 | -10.9492 | 0.32422 | 262.525 | 262.2008 | 1.0012
-10.75 | -11.0769 | 0.3269 | 262.4 | 262.0731 | 1.0012
-10.6875 | -11.1077 | 0.42017 | 262.4625 | 262.0423 | 1.0016
-10.625 | -11.0195 | 0.39453 | 262.525 | 262.1305 | 1.0015
-10.75 | -11.1252 | 0.37524 | 262.4 | 262.0248 | 1.0014
-10.875 | -11.176 | 0.30102 | 262.275 | 261.974 | 1.0011
-10.875 | -11.3142 | 0.43921 | 262.275 | 261.8358 | 1.0017
-10.8125 | -11.3135 | 0.50098 | 262.3375 | 261.8365 | 1.0019
-10.75 | -11.3469 | 0.59692 | 262.4 | 261.8031 | 1.0023
-10.875 | -11.239 | 0.36401 | 262.275 | 261.911 | 1.0014
-11 | -11.2766 | 0.27661 | 262.15 | 261.8734 | 1.0011
-10.9375 | -11.2327 | 0.29517 | 262.2125 | 261.9173 | 1.0011
-10.875 | -11.3293 | 0.45435 | 262.275 | 261.8207 | 1.0017
-11 | -11.3381 | 0.33813 | 262.15 | 261.8119 | 1.0013
-11.0625 | -11.4099 | 0.34741 | 262.0875 | 261.7401 | 1.0013
-11.375 | -11.5144 | 0.1394 | 261.775 | 261.6356 | 1.0005
-11.1875 | -11.5735 | 0.38599 | 261.9625 | 261.5765 | 1.0015
-11.125 | -11.6521 | 0.5271 | 262.025 | 261.4979 | 1.002
-11.125 | -11.6399 | 0.51489 | 262.025 | 261.5101 | 1.002
-11.375 | -11.7554 | 0.38037 | 261.775 | 261.3946 | 1.0015
-11.3125 | -11.6946 | 0.38208 | 261.8375 | 261.4554 | 1.0015
-11.375 | -11.7312 | 0.3562 | 261.775 | 261.4188 | 1.0014
-11.3125 | -11.7314 | 0.41895 | 261.8375 | 261.4186 | 1.0016
-11.375 | -11.8098 | 0.43481 | 261.775 | 261.3402 | 1.0017
-11.375 | -11.8413 | 0.46631 | 261.775 | 261.3087 | 1.0018
-11.625 | -11.7756 | 0.15063 | 261.525 | 261.3744 | 1.0006
-11.5 | -11.8208 | 0.3208 | 261.65 | 261.3292 | 1.0012
-11.4375 | -11.8647 | 0.42725 | 261.7125 | 261.2853 | 1.0016
-11.375 | -11.8604 | 0.48535 | 261.775 | 261.2896 | 1.0019
-11.5 | -11.9087 | 0.40869 | 261.65 | 261.2413 | 1.0016
-11.4375 | -11.9263 | 0.48877 | 261.7125 | 261.2237 | 1.0019
-11.5625 | -12.0557 | 0.49316 | 261.5875 | 261.0943 | 1.0019
-11.625 | -11.9817 | 0.35669 | 261.525 | 261.1683 | 1.0014
-11.5 | -12.0532 | 0.55322 | 261.65 | 261.0968 | 1.0021
-11.6875 | -12.0032 | 0.31567 | 261.4625 | 261.1468 | 1.0012
-11.5625 | -12.0713 | 0.50879 | 261.5875 | 261.0787 | 1.0019
-11.8125 | -12.0979 | 0.2854 | 261.3375 | 261.0521 | 1.0011
-11.75 | -12.2324 | 0.48242 | 261.4 | 260.9176 | 1.0018
-11.8125 | -12.1111 | 0.29858 | 261.3375 | 261.0389 | 1.0011
-11.875 | -12.2083 | 0.33325 | 261.275 | 260.9417 | 1.0013
-11.625 | -12.2842 | 0.65918 | 261.525 | 260.8658 | 1.0025
-11.9375 | -12.23 | 0.29248 | 261.2125 | 260.92 | 1.0011
-11.875 | -12.2012 | 0.32617 | 261.275 | 260.9488 | 1.0012
-11.875 | -12.3271 | 0.45215 | 261.275 | 260.8229 | 1.0017
-11.875 | -12.2485 | 0.37354 | 261.275 | 260.9015 | 1.0014
-12.0625 | -12.3486 | 0.28613 | 261.0875 | 260.8014 | 1.0011
-12 | -12.3037 | 0.30371 | 261.15 | 260.8463 | 1.0012
-12 | -12.3875 | 0.38745 | 261.15 | 260.7625 | 1.0015
-12.125 | -12.4236 | 0.29858 | 261.025 | 260.7264 | 1.0011
-12.125 | -12.4795 | 0.35449 | 261.025 | 260.6705 | 1.0014
-12.1875 | -12.4592 | 0.27173 | 260.9625 | 260.6908 | 1.001
-12.1875 | -12.5281 | 0.34058 | 260.9625 | 260.6219 | 1.0013
-12.125 | -12.5847 | 0.45972 | 261.025 | 260.5653 | 1.0018
-12.1875 | -12.6038 | 0.41626 | 260.9625 | 260.5462 | 1.0016
-12.3125 | -12.605 | 0.29248 | 260.8375 | 260.545 | 1.0011
-12.3125 | -12.729 | 0.4165 | 260.8375 | 260.421 | 1.0016
-12.375 | -12.7617 | 0.38672 | 260.775 | 260.3883 | 1.0015
-12.5625 | -12.9016 | 0.33911 | 260.5875 | 260.2484 | 1.0013
-12.5 | -12.853 | 0.35303 | 260.65 | 260.297 | 1.0014
-12.5 | -12.9736 | 0.47363 | 260.65 | 260.1764 | 1.0018
-12.75 | -12.9795 | 0.22949 | 260.4 | 260.1705 | 1.0009
-12.5 | -13.1277 | 0.62769 | 260.65 | 260.0223 | 1.0024
-12.6875 | -13.0598 | 0.37231 | 260.4625 | 260.0902 | 1.0014
-12.8125 | -13.0737 | 0.26123 | 260.3375 | 260.0763 | 1.001
-12.875 | -13.1724 | 0.29736 | 260.275 | 259.9776 | 1.0011
-12.875 | -13.2266 | 0.35156 | 260.275 | 259.9234 | 1.0014
-13 | -13.2896 | 0.28955 | 260.15 | 259.8604 | 1.0011
-12.9375 | -13.4792 | 0.54175 | 260.2125 | 259.6708 | 1.0021
-13.125 | -13.3997 | 0.27466 | 260.025 | 259.7503 | 1.0011
-13.0625 | -13.4802 | 0.41773 | 260.0875 | 259.6698 | 1.0016
-13.25 | -13.4539 | 0.20386 | 259.9 | 259.6961 | 1.0008
-13.125 | -13.4355 | 0.31055 | 260.025 | 259.7145 | 1.0012
-13.1875 | -13.5193 | 0.33179 | 259.9625 | 259.6307 | 1.0013
-13.3125 | -13.5767 | 0.26416 | 259.8375 | 259.5733 | 1.001
-13.375 | -13.6741 | 0.29907 | 259.775 | 259.4759 | 1.0012
-13.375 | -13.7063 | 0.3313 | 259.775 | 259.4437 | 1.0013
-13.3125 | -13.7241 | 0.41162 | 259.8375 | 259.4259 | 1.0016
-13.5 | -13.7642 | 0.26416 | 259.65 | 259.3858 | 1.001
-13.5 | -13.7449 | 0.24487 | 259.65 | 259.4051 | 1.0009
-13.4375 | -13.7664 | 0.32886 | 259.7125 | 259.3836 | 1.0013
-13.5 | -13.981 | 0.48096 | 259.65 | 259.169 | 1.0019
-13.6875 | -13.8533 | 0.16577 | 259.4625 | 259.2967 | 1.0006
-13.5 | -14.0298 | 0.52979 | 259.65 | 259.1202 | 1.002
-13.5 | -14.0623 | 0.56226 | 259.65 | 259.0877 | 1.0022
-13.6875 | -13.9917 | 0.3042 | 259.4625 | 259.1583 | 1.0012
-13.6875 | -14.0762 | 0.38867 | 259.4625 | 259.0738 | 1.0015
-13.6875 | -14.0584 | 0.37085 | 259.4625 | 259.0916 | 1.0014
-13.6875 | -14.0989 | 0.41138 | 259.4625 | 259.0511 | 1.0016
-13.8125 | -14.0872 | 0.27466 | 259.3375 | 259.0628 | 1.0011
-13.75 | -14.0779 | 0.32788 | 259.4 | 259.0721 | 1.0013
-13.8125 | -14.1687 | 0.3562 | 259.3375 | 258.9813 | 1.0014
-13.6875 | -14.1074 | 0.41992 | 259.4625 | 259.0426 | 1.0016
-13.75 | -14.155 | 0.40503 | 259.4 | 258.995 | 1.0016
-13.75 | -14.1111 | 0.36108 | 259.4 | 259.0389 | 1.0014
-13.875 | -14.2266 | 0.35156 | 259.275 | 258.9234 | 1.0014
-13.75 | -14.2502 | 0.50024 | 259.4 | 258.8998 | 1.0019
-13.8125 | -14.2327 | 0.42017 | 259.3375 | 258.9173 | 1.0016
-13.75 | -14.1892 | 0.43921 | 259.4 | 258.9608 | 1.0017
-14.3125 | -14.2407 | -0.071777 | 258.8375 | 258.9093 | 0.99972
-14.375 | -14.3396 | -0.0354 | 258.775 | 258.8104 | 0.99986
-14.3125 | -14.2209 | -0.091553 | 258.8375 | 258.9291 | 0.99965
-14.4375 | -14.2131 | -0.22437 | 258.7125 | 258.9369 | 0.99913
-14.3125 | -14.2681 | -0.044434 | 258.8375 | 258.8819 | 0.99983
-14.375 | -14.3599 | -0.015137 | 258.775 | 258.7901 | 0.99994
-14.25 | -14.4407 | 0.19067 | 258.9 | 258.7093 | 1.0007
-14.4375 | -14.2766 | -0.16089 | 258.7125 | 258.8734 | 0.99938
-14.3125 | -14.3723 | 0.059814 | 258.8375 | 258.7777 | 1.0002
-14.375 | -14.323 | -0.052002 | 258.775 | 258.827 | 0.9998
-14.3125 | -14.3374 | 0.024902 | 258.8375 | 258.8126 | 1.0001
-14.4375 | -14.3425 | -0.094971 | 258.7125 | 258.8075 | 0.99963
-14.625 | -14.4692 | -0.15576 | 258.525 | 258.6808 | 0.9994
-14.4375 | -14.467 | 0.029541 | 258.7125 | 258.683 | 1.0001
-14.625 | -14.4524 | -0.17261 | 258.525 | 258.6976 | 0.99933
-14.25 | -14.2942 | 0.044189 | 258.9 | 258.8558 | 1.0002
-14.5 | -14.387 | -0.11304 | 258.65 | 258.763 | 0.99956
-14.375 | -14.4319 | 0.056885 | 258.775 | 258.7181 | 1.0002
-14.5625 | -14.4458 | -0.1167 | 258.5875 | 258.7042 | 0.99955
-14.375 | -14.5273 | 0.15234 | 258.775 | 258.6227 | 1.0006
-14.375 | -14.5796 | 0.20459 | 258.775 | 258.5704 | 1.0008
-14.25 | -14.4673 | 0.21729 | 258.9 | 258.6827 | 1.0008
-14.375 | -14.5269 | 0.15185 | 258.775 | 258.6231 | 1.0006
-14.25 | -14.5288 | 0.27881 | 258.9 | 258.6212 | 1.0011
-14.3125 | -14.4915 | 0.17896 | 258.8375 | 258.6585 | 1.0007
-14.375 | -14.4568 | 0.081787 | 258.775 | 258.6932 | 1.0003
-14.1875 | -14.4861 | 0.29858 | 258.9625 | 258.6639 | 1.0012
-14.125 | -14.4756 | 0.35059 | 259.025 | 258.6744 | 1.0014
-14.0625 | -14.4629 | 0.40039 | 259.0875 | 258.6871 | 1.0015
-14.0625 | -14.5876 | 0.52515 | 259.0875 | 258.5624 | 1.002
-14.25 | -14.4866 | 0.23657 | 258.9 | 258.6634 | 1.0009
-14.1875 | -14.5688 | 0.38135 | 258.9625 | 258.5812 | 1.0015
-14.125 | -14.5322 | 0.40723 | 259.025 | 258.6178 | 1.0016
-14.25 | -14.4795 | 0.22949 | 258.9 | 258.6705 | 1.0009
-14.3125 | -14.5344 | 0.22192 | 258.8375 | 258.6156 | 1.0009
-14.125 | -14.5645 | 0.43945 | 259.025 | 258.5855 | 1.0017
-14.1875 | -14.4219 | 0.23438 | 258.9625 | 258.7281 | 1.0009
-14.1875 | -14.4648 | 0.27734 | 258.9625 | 258.6852 | 1.0011
-14.1875 | -14.4707 | 0.2832 | 258.9625 | 258.6793 | 1.0011
-14.25 | -14.4685 | 0.21851 | 258.9 | 258.6815 | 1.0008
-14.25 | -14.4482 | 0.19824 | 258.9 | 258.7018 | 1.0008
-14.125 | -14.4268 | 0.30176 | 259.025 | 258.7232 | 1.0012
-14.1875 | -14.5 | 0.3125 | 258.9625 | 258.65 | 1.0012
-14.1875 | -14.5691 | 0.38159 | 258.9625 | 258.5809 | 1.0015
-14.125 | -14.6084 | 0.4834 | 259.025 | 258.5416 | 1.0019
-14.0625 | -14.6299 | 0.56738 | 259.0875 | 258.5201 | 1.0022
-14.3125 | -14.5967 | 0.28418 | 258.8375 | 258.5533 | 1.0011
-14.25 | -14.5566 | 0.30664 | 258.9 | 258.5934 | 1.0012
-14.3125 | -14.5344 | 0.22192 | 258.8375 | 258.6156 | 1.0009
-14.25 | -14.5693 | 0.31934 | 258.9 | 258.5807 | 1.0012
-14.125 | -14.657 | 0.53198 | 259.025 | 258.493 | 1.0021
-14.0625 | -14.5293 | 0.4668 | 259.0875 | 258.6207 | 1.0018
-14.25 | -14.478 | 0.22803 | 258.9 | 258.672 | 1.0009
-14.25 | -14.5388 | 0.28882 | 258.9 | 258.6112 | 1.0011
-14.125 | -14.5598 | 0.43481 | 259.025 | 258.5902 | 1.0017
-14.0625 | -14.499 | 0.43652 | 259.0875 | 258.651 | 1.0017
-14.25 | -14.5195 | 0.26953 | 258.9 | 258.6305 | 1.001
-14.125 | -14.4905 | 0.36548 | 259.025 | 258.6595 | 1.0014
-14.3125 | -14.4849 | 0.17236 | 258.8375 | 258.6651 | 1.0007
-14.125 | -14.5413 | 0.41626 | 259.025 | 258.6087 | 1.0016
-14.1875 | -14.5154 | 0.32788 | 258.9625 | 258.6346 | 1.0013
-14.25 | -14.5811 | 0.33105 | 258.9 | 258.5689 | 1.0013
-14.125 | -14.5657 | 0.44067 | 259.025 | 258.5843 | 1.0017
-14.25 | -14.5789 | 0.32886 | 258.9 | 258.5711 | 1.0013
-14.0625 | -14.5574 | 0.49487 | 259.0875 | 258.5926 | 1.0019
-14.3125 | -14.5122 | 0.19971 | 258.8375 | 258.6378 | 1.0008
-14.25 | -14.604 | 0.354 | 258.9 | 258.546 | 1.0014
-14.3125 | -14.5969 | 0.28442 | 258.8375 | 258.5531 | 1.0011
-14.3125 | -14.5298 | 0.21729 | 258.8375 | 258.6202 | 1.0008
-14.1875 | -14.5212 | 0.33374 | 258.9625 | 258.6288 | 1.0013
-14.125 | -14.3821 | 0.25708 | 259.025 | 258.7679 | 1.001
-14.125 | -14.4978 | 0.3728 | 259.025 | 258.6522 | 1.0014
-14.25 | -14.5093 | 0.25928 | 258.9 | 258.6407 | 1.001
-14.3125 | -14.5559 | 0.24341 | 258.8375 | 258.5941 | 1.0009
-14.1875 | -14.5889 | 0.40137 | 258.9625 | 258.5611 | 1.0016
-14.125 | -14.5056 | 0.38062 | 259.025 | 258.6444 | 1.0015
-14.0625 | -14.5154 | 0.45288 | 259.0875 | 258.6346 | 1.0018
-14.25 | -14.5598 | 0.30981 | 258.9 | 258.5902 | 1.0012
-14.3125 | -14.5886 | 0.27612 | 258.8375 | 258.5614 | 1.0011
-14.1875 | -14.5481 | 0.3606 | 258.9625 | 258.6019 | 1.0014
-14.25 | -14.4954 | 0.24536 | 258.9 | 258.6546 | 1.0009
-14.125 | -14.5217 | 0.39673 | 259.025 | 258.6283 | 1.0015
-14.1875 | -14.4739 | 0.28638 | 258.9625 | 258.6761 | 1.0011
-14.1875 | -14.4395 | 0.25195 | 258.9625 | 258.7105 | 1.001
-14.1875 | -14.5007 | 0.31323 | 258.9625 | 258.6493 | 1.0012
-14.1875 | -14.4658 | 0.27832 | 258.9625 | 258.6842 | 1.0011
-14.25 | -14.4868 | 0.23682 | 258.9 | 258.6632 | 1.0009
-14.125 | -14.4802 | 0.35523 | 259.025 | 258.6698 | 1.0014
-14.125 | -14.5164 | 0.39136 | 259.025 | 258.6336 | 1.0015
-14.0625 | -14.3298 | 0.26733 | 259.0875 | 258.8202 | 1.001
-14.25 | -14.4563 | 0.2063 | 258.9 | 258.6937 | 1.0008
-13.9375 | -14.3801 | 0.44263 | 259.2125 | 258.7699 | 1.0017
-14 | -14.3149 | 0.31494 | 259.15 | 258.8351 | 1.0012
-13.8125 | -14.2202 | 0.40771 | 259.3375 | 258.9298 | 1.0016
-13.875 | -14.3166 | 0.44165 | 259.275 | 258.8333 | 1.0017
-13.9375 | -14.2283 | 0.29077 | 259.2125 | 258.9217 | 1.0011
-13.75 | -14.1523 | 0.40234 | 259.4 | 258.9977 | 1.0016
-13.75 | -14.0044 | 0.2544 | 259.4 | 259.1456 | 1.001
-13.5 | -13.9443 | 0.44434 | 259.65 | 259.2057 | 1.0017
-13.5 | -13.8618 | 0.36182 | 259.65 | 259.2882 | 1.0014
-13.4375 | -13.7515 | 0.31396 | 259.7125 | 259.3985 | 1.0012
-13.25 | -13.7012 | 0.45117 | 259.9 | 259.4488 | 1.0017
-13.3125 | -13.5544 | 0.24194 | 259.8375 | 259.5956 | 1.0009
-13.1875 | -13.5137 | 0.32617 | 259.9625 | 259.6363 | 1.0013
-13 | -13.407 | 0.40698 | 260.15 | 259.743 | 1.0016
-12.9375 | -13.3242 | 0.38672 | 260.2125 | 259.8258 | 1.0015
-12.75 | -13.0078 | 0.25781 | 260.4 | 260.1422 | 1.001
-12.6875 | -12.9248 | 0.2373 | 260.4625 | 260.2252 | 1.0009
-12.5 | -12.8894 | 0.3894 | 260.65 | 260.2606 | 1.0015
-12.5 | -12.7722 | 0.27222 | 260.65 | 260.3778 | 1.001
-12.375 | -12.8018 | 0.42676 | 260.775 | 260.3482 | 1.0016
-12.375 | -12.678 | 0.30298 | 260.775 | 260.472 | 1.0012
-11.9375 | -12.4929 | 0.55542 | 261.2125 | 260.6571 | 1.0021
-11.9375 | -12.1921 | 0.25464 | 261.2125 | 260.9579 | 1.001
-11.625 | -12.0266 | 0.40161 | 261.525 | 261.1234 | 1.0015
-11.5 | -11.8726 | 0.37256 | 261.65 | 261.2774 | 1.0014
-11.625 | -11.8689 | 0.2439 | 261.525 | 261.2811 | 1.0009
-11.5 | -11.7659 | 0.26587 | 261.65 | 261.3841 | 1.001
-11.4375 | -11.6384 | 0.20093 | 261.7125 | 261.5116 | 1.0008
-11.125 | -11.5527 | 0.42773 | 262.025 | 261.5973 | 1.0016
-10.8125 | -11.2654 | 0.45288 | 262.3375 | 261.8846 | 1.0017
-10.5625 | -11.1062 | 0.5437 | 262.5875 | 262.0438 | 1.0021
-10.5625 | -10.968 | 0.40552 | 262.5875 | 262.182 | 1.0015
-10.5 | -10.8772 | 0.3772 | 262.65 | 262.2728 | 1.0014
-10.625 | -10.8887 | 0.26367 | 262.525 | 262.2613 | 1.001
-10.625 | -10.7124 | 0.087402 | 262.525 | 262.4376 | 1.0003
-10.625 | -10.6658 | 0.040771 | 262.525 | 262.4842 | 1.0002
-11.0625 | -10.4514 | -0.61108 | 262.0875 | 262.6986 | 0.99767
-11.5625 | -10.2556 | -1.3069 | 261.5875 | 262.8944 | 0.99503
-11.4375 | -9.9646 | -1.4729 | 261.7125 | 263.1854 | 0.9944
-11.1875 | -9.7527 | -1.4348 | 261.9625 | 263.3973 | 0.99455
-10.9375 | -9.6106 | -1.3269 | 262.2125 | 263.5394 | 0.99497
-10.9375 | -9.447 | -1.4905 | 262.2125 | 263.703 | 0.99435
-10.0625 | -9.2466 | -0.81592 | 263.0875 | 263.9034 | 0.99691
-9.375 | -9.1045 | -0.27051 | 263.775 | 264.0455 | 0.99898
-9.25 | -8.7607 | -0.48926 | 263.9 | 264.3893 | 0.99815
-9 | -8.636 | -0.36401 | 264.15 | 264.514 | 0.99862
-8.9375 | -8.5359 | -0.40161 | 264.2125 | 264.6141 | 0.99848
-8.6875 | -8.3452 | -0.34229 | 264.4625 | 264.8048 | 0.99871
-8.5625 | -8.231 | -0.33154 | 264.5875 | 264.919 | 0.99875
-8.375 | -7.9919 | -0.38306 | 264.775 | 265.1581 | 0.99856
-8.1875 | -7.8236 | -0.36389 | 264.9625 | 265.3264 | 0.99863
-7.8125 | -7.5902 | -0.22229 | 265.3375 | 265.5598 | 0.99916
-7.75 | -7.4449 | -0.30505 | 265.4 | 265.7051 | 0.99885
-7.5 | -7.2208 | -0.27918 | 265.65 | 265.9292 | 0.99895
-7.3125 | -7.0073 | -0.30518 | 265.8375 | 266.1427 | 0.99885
-7.0625 | -6.7546 | -0.30786 | 266.0875 | 266.3954 | 0.99884
-6.6875 | -6.5979 | -0.0896 | 266.4625 | 266.5521 | 0.99966
-6.75 | -6.3413 | -0.40869 | 266.4 | 266.8087 | 0.99847
-6.625 | -6.1786 | -0.44641 | 266.525 | 266.9714 | 0.99833
-6.375 | -6.0466 | -0.32837 | 266.775 | 267.1034 | 0.99877
-6.4375 | -5.8224 | -0.61511 | 266.7125 | 267.3276 | 0.9977
-7.4375 | -5.4939 | -1.9436 | 265.7125 | 267.6561 | 0.99274
-6.625 | -5.422 | -1.203 | 266.525 | 267.728 | 0.99551
-6.4375 | -5.2062 | -1.2313 | 266.7125 | 267.9438 | 0.9954
-6.5625 | -4.6503 | -1.9122 | 266.5875 | 268.4997 | 0.99288
-6.375 | -4.5083 | -1.8667 | 266.775 | 268.6417 | 0.99305
-5.75 | -4.2437 | -1.5063 | 267.4 | 268.9063 | 0.9944
-5.75 | -4.0933 | -1.6567 | 267.4 | 269.0567 | 0.99384
-5.4375 | -3.8854 | -1.5521 | 267.7125 | 269.2646 | 0.99424
-4.875 | -3.6251 | -1.2499 | 268.275 | 269.5249 | 0.99536
-4.9375 | -3.5344 | -1.4031 | 268.2125 | 269.6156 | 0.9948
-4.625 | -3.1963 | -1.4287 | 268.525 | 269.9537 | 0.99471
-4.5625 | -3.0729 | -1.4896 | 268.5875 | 270.0771 | 0.99448
-4.125 | -2.8364 | -1.2886 | 269.025 | 270.3136 | 0.99523
-4 | -2.6227 | -1.3773 | 269.15 | 270.5273 | 0.99491
-3.75 | -2.4883 | -1.2617 | 269.4 | 270.6617 | 0.99534
-3.75 | -2.2316 | -1.5184 | 269.4 | 270.9184 | 0.9944
-3.6875 | -2.1775 | -1.51 | 269.4625 | 270.9725 | 0.99443
-3.5 | -1.9747 | -1.5253 | 269.65 | 271.1753 | 0.99438
-3.5 | -1.7628 | -1.7372 | 269.65 | 271.3872 | 0.9936
-3.25 | -1.6498 | -1.6002 | 269.9 | 271.5002 | 0.99411
-3.9375 | -1.4308 | -2.5067 | 269.2125 | 271.7192 | 0.99077
-2.9375 | -1.2718 | -1.6657 | 270.2125 | 271.8782 | 0.99387
-2.75 | -1.1551 | -1.5949 | 270.4 | 271.9949 | 0.99414
-2.5 | -0.96744 | -1.5326 | 270.65 | 272.1826 | 0.99437
-2.4375 | -0.85936 | -1.5781 | 270.7125 | 272.2906 | 0.9942
-2.1875 | -0.68205 | -1.5054 | 270.9625 | 272.4679 | 0.99447
-2.125 | -0.51703 | -1.608 | 271.025 | 272.633 | 0.9941
-1.8125 | -0.3943 | -1.4182 | 271.3375 | 272.7557 | 0.9948
-1.6875 | -0.29239 | -1.3951 | 271.4625 | 272.8576 | 0.99489
-1.25 | 0.19271 | -1.4427 | 271.9 | 273.3427 | 0.99472
-1.5625 | 0.65717 | -2.2197 | 271.5875 | 273.8072 | 0.99189
-0.9375 | 1.0239 | -1.9614 | 272.2125 | 274.1739 | 0.99285
-0.75 | 1.4228 | -2.1728 | 272.4 | 274.5728 | 0.99209
-0.25 | 1.7738 | -2.0238 | 272.9 | 274.9238 | 0.99264
-0.4375 | 2.0945 | -2.532 | 272.7125 | 275.2445 | 0.9908
0.25 | 2.4563 | -2.2063 | 273.4 | 275.6063 | 0.99199
0.5625 | 2.6449 | -2.0824 | 273.7125 | 275.7949 | 0.99245
0.4375 | 2.7285 | -2.291 | 273.5875 | 275.8785 | 0.9917
0.5625 | 2.7858 | -2.2233 | 273.7125 | 275.9358 | 0.99194
0.5625 | 2.8745 | -2.312 | 273.7125 | 276.0245 | 0.99162
0.625 | 2.9131 | -2.2881 | 273.775 | 276.0631 | 0.99171
1.25 | 2.869 | -1.619 | 274.4 | 276.019 | 0.99413
1.3125 | 2.9576 | -1.6451 | 274.4625 | 276.1076 | 0.99404
1.625 | 3.0048 | -1.3798 | 274.775 | 276.1548 | 0.995
1.8125 | 3.1102 | -1.2977 | 274.9625 | 276.2602 | 0.9953
1.9375 | 3.1436 | -1.2061 | 275.0875 | 276.2936 | 0.99563
1.5 | 3.1598 | -1.6598 | 274.65 | 276.3098 | 0.99399
1.375 | 3.2259 | -1.8509 | 274.525 | 276.3759 | 0.9933
1.375 | 3.3069 | -1.9319 | 274.525 | 276.4569 | 0.99301
2.625 | 5.6224 | -2.9974 | 275.775 | 278.7724 | 0.98925
3.125 | 6.0941 | -2.9691 | 276.275 | 279.2441 | 0.98937
3.8125 | 6.65 | -2.8375 | 276.9625 | 279.8 | 0.98986
3.8125 | 6.8209 | -3.0084 | 276.9625 | 279.9709 | 0.98925
4.125 | 6.9382 | -2.8132 | 277.275 | 280.0882 | 0.98996
4.125 | 7.0114 | -2.8864 | 277.275 | 280.1614 | 0.9897
4.5625 | 7.485 | -2.9225 | 277.7125 | 280.635 | 0.98959
4.8125 | 7.6406 | -2.8281 | 277.9625 | 280.7906 | 0.98993
5.1875 | 7.6757 | -2.4882 | 278.3375 | 280.8257 | 0.99114
5.4375 | 7.6426 | -2.2051 | 278.5875 | 280.7926 | 0.99215
5.25 | 7.8097 | -2.5597 | 278.4 | 280.9597 | 0.99089
5.25 | 8.2395 | -2.9895 | 278.4 | 281.3895 | 0.98938
5.8125 | 8.1707 | -2.3582 | 278.9625 | 281.3207 | 0.99162
5.9375 | 8.3215 | -2.384 | 279.0875 | 281.4715 | 0.99153
6.375 | 8.4683 | -2.0933 | 279.525 | 281.6183 | 0.99257
6.375 | 8.5337 | -2.1587 | 279.525 | 281.6837 | 0.99234
6.625 | 8.728 | -2.103 | 279.775 | 281.878 | 0.99254
6.8125 | 8.9893 | -2.1768 | 279.9625 | 282.1393 | 0.99228
7 | 9.1291 | -2.1291 | 280.15 | 282.2791 | 0.99246
7.4375 | 9.2673 | -1.8298 | 280.5875 | 282.4173 | 0.99352
7.5625 | 9.5522 | -1.9897 | 280.7125 | 282.7022 | 0.99296
7.8125 | 9.5952 | -1.7827 | 280.9625 | 282.7452 | 0.99369
7.8125 | 9.7073 | -1.8948 | 280.9625 | 282.8573 | 0.9933
7.5625 | 9.7295 | -2.167 | 280.7125 | 282.8795 | 0.99234
7.9375 | 9.7981 | -1.8606 | 281.0875 | 282.9481 | 0.99342
7.6875 | 9.8396 | -2.1521 | 280.8375 | 282.9896 | 0.9924
7.4375 | 9.949 | -2.5115 | 280.5875 | 283.099 | 0.99113
7.5 | 9.813 | -2.313 | 280.65 | 282.963 | 0.99183
7.6875 | 9.9729 | -2.2854 | 280.8375 | 283.1229 | 0.99193
8.125 | 10.0422 | -1.9172 | 281.275 | 283.1922 | 0.99323
8.0625 | 10.1165 | -2.054 | 281.2125 | 283.2665 | 0.99275
8.3125 | 10.188 | -1.8755 | 281.4625 | 283.338 | 0.99338
8.1875 | 10.3037 | -2.1162 | 281.3375 | 283.4537 | 0.99253
8.5 | 10.4866 | -1.9866 | 281.65 | 283.6366 | 0.993
8.8125 | 10.5852 | -1.7727 | 281.9625 | 283.7352 | 0.99375
8.75 | 10.6763 | -1.9263 | 281.9 | 283.8263 | 0.99321
9.0625 | 10.7029 | -1.6404 | 282.2125 | 283.8529 | 0.99422
9.4375 | 10.844 | -1.4065 | 282.5875 | 283.994 | 0.99505
9.25 | 10.9351 | -1.6851 | 282.4 | 284.0851 | 0.99407
9.375 | 10.8567 | -1.4817 | 282.525 | 284.0067 | 0.99478
9.5625 | 11.0173 | -1.4548 | 282.7125 | 284.1673 | 0.99488
9.5625 | 11.1479 | -1.5854 | 282.7125 | 284.2979 | 0.99442
9.75 | 11.241 | -1.491 | 282.9 | 284.391 | 0.99476
9.75 | 11.2312 | -1.4812 | 282.9 | 284.3812 | 0.99479
9.6875 | 11.375 | -1.6875 | 282.8375 | 284.525 | 0.99407
9.9375 | 11.4355 | -1.498 | 283.0875 | 284.5855 | 0.99474
10.0625 | 11.4707 | -1.4082 | 283.2125 | 284.6207 | 0.99505
10.125 | 11.4915 | -1.3665 | 283.275 | 284.6415 | 0.9952
10.3125 | 11.6221 | -1.3096 | 283.4625 | 284.7721 | 0.9954
10.3125 | 11.7666 | -1.4541 | 283.4625 | 284.9166 | 0.9949
10.1875 | 11.8445 | -1.657 | 283.3375 | 284.9945 | 0.99419
10.5 | 11.928 | -1.428 | 283.65 | 285.078 | 0.99499
10.75 | 11.9839 | -1.2339 | 283.9 | 285.1339 | 0.99567
10.4375 | 12.1479 | -1.7104 | 283.5875 | 285.2979 | 0.994
10.25 | 12.2432 | -1.9932 | 283.4 | 285.3932 | 0.99302
10.3125 | 12.2834 | -1.9709 | 283.4625 | 285.4334 | 0.99309
10.8125 | 12.3171 | -1.5046 | 283.9625 | 285.4671 | 0.99473
10.625 | 12.4751 | -1.8501 | 283.775 | 285.6251 | 0.99352
10.75 | 12.4873 | -1.7373 | 283.9 | 285.6373 | 0.99392
10.875 | 12.5371 | -1.6621 | 284.025 | 285.6871 | 0.99418
10.875 | 12.7007 | -1.8257 | 284.025 | 285.8507 | 0.99361
10.75 | 12.8481 | -2.0981 | 283.9 | 285.9981 | 0.99266
10.4375 | 12.8084 | -2.3709 | 283.5875 | 285.9583 | 0.99171
10.5 | 12.8765 | -2.3765 | 283.65 | 286.0265 | 0.99169
10.9375 | 12.8989 | -1.9614 | 284.0875 | 286.0489 | 0.99314
11 | 12.9883 | -1.9883 | 284.15 | 286.1383 | 0.99305
10.9375 | 13.042 | -2.1045 | 284.0875 | 286.192 | 0.99265
11.1875 | 13.095 | -1.9075 | 284.3375 | 286.245 | 0.99334
10.9375 | 13.207 | -2.2695 | 284.0875 | 286.357 | 0.99207
11.4375 | 13.175 | -1.7375 | 284.5875 | 286.325 | 0.99393
11.3125 | 13.2258 | -1.9133 | 284.4625 | 286.3758 | 0.99332
11.5625 | 13.3669 | -1.8044 | 284.7125 | 286.5169 | 0.9937
11.75 | 13.3469 | -1.5969 | 284.9 | 286.4969 | 0.99443
11.5625 | 13.2791 | -1.7166 | 284.7125 | 286.4291 | 0.99401
11.625 | 13.356 | -1.731 | 284.775 | 286.506 | 0.99396
11.75 | 13.3484 | -1.5984 | 284.9 | 286.4984 | 0.99442
11.8125 | 13.5046 | -1.6921 | 284.9625 | 286.6546 | 0.9941
11.875 | 13.4648 | -1.5898 | 285.025 | 286.6148 | 0.99445
11.875 | 13.5103 | -1.6353 | 285.025 | 286.6603 | 0.9943
12.0625 | 13.511 | -1.4485 | 285.2125 | 286.661 | 0.99495
12.125 | 13.4739 | -1.3489 | 285.275 | 286.6239 | 0.99529
12.3125 | 13.5605 | -1.248 | 285.4625 | 286.7105 | 0.99565
12.25 | 13.5847 | -1.3347 | 285.4 | 286.7347 | 0.99535
12.375 | 13.5461 | -1.1711 | 285.525 | 286.6961 | 0.99592
12.4375 | 13.655 | -1.2175 | 285.5875 | 286.805 | 0.99575
12.3125 | 13.7065 | -1.394 | 285.4625 | 286.8565 | 0.99514
12.375 | 13.7336 | -1.3586 | 285.525 | 286.8836 | 0.99526
12.4375 | 13.7166 | -1.2791 | 285.5875 | 286.8666 | 0.99554
12.4375 | 13.7454 | -1.3079 | 285.5875 | 286.8954 | 0.99544
12.5 | 13.7844 | -1.2844 | 285.65 | 286.9344 | 0.99552
12.5625 | 13.8398 | -1.2773 | 285.7125 | 286.9898 | 0.99555
12.625 | 13.7993 | -1.1743 | 285.775 | 286.9493 | 0.99591
12.5625 | 13.7349 | -1.1724 | 285.7125 | 286.8849 | 0.99591
12.5 | 13.7803 | -1.2803 | 285.65 | 286.9303 | 0.99554
12.625 | 13.7969 | -1.1719 | 285.775 | 286.9469 | 0.99592
12.5 | 13.6628 | -1.1628 | 285.65 | 286.8128 | 0.99595
12.625 | 13.7202 | -1.0952 | 285.775 | 286.8702 | 0.99618
12.6875 | 13.7268 | -1.0393 | 285.8375 | 286.8768 | 0.99638
12.625 | 13.7988 | -1.1738 | 285.775 | 286.9488 | 0.99591
12.875 | 13.8079 | -0.93286 | 286.025 | 286.9579 | 0.99675
12.8125 | 13.8145 | -1.002 | 285.9625 | 286.9645 | 0.99651
12.8125 | 13.812 | -0.99951 | 285.9625 | 286.962 | 0.99652
12.75 | 13.7974 | -1.0474 | 285.9 | 286.9474 | 0.99635
12.8125 | 13.7996 | -0.98706 | 285.9625 | 286.9496 | 0.99656
12.6875 | 13.9028 | -1.2153 | 285.8375 | 287.0528 | 0.99577
12.6875 | 13.9192 | -1.2317 | 285.8375 | 287.0692 | 0.99571
12.75 | 13.8689 | -1.1189 | 285.9 | 287.0189 | 0.9961
12.8125 | 13.9229 | -1.1104 | 285.9625 | 287.0729 | 0.99613
12.75 | 13.9648 | -1.2148 | 285.9 | 287.1148 | 0.99577
13 | 13.8694 | -0.86938 | 286.15 | 287.0194 | 0.99697
12.8125 | 13.9277 | -1.1152 | 285.9625 | 287.0777 | 0.99612
12.9375 | 14.021 | -1.0835 | 286.0875 | 287.171 | 0.99623
13 | 14.0046 | -1.0046 | 286.15 | 287.1546 | 0.9965
12.9375 | 14.0325 | -1.095 | 286.0875 | 287.1825 | 0.99619
12.875 | 14.0164 | -1.1414 | 286.025 | 287.1664 | 0.99603
13.0625 | 14.0408 | -0.97827 | 286.2125 | 287.1908 | 0.99659
12.9375 | 14.0645 | -1.127 | 286.0875 | 287.2145 | 0.99608
12.9375 | 14.074 | -1.1365 | 286.0875 | 287.224 | 0.99604
12.9375 | 14.0808 | -1.1433 | 286.0875 | 287.2308 | 0.99602
12.875 | 14.0579 | -1.1829 | 286.025 | 287.2079 | 0.99588
13 | 14.1326 | -1.1326 | 286.15 | 287.2826 | 0.99606
13 | 14.0481 | -1.0481 | 286.15 | 287.1981 | 0.99635
13.0625 | 14.0503 | -0.98779 | 286.2125 | 287.2003 | 0.99656
12.9375 | 14.0974 | -1.1599 | 286.0875 | 287.2474 | 0.99596
13.0625 | 14.0132 | -0.95068 | 286.2125 | 287.1632 | 0.99669
12.9375 | 13.9954 | -1.0579 | 286.0875 | 287.1454 | 0.99632
13.25 | 13.9514 | -0.70142 | 286.4 | 287.1014 | 0.99756
13.125 | 14.0237 | -0.89868 | 286.275 | 287.1737 | 0.99687
13.0625 | 14.0261 | -0.96362 | 286.2125 | 287.1761 | 0.99664
13.125 | 14.1252 | -1.0002 | 286.275 | 287.2752 | 0.99652
13.0625 | 14.1133 | -1.0508 | 286.2125 | 287.2633 | 0.99634
13.25 | 14.082 | -0.83203 | 286.4 | 287.232 | 0.9971
13.125 | 13.9573 | -0.83227 | 286.275 | 287.1073 | 0.9971
13.25 | 14.1489 | -0.89893 | 286.4 | 287.2989 | 0.99687
13.25 | 14.0229 | -0.77295 | 286.4 | 287.1729 | 0.99731
13.25 | 14.1216 | -0.87158 | 286.4 | 287.2716 | 0.99697
13.1875 | 14.0659 | -0.87842 | 286.3375 | 287.2159 | 0.99694
13.25 | 14.1174 | -0.86743 | 286.4 | 287.2674 | 0.99698
13.25 | 14.0608 | -0.81079 | 286.4 | 287.2108 | 0.99718
13.1875 | 14.1245 | -0.93701 | 286.3375 | 287.2745 | 0.99674
13.375 | 14.1443 | -0.76929 | 286.525 | 287.2943 | 0.99732
13.3125 | 14.1367 | -0.82422 | 286.4625 | 287.2867 | 0.99713
13.3125 | 14.0642 | -0.75171 | 286.4625 | 287.2142 | 0.99738
13.5 | 14.1177 | -0.61768 | 286.65 | 287.2677 | 0.99785
13.5 | 14.1353 | -0.63525 | 286.65 | 287.2853 | 0.99779
13.5 | 14.1443 | -0.64429 | 286.65 | 287.2943 | 0.99776
13.5 | 14.1443 | -0.64429 | 286.65 | 287.2943 | 0.99776
13.3125 | 14.1562 | -0.84375 | 286.4625 | 287.3062 | 0.99706
13.375 | 14.1289 | -0.75391 | 286.525 | 287.2789 | 0.99738
13.3125 | 14.0752 | -0.7627 | 286.4625 | 287.2252 | 0.99734
13.5625 | 14.1209 | -0.55835 | 286.7125 | 287.2708 | 0.99806
13.375 | 14.1021 | -0.72705 | 286.525 | 287.2521 | 0.99747
12.8125 | 14.2019 | -1.3894 | 285.9625 | 287.3519 | 0.99516
13.3125 | 14.2788 | -0.96631 | 286.4625 | 287.4288 | 0.99664
13.375 | 14.2532 | -0.87817 | 286.525 | 287.4032 | 0.99694
13.5 | 14.1797 | -0.67969 | 286.65 | 287.3297 | 0.99763
13.4375 | 14.2397 | -0.80225 | 286.5875 | 287.3897 | 0.99721
13.4375 | 14.3054 | -0.86792 | 286.5875 | 287.4554 | 0.99698
13.5 | 14.311 | -0.81104 | 286.65 | 287.461 | 0.99718
13.5625 | 14.2502 | -0.68774 | 286.7125 | 287.4002 | 0.99761
13.75 | 14.396 | -0.646 | 286.9 | 287.546 | 0.99775
13.5625 | 14.3147 | -0.7522 | 286.7125 | 287.4647 | 0.99738
13.625 | 14.385 | -0.76001 | 286.775 | 287.535 | 0.99736
13.5625 | 14.4548 | -0.89233 | 286.7125 | 287.6048 | 0.9969
13.75 | 14.4185 | -0.66846 | 286.9 | 287.5685 | 0.99768
13.9375 | 14.4097 | -0.47217 | 287.0875 | 287.5597 | 0.99836
14 | 14.5139 | -0.51392 | 287.15 | 287.6639 | 0.99821
14 | 14.5286 | -0.52856 | 287.15 | 287.6786 | 0.99816
13.8125 | 14.4641 | -0.65161 | 286.9625 | 287.6141 | 0.99773
13.75 | 14.5081 | -0.75806 | 286.9 | 287.6581 | 0.99736
14 | 14.4771 | -0.47705 | 287.15 | 287.6271 | 0.99834
13.875 | 14.4321 | -0.55713 | 287.025 | 287.5821 | 0.99806
13.875 | 14.4614 | -0.58643 | 287.025 | 287.6114 | 0.99796
14 | 14.4492 | -0.44922 | 287.15 | 287.5992 | 0.99844
14.125 | 14.6318 | -0.50684 | 287.275 | 287.7818 | 0.99824
14.0625 | 14.5906 | -0.52808 | 287.2125 | 287.7406 | 0.99816
14.0625 | 14.604 | -0.5415 | 287.2125 | 287.754 | 0.99812
13.9375 | 14.5823 | -0.64477 | 287.0875 | 287.7323 | 0.99776
13.875 | 14.6255 | -0.75049 | 287.025 | 287.7755 | 0.99739
14.125 | 14.5806 | -0.45557 | 287.275 | 287.7306 | 0.99842
14.0625 | 14.6892 | -0.62671 | 287.2125 | 287.8392 | 0.99782
14.1875 | 14.6685 | -0.48096 | 287.3375 | 287.8185 | 0.99833
14.25 | 14.6541 | -0.40405 | 287.4 | 287.8041 | 0.9986
14.25 | 14.7102 | -0.46021 | 287.4 | 287.8602 | 0.9984
14.1875 | 14.74 | -0.55249 | 287.3375 | 287.89 | 0.99808
14.3125 | 14.759 | -0.44653 | 287.4625 | 287.909 | 0.99845
14.25 | 14.8821 | -0.63208 | 287.4 | 288.0321 | 0.99781
14.4375 | 14.9446 | -0.50708 | 287.5875 | 288.0946 | 0.99824
14.25 | 14.8818 | -0.63184 | 287.4 | 288.0318 | 0.99781
14.4375 | 14.9873 | -0.5498 | 287.5875 | 288.1373 | 0.99809
14.5 | 15.0684 | -0.56836 | 287.65 | 288.2184 | 0.99803
14.625 | 15.0649 | -0.43994 | 287.775 | 288.2149 | 0.99847
14.625 | 15.1484 | -0.52344 | 287.775 | 288.2984 | 0.99818
14.5625 | 15.0757 | -0.51318 | 287.7125 | 288.2257 | 0.99822
14.75 | 15.1555 | -0.40552 | 287.9 | 288.3055 | 0.99859
14.625 | 15.1672 | -0.54224 | 287.775 | 288.3172 | 0.99812
14.6875 | 15.26 | -0.57251 | 287.8375 | 288.41 | 0.99801
14.75 | 15.1926 | -0.44263 | 287.9 | 288.3426 | 0.99846
14.625 | 15.2197 | -0.59473 | 287.775 | 288.3697 | 0.99794
14.875 | 15.2949 | -0.41992 | 288.025 | 288.4449 | 0.99854
14.8125 | 15.2905 | -0.47803 | 287.9625 | 288.4405 | 0.99834
14.875 | 15.4001 | -0.52515 | 288.025 | 288.5501 | 0.99818
14.875 | 15.4741 | -0.59912 | 288.025 | 288.6241 | 0.99792
15 | 15.3977 | -0.39771 | 288.15 | 288.5477 | 0.99862
15 | 15.49 | -0.48999 | 288.15 | 288.64 | 0.9983
15.125 | 15.5349 | -0.40991 | 288.275 | 288.6849 | 0.99858
15.125 | 15.4565 | -0.33154 | 288.275 | 288.6065 | 0.99885
15.25 | 15.6436 | -0.39355 | 288.4 | 288.7936 | 0.99864
15.25 | 15.6289 | -0.37891 | 288.4 | 288.7789 | 0.99869
15.375 | 15.7112 | -0.33618 | 288.525 | 288.8612 | 0.99884
15.3125 | 15.7747 | -0.46216 | 288.4625 | 288.9247 | 0.9984
15.25 | 15.615 | -0.36499 | 288.4 | 288.765 | 0.99874
15.1875 | 15.8506 | -0.66309 | 288.3375 | 289.0006 | 0.99771
15.25 | 15.7844 | -0.53442 | 288.4 | 288.9344 | 0.99815
15.375 | 15.7939 | -0.41895 | 288.525 | 288.9439 | 0.99855
15.3125 | 15.9668 | -0.6543 | 288.4625 | 289.1168 | 0.99774
15.5 | 15.8735 | -0.37354 | 288.65 | 289.0235 | 0.99871
15.5625 | 15.9302 | -0.36768 | 288.7125 | 289.0802 | 0.99873
15.4375 | 15.8857 | -0.44824 | 288.5875 | 289.0357 | 0.99845
15.625 | 15.9834 | -0.3584 | 288.775 | 289.1334 | 0.99876
15.5 | 15.9448 | -0.44482 | 288.65 | 289.0948 | 0.99846
15.5 | 15.9658 | -0.46582 | 288.65 | 289.1158 | 0.99839
15.625 | 16.0073 | -0.38232 | 288.775 | 289.1573 | 0.99868
15.5625 | 16.0166 | -0.4541 | 288.7125 | 289.1666 | 0.99843
15.5625 | 15.9963 | -0.43384 | 288.7125 | 289.1463 | 0.9985
15.8125 | 16.2568 | -0.44434 | 288.9625 | 289.4068 | 0.99846
15.8125 | 16.2163 | -0.40381 | 288.9625 | 289.3663 | 0.9986
15.875 | 16.2959 | -0.4209 | 289.025 | 289.4459 | 0.99855
16 | 16.3628 | -0.36279 | 289.15 | 289.5128 | 0.99875
16.125 | 16.4941 | -0.36914 | 289.275 | 289.6441 | 0.99873
15.5 | 16.5542 | -1.0542 | 288.65 | 289.7042 | 0.99636
16 | 16.5479 | -0.54785 | 289.15 | 289.6979 | 0.99811
16.125 | 16.5786 | -0.45361 | 289.275 | 289.7286 | 0.99843
16.0625 | 16.5522 | -0.48975 | 289.2125 | 289.7022 | 0.99831
16.125 | 16.6089 | -0.48389 | 289.275 | 289.7589 | 0.99833
16.25 | 16.6992 | -0.44922 | 289.4 | 289.8492 | 0.99845
16.25 | 16.6836 | -0.43359 | 289.4 | 289.8336 | 0.9985
16.1875 | 16.7563 | -0.56885 | 289.3375 | 289.9063 | 0.99804
16.1875 | 16.7651 | -0.57764 | 289.3375 | 289.9151 | 0.99801
16.3125 | 16.8877 | -0.5752 | 289.4625 | 290.0377 | 0.99802
16.375 | 16.9199 | -0.54492 | 289.525 | 290.0699 | 0.99812
16.375 | 16.9639 | -0.58887 | 289.525 | 290.1139 | 0.99797
16.5625 | 17.0083 | -0.4458 | 289.7125 | 290.1583 | 0.99846
16.875 | 17.2358 | -0.36084 | 290.025 | 290.3858 | 0.99876
16.75 | 17.2031 | -0.45312 | 289.9 | 290.3531 | 0.99844
16.75 | 17.2104 | -0.46045 | 289.9 | 290.3604 | 0.99841
16.75 | 17.2002 | -0.4502 | 289.9 | 290.3502 | 0.99845
16.9375 | 17.2866 | -0.34912 | 290.0875 | 290.4366 | 0.9988
16.875 | 17.2563 | -0.38135 | 290.025 | 290.4063 | 0.99869
16.9375 | 17.2881 | -0.35059 | 290.0875 | 290.4381 | 0.99879
16.875 | 17.4292 | -0.5542 | 290.025 | 290.5792 | 0.99809
16.875 | 17.3691 | -0.49414 | 290.025 | 290.5191 | 0.9983
17.0625 | 17.4531 | -0.39062 | 290.2125 | 290.6031 | 0.99866
17.125 | 17.5171 | -0.39209 | 290.275 | 290.6671 | 0.99865
17.25 | 17.6694 | -0.41943 | 290.4 | 290.8194 | 0.99856
17.375 | 17.6787 | -0.30371 | 290.525 | 290.8287 | 0.99896
17.25 | 17.8584 | -0.6084 | 290.4 | 291.0084 | 0.99791
17.3125 | 17.9072 | -0.59473 | 290.4625 | 291.0572 | 0.99796
17.3125 | 17.9092 | -0.59668 | 290.4625 | 291.0592 | 0.99795
17.4375 | 17.8809 | -0.44336 | 290.5875 | 291.0309 | 0.99848
17.4375 | 17.9316 | -0.49414 | 290.5875 | 291.0816 | 0.9983
17.5 | 18.0054 | -0.50537 | 290.65 | 291.1554 | 0.99826
17.375 | 17.9507 | -0.57568 | 290.525 | 291.1007 | 0.99802
17.3125 | 17.9961 | -0.68359 | 290.4625 | 291.1461 | 0.99765
17.625 | 18.0962 | -0.47119 | 290.775 | 291.2462 | 0.99838
17.625 | 18.1445 | -0.51953 | 290.775 | 291.2945 | 0.99822
17.625 | 18.2002 | -0.5752 | 290.775 | 291.3502 | 0.99803
17.5 | 18.1611 | -0.66113 | 290.65 | 291.3111 | 0.99773
17.625 | 18.1426 | -0.51758 | 290.775 | 291.2926 | 0.99822
17.5625 | 18.2461 | -0.68359 | 290.7125 | 291.3961 | 0.99765
17.6875 | 18.271 | -0.5835 | 290.8375 | 291.421 | 0.998
17.875 | 18.2686 | -0.39355 | 291.025 | 291.4186 | 0.99865
17.8125 | 18.4331 | -0.62061 | 290.9625 | 291.5831 | 0.99787
17.9375 | 18.4185 | -0.48096 | 291.0875 | 291.5685 | 0.99835
17.9375 | 18.5591 | -0.62158 | 291.0875 | 291.7091 | 0.99787
18.0625 | 18.6221 | -0.55957 | 291.2125 | 291.7721 | 0.99808
18.125 | 18.6709 | -0.5459 | 291.275 | 291.8209 | 0.99813
18.0625 | 18.729 | -0.6665 | 291.2125 | 291.879 | 0.99772
18.25 | 18.7471 | -0.49707 | 291.4 | 291.8971 | 0.9983
18.1875 | 18.7178 | -0.53027 | 291.3375 | 291.8678 | 0.99818
18.375 | 18.8149 | -0.43994 | 291.525 | 291.9649 | 0.99849
18.375 | 18.8936 | -0.51855 | 291.525 | 292.0436 | 0.99822
18.3125 | 18.8726 | -0.56006 | 291.4625 | 292.0226 | 0.99808
18.3125 | 18.918 | -0.60547 | 291.4625 | 292.068 | 0.99793
18.25 | 18.9639 | -0.71387 | 291.4 | 292.1139 | 0.99756
18.375 | 19.0688 | -0.69385 | 291.525 | 292.2188 | 0.99763
18.5625 | 19.1792 | -0.6167 | 291.7125 | 292.3292 | 0.99789
18.5625 | 19.2017 | -0.63916 | 291.7125 | 292.3517 | 0.99781
18.8125 | 19.3892 | -0.57666 | 291.9625 | 292.5392 | 0.99803
18.875 | 19.3652 | -0.49023 | 292.025 | 292.5152 | 0.99832
18.9375 | 19.4058 | -0.46826 | 292.0875 | 292.5558 | 0.9984
19.0625 | 19.437 | -0.37451 | 292.2125 | 292.587 | 0.99872
18.9375 | 19.4834 | -0.5459 | 292.0875 | 292.6334 | 0.99813
18.875 | 19.5664 | -0.69141 | 292.025 | 292.7164 | 0.99764
18.9375 | 19.5352 | -0.59766 | 292.0875 | 292.6852 | 0.99796
19.125 | 19.5449 | -0.41992 | 292.275 | 292.6949 | 0.99857
18.9375 | 19.6646 | -0.72705 | 292.0875 | 292.8146 | 0.99752
19.25 | 19.5977 | -0.34766 | 292.4 | 292.7477 | 0.99881
19.25 | 19.7578 | -0.50781 | 292.4 | 292.9078 | 0.99827
19.3125 | 19.8677 | -0.55518 | 292.4625 | 293.0177 | 0.99811
19.3125 | 19.9521 | -0.63965 | 292.4625 | 293.1021 | 0.99782
19.4375 | 19.9272 | -0.48975 | 292.5875 | 293.0772 | 0.99833
19.5625 | 20.0542 | -0.4917 | 292.7125 | 293.2042 | 0.99832
19.6875 | 20.0894 | -0.40186 | 292.8375 | 293.2394 | 0.99863
19.5 | 20.0693 | -0.56934 | 292.65 | 293.2193 | 0.99806
19.6875 | 20.0669 | -0.37939 | 292.8375 | 293.2169 | 0.99871
19.625 | 20.1777 | -0.55273 | 292.775 | 293.3277 | 0.99812
19.5 | 20.1753 | -0.67529 | 292.65 | 293.3253 | 0.9977
19.4375 | 20.3096 | -0.87207 | 292.5875 | 293.4596 | 0.99703
19.5625 | 20.1899 | -0.62744 | 292.7125 | 293.3399 | 0.99786
19.6875 | 20.3291 | -0.6416 | 292.8375 | 293.4791 | 0.99781
19.625 | 20.4624 | -0.8374 | 292.775 | 293.6124 | 0.99715
19.625 | 20.4702 | -0.84521 | 292.775 | 293.6202 | 0.99712
20 | 20.4658 | -0.46582 | 293.15 | 293.6158 | 0.99841
19.8125 | 20.5649 | -0.75244 | 292.9625 | 293.7149 | 0.99744
19.8125 | 20.6616 | -0.84912 | 292.9625 | 293.8116 | 0.99711
19.9375 | 20.6992 | -0.76172 | 293.0875 | 293.8492 | 0.99741
19.875 | 20.6528 | -0.77783 | 293.025 | 293.8028 | 0.99735
20.125 | 20.8257 | -0.70068 | 293.275 | 293.9757 | 0.99762
20.1875 | 20.7627 | -0.5752 | 293.3375 | 293.9127 | 0.99804
20.1875 | 20.9053 | -0.71777 | 293.3375 | 294.0553 | 0.99756
20.1875 | 20.959 | -0.77148 | 293.3375 | 294.109 | 0.99738
20.1875 | 21.021 | -0.8335 | 293.3375 | 294.171 | 0.99717
20.25 | 21.1377 | -0.8877 | 293.4 | 294.2877 | 0.99698
20.4375 | 21.0527 | -0.61523 | 293.5875 | 294.2027 | 0.99791
20.5625 | 21.1719 | -0.60938 | 293.7125 | 294.3219 | 0.99793
20.5625 | 21.2124 | -0.6499 | 293.7125 | 294.3624 | 0.99779
20.5 | 21.3882 | -0.88818 | 293.65 | 294.5382 | 0.99698
20.6875 | 21.2871 | -0.59961 | 293.8375 | 294.4371 | 0.99796
20.6875 | 21.3564 | -0.66895 | 293.8375 | 294.5064 | 0.99773
20.6875 | 21.4248 | -0.7373 | 293.8375 | 294.5748 | 0.9975
20.9375 | 21.4458 | -0.5083 | 294.0875 | 294.5958 | 0.99827
21.1875 | 21.478 | -0.29053 | 294.3375 | 294.628 | 0.99901
21 | 21.5825 | -0.58252 | 294.15 | 294.7325 | 0.99802
21 | 21.5854 | -0.58545 | 294.15 | 294.7354 | 0.99801
21.125 | 21.6392 | -0.51416 | 294.275 | 294.7892 | 0.99826
21 | 21.5986 | -0.59863 | 294.15 | 294.7486 | 0.99797
21.125 | 21.6226 | -0.49756 | 294.275 | 294.7726 | 0.99831
21.0625 | 21.7998 | -0.7373 | 294.2125 | 294.9498 | 0.9975
21.25 | 21.9258 | -0.67578 | 294.4 | 295.0758 | 0.99771
21.125 | 21.9019 | -0.77686 | 294.275 | 295.0519 | 0.99737
21.125 | 21.9995 | -0.87451 | 294.275 | 295.1495 | 0.99704
21.125 | 21.8862 | -0.76123 | 294.275 | 295.0362 | 0.99742
21.125 | 21.915 | -0.79004 | 294.275 | 295.065 | 0.99732
21.125 | 21.9937 | -0.86865 | 294.275 | 295.1437 | 0.99706
21 | 22.042 | -1.042 | 294.15 | 295.192 | 0.99647
21.125 | 22.0454 | -0.92041 | 294.275 | 295.1954 | 0.99688
21.125 | 22.1694 | -1.0444 | 294.275 | 295.3194 | 0.99646
21.25 | 22.1279 | -0.87793 | 294.4 | 295.2779 | 0.99703
21.25 | 22.2666 | -1.0166 | 294.4 | 295.4166 | 0.99656
21.25 | 22.2334 | -0.9834 | 294.4 | 295.3834 | 0.99667
21.1875 | 22.3232 | -1.1357 | 294.3375 | 295.4732 | 0.99616
21.25 | 22.3721 | -1.1221 | 294.4 | 295.5221 | 0.9962
21.125 | 22.3467 | -1.2217 | 294.275 | 295.4967 | 0.99587
21.125 | 22.4688 | -1.3438 | 294.275 | 295.6187 | 0.99545
21.5 | 23.0337 | -1.5337 | 294.65 | 296.1837 | 0.99482
21.8125 | 23.1343 | -1.3218 | 294.9625 | 296.2843 | 0.99554
22.3125 | 23.0972 | -0.78467 | 295.4625 | 296.2472 | 0.99735
22.5 | 23.1226 | -0.62256 | 295.65 | 296.2726 | 0.9979
22.6875 | 23.2256 | -0.53809 | 295.8375 | 296.3756 | 0.99818
22.625 | 23.1338 | -0.50879 | 295.775 | 296.2838 | 0.99828
22.625 | 23.127 | -0.50195 | 295.775 | 296.277 | 0.99831
22.8125 | 23.1904 | -0.37793 | 295.9625 | 296.3404 | 0.99872
22.875 | 23.2705 | -0.39551 | 296.025 | 296.4205 | 0.99867
22.9375 | 23.356 | -0.41846 | 296.0875 | 296.506 | 0.99859
22.875 | 23.3433 | -0.46826 | 296.025 | 296.4933 | 0.99842
23.0625 | 23.3252 | -0.2627 | 296.2125 | 296.4752 | 0.99911
22.875 | 23.2808 | -0.40576 | 296.025 | 296.4308 | 0.99863
23.0625 | 23.3286 | -0.26611 | 296.2125 | 296.4786 | 0.9991
23 | 23.3701 | -0.37012 | 296.15 | 296.5201 | 0.99875
22.9375 | 23.3452 | -0.40771 | 296.0875 | 296.4952 | 0.99862
23.0625 | 23.3882 | -0.32568 | 296.2125 | 296.5382 | 0.9989
23.0625 | 23.4399 | -0.37744 | 296.2125 | 296.5899 | 0.99873
23.125 | 23.4004 | -0.27539 | 296.275 | 296.5504 | 0.99907
23.125 | 23.3564 | -0.23145 | 296.275 | 296.5064 | 0.99922
23.1875 | 23.3472 | -0.15967 | 296.3375 | 296.4972 | 0.99946
23 | 23.314 | -0.31396 | 296.15 | 296.464 | 0.99894
23.25 | 23.394 | -0.14404 | 296.4 | 296.544 | 0.99951
23.125 | 23.3647 | -0.23975 | 296.275 | 296.5147 | 0.99919
23.25 | 23.4028 | -0.15283 | 296.4 | 296.5528 | 0.99948
23.25 | 23.3809 | -0.13086 | 296.4 | 296.5309 | 0.99956
23.25 | 23.4473 | -0.19727 | 296.4 | 296.5973 | 0.99933
23.125 | 23.4355 | -0.31055 | 296.275 | 296.5855 | 0.99895
23.25 | 23.3989 | -0.14893 | 296.4 | 296.5489 | 0.9995
23.25 | 23.4805 | -0.23047 | 296.4 | 296.6305 | 0.99922
23.3125 | 23.5083 | -0.1958 | 296.4625 | 296.6583 | 0.99934
23.25 | 23.5879 | -0.33789 | 296.4 | 296.7379 | 0.99886
23.4375 | 23.4102 | 0.027344 | 296.5875 | 296.5602 | 1.0001
23.3125 | 23.4858 | -0.17334 | 296.4625 | 296.6358 | 0.99942
23.4375 | 23.479 | -0.041504 | 296.5875 | 296.629 | 0.99986
23.25 | 23.5293 | -0.2793 | 296.4 | 296.6793 | 0.99906
23.25 | 23.5415 | -0.2915 | 296.4 | 296.6915 | 0.99902
23.375 | 23.6582 | -0.2832 | 296.525 | 296.8082 | 0.99905
23.5625 | 23.6934 | -0.13086 | 296.7125 | 296.8434 | 0.99956
23.375 | 23.6138 | -0.23877 | 296.525 | 296.7638 | 0.9992
23.625 | 23.6538 | -0.028809 | 296.775 | 296.8038 | 0.9999
23.5625 | 23.623 | -0.060547 | 296.7125 | 296.773 | 0.9998
23.375 | 23.5762 | -0.20117 | 296.525 | 296.7262 | 0.99932
23.5 | 23.7793 | -0.2793 | 296.65 | 296.9293 | 0.99906
23.625 | 23.6772 | -0.052246 | 296.775 | 296.8272 | 0.99982
23.625 | 23.668 | -0.042969 | 296.775 | 296.818 | 0.99986
23.5625 | 23.6763 | -0.11377 | 296.7125 | 296.8263 | 0.99962
23.6875 | 23.7212 | -0.033691 | 296.8375 | 296.8712 | 0.99989
23.5625 | 23.6982 | -0.13574 | 296.7125 | 296.8482 | 0.99954
23.375 | 23.6211 | -0.24609 | 296.525 | 296.7711 | 0.99917
23.5625 | 23.6074 | -0.044922 | 296.7125 | 296.7574 | 0.99985
23.625 | 23.624 | 0.000977 | 296.775 | 296.774 | 1
23.8125 | 23.6958 | 0.1167 | 296.9625 | 296.8458 | 1.0004
23.8125 | 23.7227 | 0.089844 | 296.9625 | 296.8727 | 1.0003
23.75 | 23.7612 | -0.01123 | 296.9 | 296.9112 | 0.99996
23.4375 | 23.7231 | -0.28564 | 296.5875 | 296.8731 | 0.99904
23.5625 | 23.8027 | -0.24023 | 296.7125 | 296.9527 | 0.99919
23.6875 | 23.6436 | 0.043945 | 296.8375 | 296.7936 | 1.0001
23.8125 | 23.6831 | 0.12939 | 296.9625 | 296.8331 | 1.0004
23.6875 | 23.7856 | -0.098145 | 296.8375 | 296.9356 | 0.99967
23.625 | 23.6885 | -0.063477 | 296.775 | 296.8385 | 0.99979
23.6875 | 23.7446 | -0.057129 | 296.8375 | 296.8946 | 0.99981
23.8125 | 23.8042 | 0.008301 | 296.9625 | 296.9542 | 1
23.8125 | 23.7661 | 0.046387 | 296.9625 | 296.9161 | 1.0002
23.875 | 23.6616 | 0.21338 | 297.025 | 296.8116 | 1.0007
23.75 | 23.7769 | -0.026855 | 296.9 | 296.9269 | 0.99991
24 | 23.7803 | 0.21973 | 297.15 | 296.9303 | 1.0007
23.9375 | 23.8052 | 0.13232 | 297.0875 | 296.9552 | 1.0004
23.9375 | 23.7588 | 0.17871 | 297.0875 | 296.9088 | 1.0006
24.0625 | 23.8364 | 0.22607 | 297.2125 | 296.9864 | 1.0008
24 | 23.8228 | 0.17725 | 297.15 | 296.9728 | 1.0006
24 | 23.7944 | 0.20557 | 297.15 | 296.9444 | 1.0007
24.125 | 23.9204 | 0.20459 | 297.275 | 297.0704 | 1.0007
24.0625 | 23.9307 | 0.13184 | 297.2125 | 297.0807 | 1.0004
24.25 | 24.019 | 0.23096 | 297.4 | 297.169 | 1.0008
24.1875 | 24.0371 | 0.15039 | 297.3375 | 297.1871 | 1.0005
24.125 | 24.0415 | 0.083496 | 297.275 | 297.1915 | 1.0003
24.25 | 24.0605 | 0.18945 | 297.4 | 297.2105 | 1.0006
24.125 | 24.0703 | 0.054687 | 297.275 | 297.2203 | 1.0002
24.25 | 24.1738 | 0.076172 | 297.4 | 297.3238 | 1.0003
24.3125 | 24.1338 | 0.17871 | 297.4625 | 297.2838 | 1.0006
24.3125 | 24.1411 | 0.17139 | 297.4625 | 297.2911 | 1.0006
24.3125 | 24.209 | 0.10352 | 297.4625 | 297.359 | 1.0003
24.4375 | 24.1484 | 0.28906 | 297.5875 | 297.2984 | 1.001
24.5625 | 24.2192 | 0.34326 | 297.7125 | 297.3692 | 1.0012
24.375 | 24.2974 | 0.077637 | 297.525 | 297.4474 | 1.0003
24.3125 | 24.333 | -0.020508 | 297.4625 | 297.483 | 0.99993
24.4375 | 24.3428 | 0.094727 | 297.5875 | 297.4928 | 1.0003
24.375 | 24.4009 | -0.025879 | 297.525 | 297.5509 | 0.99991
24.6875 | 24.3364 | 0.35107 | 297.8375 | 297.4864 | 1.0012
24.625 | 24.3979 | 0.22705 | 297.775 | 297.5479 | 1.0008
24.625 | 24.4287 | 0.19629 | 297.775 | 297.5787 | 1.0007
24.4375 | 24.3892 | 0.04834 | 297.5875 | 297.5392 | 1.0002
24.625 | 24.4453 | 0.17969 | 297.775 | 297.5953 | 1.0006
24.625 | 24.4849 | 0.14014 | 297.775 | 297.6349 | 1.0005
24.375 | 24.4639 | -0.088867 | 297.525 | 297.6139 | 0.9997
24.5625 | 24.499 | 0.063477 | 297.7125 | 297.649 | 1.0002
24.4375 | 24.4824 | -0.044922 | 297.5875 | 297.6324 | 0.99985
24.5625 | 24.4766 | 0.085937 | 297.7125 | 297.6266 | 1.0003
24.5 | 24.5034 | -0.003418 | 297.65 | 297.6534 | 0.99999
24.625 | 24.5391 | 0.085937 | 297.775 | 297.6891 | 1.0003
24.5 | 24.6748 | -0.1748 | 297.65 | 297.8248 | 0.99941
24.6875 | 24.6377 | 0.049805 | 297.8375 | 297.7877 | 1.0002
24.75 | 24.6646 | 0.085449 | 297.9 | 297.8146 | 1.0003
24.8125 | 24.7124 | 0.1001 | 297.9625 | 297.8624 | 1.0003
24.9375 | 24.8413 | 0.096191 | 298.0875 | 297.9913 | 1.0003
24.8125 | 24.7881 | 0.024414 | 297.9625 | 297.9381 | 1.0001
24.875 | 24.8677 | 0.007324 | 298.025 | 298.0177 | 1
25.0625 | 24.8677 | 0.19482 | 298.2125 | 298.0177 | 1.0007
25.0625 | 24.8267 | 0.23584 | 298.2125 | 297.9767 | 1.0008
25.0625 | 24.957 | 0.10547 | 298.2125 | 298.107 | 1.0004
25 | 24.9512 | 0.048828 | 298.15 | 298.1012 | 1.0002
25 | 24.915 | 0.084961 | 298.15 | 298.065 | 1.0003
25.0625 | 25.0015 | 0.061035 | 298.2125 | 298.1515 | 1.0002
25.3125 | 25.021 | 0.2915 | 298.4625 | 298.171 | 1.001
25.25 | 25.1436 | 0.10645 | 298.4 | 298.2936 | 1.0004
25.25 | 25.1963 | 0.053711 | 298.4 | 298.3463 | 1.0002
25.375 | 25.2354 | 0.13965 | 298.525 | 298.3854 | 1.0005
25.375 | 25.167 | 0.20801 | 298.525 | 298.317 | 1.0007
25.5 | 25.3301 | 0.16992 | 298.65 | 298.4801 | 1.0006
25.5 | 25.3511 | 0.14893 | 298.65 | 298.5011 | 1.0005
25.4375 | 25.4219 | 0.015625 | 298.5875 | 298.5719 | 1.0001
25.5 | 25.4404 | 0.05957 | 298.65 | 298.5904 | 1.0002
25.75 | 25.5146 | 0.23535 | 298.9 | 298.6646 | 1.0008
25.625 | 25.4561 | 0.16895 | 298.775 | 298.6061 | 1.0006
25.75 | 25.582 | 0.16797 | 298.9 | 298.732 | 1.0006
25.6875 | 25.584 | 0.10352 | 298.8375 | 298.734 | 1.0003
25.75 | 25.6533 | 0.09668 | 298.9 | 298.8033 | 1.0003
25.9375 | 25.5688 | 0.36865 | 299.0875 | 298.7188 | 1.0012
26.0625 | 25.7524 | 0.31006 | 299.2125 | 298.9024 | 1.001
26.0625 | 25.7578 | 0.30469 | 299.2125 | 298.9078 | 1.001
26.125 | 25.7886 | 0.33643 | 299.275 | 298.9386 | 1.0011
26.1875 | 25.8667 | 0.3208 | 299.3375 | 299.0167 | 1.0011
26.125 | 25.9404 | 0.18457 | 299.275 | 299.0904 | 1.0006
26.0625 | 26.0112 | 0.05127 | 299.2125 | 299.1612 | 1.0002
26.0625 | 26.0654 | -0.00293 | 299.2125 | 299.2154 | 0.99999
26.25 | 25.9546 | 0.29541 | 299.4 | 299.1046 | 1.001
26.3125 | 26.0698 | 0.24268 | 299.4625 | 299.2198 | 1.0008
26.4375 | 26.1206 | 0.31689 | 299.5875 | 299.2706 | 1.0011
26.4375 | 26.1396 | 0.29785 | 299.5875 | 299.2896 | 1.001
26.25 | 26.1167 | 0.1333 | 299.4 | 299.2667 | 1.0004
26.5 | 26.1655 | 0.33447 | 299.65 | 299.3155 | 1.0011
26.4375 | 26.2422 | 0.19531 | 299.5875 | 299.3922 | 1.0007
26.4375 | 26.3481 | 0.089355 | 299.5875 | 299.4981 | 1.0003
26.625 | 26.292 | 0.33301 | 299.775 | 299.442 | 1.0011
26.625 | 26.3496 | 0.27539 | 299.775 | 299.4996 | 1.0009
26.625 | 26.5361 | 0.088867 | 299.775 | 299.6861 | 1.0003
26.625 | 26.4692 | 0.15576 | 299.775 | 299.6192 | 1.0005
26.75 | 26.5303 | 0.21973 | 299.9 | 299.6803 | 1.0007
26.8125 | 26.5498 | 0.2627 | 299.9625 | 299.6998 | 1.0009
26.5625 | 26.6055 | -0.042969 | 299.7125 | 299.7555 | 0.99986
26.8125 | 26.6211 | 0.19141 | 299.9625 | 299.7711 | 1.0006
26.8125 | 26.6738 | 0.13867 | 299.9625 | 299.8238 | 1.0005
27 | 26.6567 | 0.34326 | 300.15 | 299.8067 | 1.0011
26.9375 | 26.7168 | 0.2207 | 300.0875 | 299.8668 | 1.0007
26.875 | 26.7808 | 0.094238 | 300.025 | 299.9308 | 1.0003
27.0625 | 26.8296 | 0.23291 | 300.2125 | 299.9796 | 1.0008
27.1875 | 26.897 | 0.29053 | 300.3375 | 300.047 | 1.001
27.25 | 26.9619 | 0.28809 | 300.4 | 300.1119 | 1.001
27.3125 | 26.9834 | 0.3291 | 300.4625 | 300.1334 | 1.0011
27.3125 | 27.0854 | 0.22705 | 300.4625 | 300.2354 | 1.0008
27.25 | 27.0894 | 0.16064 | 300.4 | 300.2394 | 1.0005
27.4375 | 27.0635 | 0.37402 | 300.5875 | 300.2135 | 1.0012
27.375 | 27.1733 | 0.20166 | 300.525 | 300.3233 | 1.0007
27.4375 | 27.1089 | 0.32861 | 300.5875 | 300.2589 | 1.0011
27.3125 | 27.189 | 0.12354 | 300.4625 | 300.339 | 1.0004
27.375 | 27.2578 | 0.11719 | 300.525 | 300.4078 | 1.0004
27.625 | 27.3677 | 0.25732 | 300.775 | 300.5177 | 1.0009
27.625 | 27.3584 | 0.2666 | 300.775 | 300.5084 | 1.0009
27.5625 | 27.3223 | 0.24023 | 300.7125 | 300.4723 | 1.0008
27.5625 | 27.3369 | 0.22559 | 300.7125 | 300.4869 | 1.0008
27.8125 | 27.5435 | 0.26904 | 300.9625 | 300.6935 | 1.0009
27.75 | 27.6475 | 0.10254 | 300.9 | 300.7975 | 1.0003
27.75 | 27.604 | 0.146 | 300.9 | 300.754 | 1.0005
27.875 | 27.6538 | 0.22119 | 301.025 | 300.8038 | 1.0007
28.0625 | 27.6445 | 0.41797 | 301.2125 | 300.7945 | 1.0014
27.875 | 27.687 | 0.18799 | 301.025 | 300.837 | 1.0006
28 | 27.7681 | 0.23193 | 301.15 | 300.9181 | 1.0008
28 | 27.8828 | 0.11719 | 301.15 | 301.0328 | 1.0004
28 | 27.7817 | 0.21826 | 301.15 | 300.9317 | 1.0007
28.0625 | 27.8525 | 0.20996 | 301.2125 | 301.0025 | 1.0007
28.125 | 27.8965 | 0.22852 | 301.275 | 301.0465 | 1.0008
28.125 | 27.8867 | 0.23828 | 301.275 | 301.0367 | 1.0008
28.25 | 27.9229 | 0.32715 | 301.4 | 301.0729 | 1.0011
28.375 | 28.021 | 0.354 | 301.525 | 301.171 | 1.0012
28.3125 | 27.9658 | 0.34668 | 301.4625 | 301.1158 | 1.0012
28.3125 | 28.0957 | 0.2168 | 301.4625 | 301.2457 | 1.0007
28.4375 | 28.1655 | 0.27197 | 301.5875 | 301.3155 | 1.0009
28.5 | 28.1206 | 0.37939 | 301.65 | 301.2706 | 1.0013
28.5 | 28.1855 | 0.31445 | 301.65 | 301.3355 | 1.001
28.5625 | 28.3032 | 0.25928 | 301.7125 | 301.4532 | 1.0009
28.4375 | 28.2354 | 0.20215 | 301.5875 | 301.3854 | 1.0007
28.5625 | 28.3833 | 0.1792 | 301.7125 | 301.5333 | 1.0006
28.625 | 28.5005 | 0.12451 | 301.775 | 301.6505 | 1.0004
28.6875 | 28.4307 | 0.25684 | 301.8375 | 301.5807 | 1.0009
28.75 | 28.5376 | 0.2124 | 301.9 | 301.6876 | 1.0007
28.75 | 28.5366 | 0.21338 | 301.9 | 301.6866 | 1.0007
28.75 | 28.6279 | 0.12207 | 301.9 | 301.7779 | 1.0004
28.9375 | 28.5791 | 0.3584 | 302.0875 | 301.7291 | 1.0012
28.75 | 28.6812 | 0.068848 | 301.9 | 301.8312 | 1.0002
28.875 | 28.6631 | 0.21191 | 302.025 | 301.8131 | 1.0007
28.875 | 28.8174 | 0.057617 | 302.025 | 301.9674 | 1.0002
29.125 | 28.7642 | 0.36084 | 302.275 | 301.9142 | 1.0012
29.125 | 28.9468 | 0.17822 | 302.275 | 302.0968 | 1.0006
29.1875 | 28.8633 | 0.32422 | 302.3375 | 302.0133 | 1.0011
29.25 | 28.9873 | 0.2627 | 302.4 | 302.1373 | 1.0009
29.3125 | 29.0317 | 0.28076 | 302.4625 | 302.1817 | 1.0009
29.25 | 29.0771 | 0.17285 | 302.4 | 302.2271 | 1.0006
29.25 | 29.1279 | 0.12207 | 302.4 | 302.2779 | 1.0004
29.25 | 29.0952 | 0.15479 | 302.4 | 302.2452 | 1.0005
29.4375 | 29.1455 | 0.29199 | 302.5875 | 302.2955 | 1.001
29.5 | 29.2007 | 0.29932 | 302.65 | 302.3507 | 1.001
29.5625 | 29.2427 | 0.31982 | 302.7125 | 302.3927 | 1.0011
29.5625 | 29.3159 | 0.24658 | 302.7125 | 302.4659 | 1.0008
29.5 | 29.373 | 0.12695 | 302.65 | 302.523 | 1.0004
29.75 | 29.3608 | 0.38916 | 302.9 | 302.5108 | 1.0013
29.6875 | 29.4341 | 0.25342 | 302.8375 | 302.5841 | 1.0008
29.6875 | 29.5308 | 0.15674 | 302.8375 | 302.6808 | 1.0005
29.75 | 29.4731 | 0.27686 | 302.9 | 302.6231 | 1.0009
29.6875 | 29.6128 | 0.074707 | 302.8375 | 302.7628 | 1.0002
29.6875 | 29.5215 | 0.16602 | 302.8375 | 302.6715 | 1.0005
29.75 | 29.5684 | 0.18164 | 302.9 | 302.7184 | 1.0006
29.8125 | 29.5308 | 0.28174 | 302.9625 | 302.6808 | 1.0009
29.75 | 29.6147 | 0.13525 | 302.9 | 302.7647 | 1.0004
29.9375 | 29.6392 | 0.29834 | 303.0875 | 302.7892 | 1.001
29.875 | 29.7529 | 0.12207 | 303.025 | 302.9029 | 1.0004
29.875 | 29.752 | 0.12305 | 303.025 | 302.902 | 1.0004
29.9375 | 29.6582 | 0.2793 | 303.0875 | 302.8082 | 1.0009
29.9375 | 29.7178 | 0.21973 | 303.0875 | 302.8678 | 1.0007
30 | 29.7363 | 0.26367 | 303.15 | 302.8863 | 1.0009
30 | 29.8398 | 0.16016 | 303.15 | 302.9898 | 1.0005
30.0625 | 29.8799 | 0.18262 | 303.2125 | 303.0299 | 1.0006
30.125 | 29.833 | 0.29199 | 303.275 | 302.983 | 1.001
30.0625 | 29.8945 | 0.16797 | 303.2125 | 303.0445 | 1.0006
30.0625 | 29.8359 | 0.22656 | 303.2125 | 302.9859 | 1.0007
30.125 | 29.9448 | 0.18018 | 303.275 | 303.0948 | 1.0006
30 | 29.9663 | 0.033691 | 303.15 | 303.1163 | 1.0001
30.125 | 29.9688 | 0.15625 | 303.275 | 303.1187 | 1.0005
30.25 | 30.1602 | 0.089844 | 303.4 | 303.3102 | 1.0003
30.25 | 30.1509 | 0.099121 | 303.4 | 303.3009 | 1.0003
30.0625 | 30.3604 | -0.29785 | 303.2125 | 303.5104 | 0.99902
30.1875 | 30.3687 | -0.18115 | 303.3375 | 303.5187 | 0.9994
30.125 | 30.4487 | -0.32373 | 303.275 | 303.5987 | 0.99893
30.3125 | 30.3423 | -0.029785 | 303.4625 | 303.4923 | 0.9999
30.375 | 30.4097 | -0.034668 | 303.525 | 303.5597 | 0.99989
30.5625 | 30.46 | 0.10254 | 303.7125 | 303.61 | 1.0003
30.3125 | 30.4346 | -0.12207 | 303.4625 | 303.5846 | 0.9996
30.4375 | 30.4194 | 0.018066 | 303.5875 | 303.5694 | 1.0001
30.3125 | 30.4253 | -0.11279 | 303.4625 | 303.5753 | 0.99963
30.4375 | 30.4312 | 0.006348 | 303.5875 | 303.5812 | 1
30.3125 | 30.4331 | -0.12061 | 303.4625 | 303.5831 | 0.9996
30.5625 | 30.4194 | 0.14307 | 303.7125 | 303.5694 | 1.0005
30.5625 | 30.3765 | 0.18604 | 303.7125 | 303.5265 | 1.0006
30.5 | 30.4263 | 0.07373 | 303.65 | 303.5763 | 1.0002
30.625 | 30.3384 | 0.28662 | 303.775 | 303.4884 | 1.0009
30.5625 | 30.4258 | 0.13672 | 303.7125 | 303.5758 | 1.0005
30.75 | 30.3979 | 0.35205 | 303.9 | 303.5479 | 1.0012
30.8125 | 30.4873 | 0.3252 | 303.9625 | 303.6373 | 1.0011
30.6875 | 30.4668 | 0.2207 | 303.8375 | 303.6168 | 1.0007
30.6875 | 30.4824 | 0.20508 | 303.8375 | 303.6324 | 1.0007
30.75 | 30.6182 | 0.13184 | 303.9 | 303.7682 | 1.0004
30.625 | 30.6572 | -0.032227 | 303.775 | 303.8072 | 0.99989
30.875 | 30.7129 | 0.16211 | 304.025 | 303.8629 | 1.0005
30.9375 | 30.9409 | -0.003418 | 304.0875 | 304.0909 | 0.99999
31 | 30.9092 | 0.09082 | 304.15 | 304.0592 | 1.0003
31 | 31.0195 | -0.019531 | 304.15 | 304.1695 | 0.99994
31 | 30.9541 | 0.045898 | 304.15 | 304.1041 | 1.0002
31.0625 | 30.9468 | 0.11572 | 304.2125 | 304.0968 | 1.0004
31.25 | 30.9209 | 0.3291 | 304.4 | 304.0709 | 1.0011
31.1875 | 31.0469 | 0.14062 | 304.3375 | 304.1969 | 1.0005
31.1875 | 31.0278 | 0.15967 | 304.3375 | 304.1778 | 1.0005
31.1875 | 31.001 | 0.18652 | 304.3375 | 304.151 | 1.0006
31.125 | 31.0073 | 0.11768 | 304.275 | 304.1573 | 1.0004
31.25 | 31.0728 | 0.17725 | 304.4 | 304.2228 | 1.0006
31.125 | 31.0371 | 0.087891 | 304.275 | 304.1871 | 1.0003
31.125 | 31.0649 | 0.060059 | 304.275 | 304.2149 | 1.0002
31.25 | 31.0864 | 0.16357 | 304.4 | 304.2364 | 1.0005
31.375 | 31.1514 | 0.22363 | 304.525 | 304.3014 | 1.0007
31.3125 | 31.2095 | 0.10303 | 304.4625 | 304.3595 | 1.0003
31.5 | 31.1411 | 0.35889 | 304.65 | 304.2911 | 1.0012
31.375 | 31.2432 | 0.13184 | 304.525 | 304.3932 | 1.0004
31.3125 | 31.3071 | 0.005371 | 304.4625 | 304.4571 | 1
31.5625 | 31.1934 | 0.36914 | 304.7125 | 304.3434 | 1.0012
31.375 | 31.3486 | 0.026367 | 304.525 | 304.4986 | 1.0001
31.4375 | 31.3257 | 0.11182 | 304.5875 | 304.4757 | 1.0004
31.5625 | 31.4004 | 0.16211 | 304.7125 | 304.5504 | 1.0005
31.5625 | 31.3965 | 0.16602 | 304.7125 | 304.5465 | 1.0005
31.5625 | 31.3984 | 0.16406 | 304.7125 | 304.5484 | 1.0005
31.6875 | 31.4644 | 0.22314 | 304.8375 | 304.6144 | 1.0007
31.6875 | 31.5068 | 0.18066 | 304.8375 | 304.6568 | 1.0006
31.8125 | 31.5757 | 0.23682 | 304.9625 | 304.7257 | 1.0008
31.75 | 31.6631 | 0.086914 | 304.9 | 304.8131 | 1.0003
31.75 | 31.7109 | 0.039062 | 304.9 | 304.8609 | 1.0001
31.9375 | 31.8779 | 0.05957 | 305.0875 | 305.0279 | 1.0002
32 | 31.8848 | 0.11523 | 305.15 | 305.0348 | 1.0004
32 | 32.001 | -0.000977 | 305.15 | 305.151 | 1
32.125 | 31.9263 | 0.19873 | 305.275 | 305.0763 | 1.0007
32.125 | 31.8662 | 0.25879 | 305.275 | 305.0162 | 1.0008
32.125 | 32.0244 | 0.10059 | 305.275 | 305.1744 | 1.0003
32.125 | 31.9482 | 0.17676 | 305.275 | 305.0982 | 1.0006
32.125 | 32.0381 | 0.086914 | 305.275 | 305.1881 | 1.0003
32.25 | 32.0537 | 0.19629 | 305.4 | 305.2037 | 1.0006
32.1875 | 32.1133 | 0.074219 | 305.3375 | 305.2633 | 1.0002
32.3125 | 32.1182 | 0.19434 | 305.4625 | 305.2682 | 1.0006
32.25 | 32.0732 | 0.17676 | 305.4 | 305.2232 | 1.0006
32.375 | 32.1396 | 0.23535 | 305.525 | 305.2896 | 1.0008
32.25 | 32.123 | 0.12695 | 305.4 | 305.273 | 1.0004
32.375 | 32.1162 | 0.25879 | 305.525 | 305.2662 | 1.0008
32.25 | 32.3223 | -0.072266 | 305.4 | 305.4723 | 0.99976
32.5 | 32.2012 | 0.29883 | 305.65 | 305.3512 | 1.001
32.625 | 32.3076 | 0.31738 | 305.775 | 305.4576 | 1.001
32.625 | 32.3271 | 0.29785 | 305.775 | 305.4771 | 1.001
32.5625 | 32.3936 | 0.16895 | 305.7125 | 305.5436 | 1.0006
32.625 | 32.2734 | 0.35156 | 305.775 | 305.4234 | 1.0012
32.625 | 32.3613 | 0.26367 | 305.775 | 305.5113 | 1.0009
32.625 | 32.4844 | 0.14062 | 305.775 | 305.6344 | 1.0005
32.625 | 32.4873 | 0.1377 | 305.775 | 305.6373 | 1.0005
32.625 | 32.5176 | 0.10742 | 305.775 | 305.6676 | 1.0004
32.75 | 32.4922 | 0.25781 | 305.9 | 305.6422 | 1.0008
32.6875 | 32.5742 | 0.11328 | 305.8375 | 305.7242 | 1.0004
32.75 | 32.4775 | 0.27246 | 305.9 | 305.6275 | 1.0009
32.875 | 32.6689 | 0.20605 | 306.025 | 305.8189 | 1.0007
32.75 | 32.6445 | 0.10547 | 305.9 | 305.7945 | 1.0003
32.8125 | 32.7002 | 0.1123 | 305.9625 | 305.8502 | 1.0004
32.8125 | 32.7754 | 0.037109 | 305.9625 | 305.9254 | 1.0001
32.875 | 32.8555 | 0.019531 | 306.025 | 306.0055 | 1.0001
33.0625 | 32.9082 | 0.1543 | 306.2125 | 306.0582 | 1.0005
33.125 | 32.877 | 0.24805 | 306.275 | 306.027 | 1.0008
33.25 | 32.9365 | 0.31348 | 306.4 | 306.0865 | 1.001
33 | 32.9346 | 0.06543 | 306.15 | 306.0846 | 1.0002
33.125 | 32.8809 | 0.24414 | 306.275 | 306.0309 | 1.0008
33.25 | 32.9424 | 0.30762 | 306.4 | 306.0924 | 1.001
33.3125 | 32.9072 | 0.40527 | 306.4625 | 306.0572 | 1.0013
33.25 | 32.9336 | 0.31641 | 306.4 | 306.0836 | 1.001
33.25 | 32.9785 | 0.27148 | 306.4 | 306.1285 | 1.0009
33.25 | 33.042 | 0.20801 | 306.4 | 306.192 | 1.0007
33.0625 | 33.0166 | 0.045898 | 306.2125 | 306.1666 | 1.0001
33.375 | 33.0225 | 0.35254 | 306.525 | 306.1725 | 1.0012
33.25 | 33.0332 | 0.2168 | 306.4 | 306.1832 | 1.0007
33.375 | 33.1934 | 0.18164 | 306.525 | 306.3434 | 1.0006
33.375 | 33.0391 | 0.33594 | 306.525 | 306.1891 | 1.0011
33.25 | 33.126 | 0.12402 | 306.4 | 306.276 | 1.0004
33.4375 | 33.2168 | 0.2207 | 306.5875 | 306.3668 | 1.0007
33.25 | 33.1846 | 0.06543 | 306.4 | 306.3346 | 1.0002
33.375 | 33.2734 | 0.10156 | 306.525 | 306.4234 | 1.0003
33.5 | 33.1611 | 0.33887 | 306.65 | 306.3111 | 1.0011
33.375 | 33.2871 | 0.087891 | 306.525 | 306.4371 | 1.0003
33.4375 | 33.2705 | 0.16699 | 306.5875 | 306.4205 | 1.0005
33.625 | 33.249 | 0.37598 | 306.775 | 306.399 | 1.0012
33.4375 | 33.2998 | 0.1377 | 306.5875 | 306.4498 | 1.0004
33.625 | 33.29 | 0.33496 | 306.775 | 306.44 | 1.0011
33.625 | 33.2949 | 0.33008 | 306.775 | 306.4449 | 1.0011
33.5625 | 33.2656 | 0.29688 | 306.7125 | 306.4156 | 1.001
33.6875 | 33.3359 | 0.35156 | 306.8375 | 306.4859 | 1.0011
33.5 | 33.2744 | 0.22559 | 306.65 | 306.4244 | 1.0007
33.625 | 33.4287 | 0.19629 | 306.775 | 306.5787 | 1.0006
33.625 | 33.3477 | 0.27734 | 306.775 | 306.4977 | 1.0009
33.75 | 33.3555 | 0.39453 | 306.9 | 306.5055 | 1.0013
33.75 | 33.3926 | 0.35742 | 306.9 | 306.5426 | 1.0012
33.75 | 33.4502 | 0.2998 | 306.9 | 306.6002 | 1.001
33.8125 | 33.4482 | 0.36426 | 306.9625 | 306.5982 | 1.0012
33.8125 | 33.4932 | 0.31934 | 306.9625 | 306.6432 | 1.001
33.875 | 33.4893 | 0.38574 | 307.025 | 306.6393 | 1.0013
34 | 33.5029 | 0.49707 | 307.15 | 306.6529 | 1.0016
33.875 | 33.5449 | 0.33008 | 307.025 | 306.6949 | 1.0011
33.8125 | 33.4434 | 0.36914 | 306.9625 | 306.5934 | 1.0012
33.8125 | 33.5605 | 0.25195 | 306.9625 | 306.7105 | 1.0008
33.75 | 33.5654 | 0.18457 | 306.9 | 306.7154 | 1.0006
33.75 | 33.624 | 0.12598 | 306.9 | 306.774 | 1.0004
33.9375 | 33.6865 | 0.25098 | 307.0875 | 306.8365 | 1.0008
34.0625 | 33.6279 | 0.43457 | 307.2125 | 306.7779 | 1.0014
34.125 | 33.7207 | 0.4043 | 307.275 | 306.8707 | 1.0013
33.9375 | 33.7344 | 0.20312 | 307.0875 | 306.8844 | 1.0007
34.0625 | 33.6953 | 0.36719 | 307.2125 | 306.8453 | 1.0012
34.0625 | 33.6641 | 0.39844 | 307.2125 | 306.8141 | 1.0013
34.125 | 33.7295 | 0.39551 | 307.275 | 306.8795 | 1.0013
34.0625 | 33.7949 | 0.26758 | 307.2125 | 306.9449 | 1.0009
34.125 | 33.7939 | 0.33105 | 307.275 | 306.9439 | 1.0011
34.1875 | 33.8809 | 0.30664 | 307.3375 | 307.0309 | 1.001
34.125 | 33.8545 | 0.27051 | 307.275 | 307.0045 | 1.0009
34.3125 | 33.8457 | 0.4668 | 307.4625 | 306.9957 | 1.0015
34.125 | 33.8115 | 0.31348 | 307.275 | 306.9615 | 1.001
34.0625 | 33.9111 | 0.15137 | 307.2125 | 307.0611 | 1.0005
34.25 | 33.8389 | 0.41113 | 307.4 | 306.9889 | 1.0013
34.3125 | 33.8936 | 0.41895 | 307.4625 | 307.0436 | 1.0014
34.25 | 33.8926 | 0.35742 | 307.4 | 307.0426 | 1.0012
34.25 | 33.918 | 0.33203 | 307.4 | 307.068 | 1.0011
34.25 | 33.9609 | 0.28906 | 307.4 | 307.1109 | 1.0009
34.25 | 34.001 | 0.24902 | 307.4 | 307.151 | 1.0008
34.4375 | 33.9785 | 0.45898 | 307.5875 | 307.1285 | 1.0015
34.3125 | 34.1182 | 0.19434 | 307.4625 | 307.2682 | 1.0006
34.3125 | 34.165 | 0.14746 | 307.4625 | 307.315 | 1.0005
34.5 | 34.2695 | 0.23047 | 307.65 | 307.4195 | 1.0007
34.3125 | 34.251 | 0.061523 | 307.4625 | 307.401 | 1.0002
34.625 | 34.2832 | 0.3418 | 307.775 | 307.4332 | 1.0011
34.5 | 34.3096 | 0.19043 | 307.65 | 307.4596 | 1.0006
34.75 | 34.3789 | 0.37109 | 307.9 | 307.5289 | 1.0012
34.625 | 34.3672 | 0.25781 | 307.775 | 307.5172 | 1.0008
34.5625 | 34.4258 | 0.13672 | 307.7125 | 307.5758 | 1.0004
34.75 | 34.4453 | 0.30469 | 307.9 | 307.5953 | 1.001
34.5 | 34.3779 | 0.12207 | 307.65 | 307.5279 | 1.0004
34.5625 | 34.3037 | 0.25879 | 307.7125 | 307.4537 | 1.0008
34.4375 | 34.3604 | 0.077148 | 307.5875 | 307.5104 | 1.0003
34.6875 | 34.3418 | 0.3457 | 307.8375 | 307.4918 | 1.0011
34.625 | 34.3789 | 0.24609 | 307.775 | 307.5289 | 1.0008
34.75 | 34.4092 | 0.34082 | 307.9 | 307.5592 | 1.0011
34.6875 | 34.4521 | 0.23535 | 307.8375 | 307.6021 | 1.0008
34.75 | 34.4355 | 0.31445 | 307.9 | 307.5855 | 1.001
34.6875 | 34.459 | 0.22852 | 307.8375 | 307.609 | 1.0007
34.75 | 34.4375 | 0.3125 | 307.9 | 307.5875 | 1.001
34.6875 | 34.4727 | 0.21484 | 307.8375 | 307.6227 | 1.0007
34.8125 | 34.4512 | 0.36133 | 307.9625 | 307.6012 | 1.0012
34.6875 | 34.6133 | 0.074219 | 307.8375 | 307.7633 | 1.0002
34.875 | 34.5117 | 0.36328 | 308.025 | 307.6617 | 1.0012
34.75 | 34.5576 | 0.19238 | 307.9 | 307.7076 | 1.0006
34.8125 | 34.5107 | 0.30176 | 307.9625 | 307.6607 | 1.001
34.75 | 34.5 | 0.25 | 307.9 | 307.65 | 1.0008
34.9375 | 34.5938 | 0.34375 | 308.0875 | 307.7437 | 1.0011
34.9375 | 34.7822 | 0.15527 | 308.0875 | 307.9322 | 1.0005
34.9375 | 34.6719 | 0.26562 | 308.0875 | 307.8219 | 1.0009
34.9375 | 34.7764 | 0.16113 | 308.0875 | 307.9264 | 1.0005
35.25 | 34.8115 | 0.43848 | 308.4 | 307.9615 | 1.0014
35.25 | 34.8877 | 0.3623 | 308.4 | 308.0377 | 1.0012
35.0625 | 35.0342 | 0.02832 | 308.2125 | 308.1842 | 1.0001
35.25 | 35.0977 | 0.15234 | 308.4 | 308.2477 | 1.0005
35.375 | 35.1738 | 0.20117 | 308.525 | 308.3238 | 1.0007
35.3125 | 35.2324 | 0.080078 | 308.4625 | 308.3824 | 1.0003
35.25 | 35.167 | 0.083008 | 308.4 | 308.317 | 1.0003
35.4375 | 35.3164 | 0.12109 | 308.5875 | 308.4664 | 1.0004
35.4375 | 35.2998 | 0.1377 | 308.5875 | 308.4498 | 1.0004
35.5625 | 35.3428 | 0.21973 | 308.7125 | 308.4928 | 1.0007
35.4375 | 35.3867 | 0.050781 | 308.5875 | 308.5367 | 1.0002
35.625 | 35.4355 | 0.18945 | 308.775 | 308.5855 | 1.0006
35.75 | 35.4297 | 0.32031 | 308.9 | 308.5797 | 1.001
35.75 | 35.4346 | 0.31543 | 308.9 | 308.5846 | 1.001
35.8125 | 35.5166 | 0.2959 | 308.9625 | 308.6666 | 1.001
35.875 | 35.5391 | 0.33594 | 309.025 | 308.6891 | 1.0011
35.75 | 35.5449 | 0.20508 | 308.9 | 308.6949 | 1.0007
35.875 | 35.5439 | 0.33105 | 309.025 | 308.6939 | 1.0011
35.75 | 35.708 | 0.041992 | 308.9 | 308.858 | 1.0001
35.9375 | 35.6846 | 0.25293 | 309.0875 | 308.8346 | 1.0008
35.875 | 35.6816 | 0.19336 | 309.025 | 308.8316 | 1.0006
36.0625 | 35.7803 | 0.28223 | 309.2125 | 308.9303 | 1.0009
36.125 | 35.7373 | 0.3877 | 309.275 | 308.8873 | 1.0013
36.125 | 35.7822 | 0.34277 | 309.275 | 308.9322 | 1.0011
36.1875 | 35.7617 | 0.42578 | 309.3375 | 308.9117 | 1.0014
36.5 | 35.7861 | 0.71387 | 309.65 | 308.9361 | 1.0023
36.3125 | 35.8877 | 0.4248 | 309.4625 | 309.0377 | 1.0014
36.375 | 35.876 | 0.49902 | 309.525 | 309.026 | 1.0016
36.4375 | 36.0293 | 0.4082 | 309.5875 | 309.1793 | 1.0013
36.4375 | 36.0381 | 0.39941 | 309.5875 | 309.1881 | 1.0013
36.5 | 36.084 | 0.41602 | 309.65 | 309.234 | 1.0013
36.5 | 36.2168 | 0.2832 | 309.65 | 309.3668 | 1.0009
36.5625 | 36.3125 | 0.25 | 309.7125 | 309.4625 | 1.0008
36.5625 | 36.3633 | 0.19922 | 309.7125 | 309.5133 | 1.0006
36.75 | 36.3516 | 0.39844 | 309.9 | 309.5016 | 1.0013
36.75 | 36.5 | 0.25 | 309.9 | 309.65 | 1.0008
36.875 | 36.5205 | 0.35449 | 310.025 | 309.6705 | 1.0011
36.875 | 36.5625 | 0.3125 | 310.025 | 309.7125 | 1.001
37.0625 | 36.5957 | 0.4668 | 310.2125 | 309.7457 | 1.0015
37 | 36.6885 | 0.31152 | 310.15 | 309.8385 | 1.001
37.25 | 36.7197 | 0.53027 | 310.4 | 309.8697 | 1.0017
37.0625 | 36.7754 | 0.28711 | 310.2125 | 309.9254 | 1.0009
37.125 | 36.7559 | 0.36914 | 310.275 | 309.9059 | 1.0012
37.25 | 36.8594 | 0.39062 | 310.4 | 310.0094 | 1.0013
37.375 | 36.9775 | 0.39746 | 310.525 | 310.1275 | 1.0013
37.3125 | 37.0322 | 0.28027 | 310.4625 | 310.1822 | 1.0009
37.4375 | 37.0488 | 0.38867 | 310.5875 | 310.1988 | 1.0013
37.4375 | 37.1211 | 0.31641 | 310.5875 | 310.2711 | 1.001
37.5 | 37.1367 | 0.36328 | 310.65 | 310.2867 | 1.0012
37.5625 | 37.2217 | 0.34082 | 310.7125 | 310.3717 | 1.0011
37.5625 | 37.2939 | 0.26855 | 310.7125 | 310.4439 | 1.0009
37.625 | 37.252 | 0.37305 | 310.775 | 310.402 | 1.0012
37.5 | 37.3242 | 0.17578 | 310.65 | 310.4742 | 1.0006
37.6875 | 37.4131 | 0.27441 | 310.8375 | 310.5631 | 1.0009
37.4375 | 37.3877 | 0.049805 | 310.5875 | 310.5377 | 1.0002
37.75 | 37.3857 | 0.36426 | 310.9 | 310.5357 | 1.0012
37.75 | 37.416 | 0.33398 | 310.9 | 310.566 | 1.0011
37.5 | 37.6357 | -0.13574 | 310.65 | 310.7857 | 0.99956
37.5 | 37.543 | -0.042969 | 310.65 | 310.693 | 0.99986
37.5625 | 37.5918 | -0.029297 | 310.7125 | 310.7418 | 0.99991
37.6875 | 37.6875 | 0 | 310.8375 | 310.8375 | 1
37.875 | 37.7861 | 0.088867 | 311.025 | 310.9361 | 1.0003
37.75 | 37.6943 | 0.055664 | 310.9 | 310.8443 | 1.0002
37.6875 | 37.7881 | -0.10059 | 310.8375 | 310.9381 | 0.99968
37.8125 | 37.9199 | -0.10742 | 310.9625 | 311.0699 | 0.99965
37.875 | 37.9053 | -0.030273 | 311.025 | 311.0553 | 0.9999
37.875 | 37.9482 | -0.073242 | 311.025 | 311.0982 | 0.99976
37.875 | 37.9814 | -0.10645 | 311.025 | 311.1314 | 0.99966
37.8125 | 38.0225 | -0.20996 | 310.9625 | 311.1725 | 0.99933
37.9375 | 38.0742 | -0.13672 | 311.0875 | 311.2242 | 0.99956
38.125 | 38.0791 | 0.045898 | 311.275 | 311.2291 | 1.0001
38.3125 | 38.166 | 0.14648 | 311.4625 | 311.316 | 1.0005
38.4375 | 38.1641 | 0.27344 | 311.5875 | 311.3141 | 1.0009
38.5 | 38.1816 | 0.31836 | 311.65 | 311.3316 | 1.001
38.3125 | 38.3447 | -0.032227 | 311.4625 | 311.4947 | 0.9999
38.5625 | 38.291 | 0.27148 | 311.7125 | 311.441 | 1.0009
38.75 | 38.3301 | 0.41992 | 311.9 | 311.4801 | 1.0013
38.8125 | 38.4072 | 0.40527 | 311.9625 | 311.5572 | 1.0013
38.875 | 38.458 | 0.41699 | 312.025 | 311.608 | 1.0013
38.8125 | 38.4482 | 0.36426 | 311.9625 | 311.5982 | 1.0012
38.875 | 38.5312 | 0.34375 | 312.025 | 311.6812 | 1.0011
39.125 | 38.5879 | 0.53711 | 312.275 | 311.7379 | 1.0017
39 | 38.6807 | 0.31934 | 312.15 | 311.8307 | 1.001
39 | 38.6914 | 0.30859 | 312.15 | 311.8414 | 1.001
39.125 | 38.6865 | 0.43848 | 312.275 | 311.8365 | 1.0014
39.125 | 38.7324 | 0.39258 | 312.275 | 311.8824 | 1.0013
39.25 | 38.7764 | 0.47363 | 312.4 | 311.9264 | 1.0015
39.25 | 38.8379 | 0.41211 | 312.4 | 311.9879 | 1.0013
39.25 | 38.8486 | 0.40137 | 312.4 | 311.9986 | 1.0013
39.375 | 38.874 | 0.50098 | 312.525 | 312.024 | 1.0016
39.4375 | 38.9766 | 0.46094 | 312.5875 | 312.1266 | 1.0015
39.375 | 38.9365 | 0.43848 | 312.525 | 312.0865 | 1.0014
39.375 | 39.127 | 0.24805 | 312.525 | 312.277 | 1.0008
39.5625 | 39.0771 | 0.48535 | 312.7125 | 312.2271 | 1.0016
39.5 | 39.1543 | 0.3457 | 312.65 | 312.3043 | 1.0011
39.8125 | 39.1797 | 0.63281 | 312.9625 | 312.3297 | 1.002
39.9375 | 39.1885 | 0.74902 | 313.0875 | 312.3385 | 1.0024
39.875 | 39.2559 | 0.61914 | 313.025 | 312.4059 | 1.002
39.875 | 39.418 | 0.45703 | 313.025 | 312.568 | 1.0015
39.8125 | 39.4111 | 0.40137 | 312.9625 | 312.5611 | 1.0013
39.875 | 39.4346 | 0.44043 | 313.025 | 312.5846 | 1.0014
39.6875 | 39.4512 | 0.23633 | 312.8375 | 312.6012 | 1.0008
40 | 39.459 | 0.54102 | 313.15 | 312.609 | 1.0017
40.25 | 39.6104 | 0.63965 | 313.4 | 312.7604 | 1.002
40.125 | 39.6758 | 0.44922 | 313.275 | 312.8258 | 1.0014
40.1875 | 39.6895 | 0.49805 | 313.3375 | 312.8395 | 1.0016
40.25 | 39.7246 | 0.52539 | 313.4 | 312.8746 | 1.0017
40.3125 | 39.7188 | 0.59375 | 313.4625 | 312.8687 | 1.0019
40.375 | 39.8711 | 0.50391 | 313.525 | 313.0211 | 1.0016
40.3125 | 39.9629 | 0.34961 | 313.4625 | 313.1129 | 1.0011
40.4375 | 40.0264 | 0.41113 | 313.5875 | 313.1764 | 1.0013
40.375 | 39.9463 | 0.42871 | 313.525 | 313.0963 | 1.0014
40.3125 | 40.0723 | 0.24023 | 313.4625 | 313.2223 | 1.0008
40.5625 | 40.0566 | 0.50586 | 313.7125 | 313.2066 | 1.0016
40.5 | 40.1113 | 0.38867 | 313.65 | 313.2613 | 1.0012
40.625 | 40.1914 | 0.43359 | 313.775 | 313.3414 | 1.0014
40.75 | 40.3027 | 0.44727 | 313.9 | 313.4527 | 1.0014
40.6875 | 40.1914 | 0.49609 | 313.8375 | 313.3414 | 1.0016
40.5 | 40.3662 | 0.13379 | 313.65 | 313.5162 | 1.0004
41 | 40.3721 | 0.62793 | 314.15 | 313.5221 | 1.002
41.0625 | 40.377 | 0.68555 | 314.2125 | 313.527 | 1.0022
41.25 | 40.5303 | 0.71973 | 314.4 | 313.6803 | 1.0023
41.0625 | 40.5479 | 0.51465 | 314.2125 | 313.6979 | 1.0016
40.9375 | 40.5928 | 0.34473 | 314.0875 | 313.7428 | 1.0011
40.875 | 40.5605 | 0.31445 | 314.025 | 313.7105 | 1.001
40.75 | 40.6318 | 0.11816 | 313.9 | 313.7818 | 1.0004
40.8125 | 40.7305 | 0.082031 | 313.9625 | 313.8805 | 1.0003
40.8125 | 40.708 | 0.10449 | 313.9625 | 313.858 | 1.0003
41 | 40.8047 | 0.19531 | 314.15 | 313.9547 | 1.0006
40.8125 | 40.7988 | 0.013672 | 313.9625 | 313.9488 | 1
41.0625 | 40.8828 | 0.17969 | 314.2125 | 314.0328 | 1.0006
41.25 | 40.8613 | 0.38867 | 314.4 | 314.0113 | 1.0012
41.1875 | 40.8906 | 0.29688 | 314.3375 | 314.0406 | 1.0009
41.25 | 41.0459 | 0.2041 | 314.4 | 314.1959 | 1.0006
40.9375 | 41.0527 | -0.11523 | 314.0875 | 314.2027 | 0.99963
41.125 | 41.0527 | 0.072266 | 314.275 | 314.2027 | 1.0002
41.125 | 41.1172 | 0.007812 | 314.275 | 314.2672 | 1
41.4375 | 41.2041 | 0.2334 | 314.5875 | 314.3541 | 1.0007
41.4375 | 41.2041 | 0.2334 | 314.5875 | 314.3541 | 1.0007
41.25 | 41.3184 | -0.068359 | 314.4 | 314.4684 | 0.99978
41.3125 | 41.2451 | 0.067383 | 314.4625 | 314.3951 | 1.0002
41 | 41.3291 | -0.3291 | 314.15 | 314.4791 | 0.99895
41.25 | 41.4033 | -0.15332 | 314.4 | 314.5533 | 0.99951
42.0625 | 41.3174 | 0.74512 | 315.2125 | 314.4674 | 1.0024
42.0625 | 41.4688 | 0.59375 | 315.2125 | 314.6187 | 1.0019
42.125 | 41.4775 | 0.64746 | 315.275 | 314.6275 | 1.0021
42.375 | 41.5801 | 0.79492 | 315.525 | 314.7301 | 1.0025
42.3125 | 41.5059 | 0.80664 | 315.4625 | 314.6559 | 1.0026
42.4375 | 41.5859 | 0.85156 | 315.5875 | 314.7359 | 1.0027
42.375 | 41.5869 | 0.78809 | 315.525 | 314.7369 | 1.0025
42.5 | 41.4961 | 1.0039 | 315.65 | 314.6461 | 1.0032
42.375 | 41.6543 | 0.7207 | 315.525 | 314.8043 | 1.0023
42.375 | 41.6777 | 0.69727 | 315.525 | 314.8277 | 1.0022
42.5 | 41.8008 | 0.69922 | 315.65 | 314.9508 | 1.0022
42.5625 | 41.6738 | 0.88867 | 315.7125 | 314.8238 | 1.0028
42.6875 | 41.7285 | 0.95898 | 315.8375 | 314.8785 | 1.003
42.6875 | 41.8389 | 0.84863 | 315.8375 | 314.9889 | 1.0027
42.6875 | 41.8037 | 0.88379 | 315.8375 | 314.9537 | 1.0028
42.75 | 41.7676 | 0.98242 | 315.9 | 314.9176 | 1.0031
42.5625 | 41.8623 | 0.7002 | 315.7125 | 315.0123 | 1.0022
42.75 | 41.9932 | 0.75684 | 315.9 | 315.1432 | 1.0024
42.75 | 41.8926 | 0.85742 | 315.9 | 315.0426 | 1.0027
42.8125 | 41.9102 | 0.90234 | 315.9625 | 315.0602 | 1.0029
42.9375 | 41.9395 | 0.99805 | 316.0875 | 315.0895 | 1.0032
42.6875 | 42.0283 | 0.65918 | 315.8375 | 315.1783 | 1.0021
42.875 | 41.9893 | 0.88574 | 316.025 | 315.1393 | 1.0028
42.875 | 41.9971 | 0.87793 | 316.025 | 315.1471 | 1.0028
42.5 | 41.9717 | 0.52832 | 315.65 | 315.1217 | 1.0017
42.875 | 42.085 | 0.79004 | 316.025 | 315.235 | 1.0025
42.9375 | 42.0947 | 0.84277 | 316.0875 | 315.2447 | 1.0027
42.625 | 42.1621 | 0.46289 | 315.775 | 315.3121 | 1.0015
43.0625 | 42.1494 | 0.91309 | 316.2125 | 315.2994 | 1.0029
42.875 | 42.0762 | 0.79883 | 316.025 | 315.2262 | 1.0025
42.8125 | 42.2783 | 0.53418 | 315.9625 | 315.4283 | 1.0017
42.9375 | 42.2197 | 0.71777 | 316.0875 | 315.3697 | 1.0023
43 | 42.2598 | 0.74023 | 316.15 | 315.4098 | 1.0023
43 | 42.2422 | 0.75781 | 316.15 | 315.3922 | 1.0024
42.875 | 42.2988 | 0.57617 | 316.025 | 315.4488 | 1.0018
42.9375 | 42.3379 | 0.59961 | 316.0875 | 315.4879 | 1.0019
43.25 | 42.3584 | 0.8916 | 316.4 | 315.5084 | 1.0028
43.0625 | 42.335 | 0.72754 | 316.2125 | 315.485 | 1.0023
43.0625 | 42.2822 | 0.78027 | 316.2125 | 315.4322 | 1.0025
43.0625 | 42.251 | 0.81152 | 316.2125 | 315.401 | 1.0026
43.0625 | 42.3467 | 0.71582 | 316.2125 | 315.4967 | 1.0023
43.25 | 42.3672 | 0.88281 | 316.4 | 315.5172 | 1.0028
43.25 | 42.4658 | 0.78418 | 316.4 | 315.6158 | 1.0025
43.25 | 42.3613 | 0.88867 | 316.4 | 315.5113 | 1.0028
43.25 | 42.4238 | 0.82617 | 316.4 | 315.5738 | 1.0026
43 | 42.3965 | 0.60352 | 316.15 | 315.5465 | 1.0019
43.3125 | 42.4619 | 0.85059 | 316.4625 | 315.6119 | 1.0027
43.25 | 42.5107 | 0.73926 | 316.4 | 315.6607 | 1.0023
43.25 | 42.5293 | 0.7207 | 316.4 | 315.6793 | 1.0023
43.25 | 42.4922 | 0.75781 | 316.4 | 315.6422 | 1.0024
43.375 | 42.4863 | 0.88867 | 316.525 | 315.6363 | 1.0028
43.4375 | 42.6074 | 0.83008 | 316.5875 | 315.7574 | 1.0026
43.4375 | 42.5127 | 0.9248 | 316.5875 | 315.6627 | 1.0029
43.4375 | 42.5615 | 0.87598 | 316.5875 | 315.7115 | 1.0028
43.5 | 42.5615 | 0.93848 | 316.65 | 315.7115 | 1.003
43.375 | 42.6016 | 0.77344 | 316.525 | 315.7516 | 1.0024
43.375 | 42.6064 | 0.76855 | 316.525 | 315.7564 | 1.0024
43.4375 | 42.7236 | 0.71387 | 316.5875 | 315.8736 | 1.0023
43.625 | 42.752 | 0.87305 | 316.775 | 315.902 | 1.0028
43.5 | 42.6553 | 0.84473 | 316.65 | 315.8053 | 1.0027
43.75 | 42.6992 | 1.0508 | 316.9 | 315.8492 | 1.0033
43.6875 | 42.7109 | 0.97656 | 316.8375 | 315.8609 | 1.0031
43.8125 | 42.7246 | 1.0879 | 316.9625 | 315.8746 | 1.0034
43.8125 | 42.7441 | 1.0684 | 316.9625 | 315.8941 | 1.0034
43.75 | 42.7812 | 0.96875 | 316.9 | 315.9312 | 1.0031
43.6875 | 42.7822 | 0.90527 | 316.8375 | 315.9322 | 1.0029
43.8125 | 42.8281 | 0.98438 | 316.9625 | 315.9781 | 1.0031
43.75 | 42.7607 | 0.98926 | 316.9 | 315.9107 | 1.0031
43.8125 | 42.7559 | 1.0566 | 316.9625 | 315.9059 | 1.0033
43.8125 | 42.7334 | 1.0791 | 316.9625 | 315.8834 | 1.0034
43.8125 | 42.8301 | 0.98242 | 316.9625 | 315.9801 | 1.0031
43.875 | 42.7803 | 1.0947 | 317.025 | 315.9303 | 1.0035
43.6875 | 42.8428 | 0.84473 | 316.8375 | 315.9928 | 1.0027
43.875 | 42.9346 | 0.94043 | 317.025 | 316.0846 | 1.003
43.9375 | 42.8066 | 1.1309 | 317.0875 | 315.9566 | 1.0036
43.9375 | 42.7959 | 1.1416 | 317.0875 | 315.9459 | 1.0036
43.9375 | 42.9072 | 1.0303 | 317.0875 | 316.0572 | 1.0033
43.875 | 42.8945 | 0.98047 | 317.025 | 316.0445 | 1.0031
44 | 42.9521 | 1.0479 | 317.15 | 316.1021 | 1.0033
43.9375 | 42.9033 | 1.0342 | 317.0875 | 316.0533 | 1.0033
44 | 42.9414 | 1.0586 | 317.15 | 316.0914 | 1.0033
43.9375 | 43.0352 | 0.90234 | 317.0875 | 316.1852 | 1.0029
43.875 | 43 | 0.875 | 317.025 | 316.15 | 1.0028
44.125 | 42.9131 | 1.2119 | 317.275 | 316.0631 | 1.0038
44 | 42.9229 | 1.0771 | 317.15 | 316.0729 | 1.0034
44 | 42.9229 | 1.0771 | 317.15 | 316.0729 | 1.0034
44.0625 | 43.0566 | 1.0059 | 317.2125 | 316.2066 | 1.0032
44.0625 | 43.0811 | 0.98145 | 317.2125 | 316.2311 | 1.0031
44.0625 | 43.0254 | 1.0371 | 317.2125 | 316.1754 | 1.0033
44.375 | 42.959 | 1.416 | 317.525 | 316.109 | 1.0045
44.1875 | 43.0352 | 1.1523 | 317.3375 | 316.1852 | 1.0036
44.3125 | 42.9717 | 1.3408 | 317.4625 | 316.1217 | 1.0042
44.0625 | 42.998 | 1.0645 | 317.2125 | 316.148 | 1.0034
44.25 | 42.999 | 1.251 | 317.4 | 316.149 | 1.004
44 | 43.0361 | 0.96387 | 317.15 | 316.1861 | 1.003
44.25 | 43.0547 | 1.1953 | 317.4 | 316.2047 | 1.0038
44.25 | 43.1299 | 1.1201 | 317.4 | 316.2799 | 1.0035
44.25 | 43.0615 | 1.1885 | 317.4 | 316.2115 | 1.0038
44.25 | 43.1182 | 1.1318 | 317.4 | 316.2682 | 1.0036
44.25 | 43.0381 | 1.2119 | 317.4 | 316.1881 | 1.0038
44.3125 | 43.1191 | 1.1934 | 317.4625 | 316.2691 | 1.0038
44.1875 | 43.0801 | 1.1074 | 317.3375 | 316.2301 | 1.0035
44.25 | 43.0605 | 1.1895 | 317.4 | 316.2105 | 1.0038
44.3125 | 43.0469 | 1.2656 | 317.4625 | 316.1969 | 1.004
44.375 | 43.1797 | 1.1953 | 317.525 | 316.3297 | 1.0038
44.25 | 43.0625 | 1.1875 | 317.4 | 316.2125 | 1.0038
44.375 | 43.0664 | 1.3086 | 317.525 | 316.2164 | 1.0041
44.3125 | 43.083 | 1.2295 | 317.4625 | 316.233 | 1.0039
44.25 | 43.1162 | 1.1338 | 317.4 | 316.2662 | 1.0036
44.375 | 43.2197 | 1.1553 | 317.525 | 316.3697 | 1.0037
44.3125 | 43.1338 | 1.1787 | 317.4625 | 316.2838 | 1.0037
44.375 | 43.3066 | 1.0684 | 317.525 | 316.4566 | 1.0034
44.3125 | 43.3105 | 1.002 | 317.4625 | 316.4605 | 1.0032
44.4375 | 43.2324 | 1.2051 | 317.5875 | 316.3824 | 1.0038
44.125 | 43.2031 | 0.92188 | 317.275 | 316.3531 | 1.0029
44.375 | 43.2324 | 1.1426 | 317.525 | 316.3824 | 1.0036
44.4375 | 43.3037 | 1.1338 | 317.5875 | 316.4537 | 1.0036
44.5 | 43.2627 | 1.2373 | 317.65 | 316.4127 | 1.0039
44.4375 | 43.2842 | 1.1533 | 317.5875 | 316.4342 | 1.0036
44.3125 | 43.2373 | 1.0752 | 317.4625 | 316.3873 | 1.0034
44.4375 | 43.3457 | 1.0918 | 317.5875 | 316.4957 | 1.0034
44.5625 | 43.3408 | 1.2217 | 317.7125 | 316.4908 | 1.0039
44.5625 | 43.376 | 1.1865 | 317.7125 | 316.526 | 1.0037
44.5625 | 43.3506 | 1.2119 | 317.7125 | 316.5006 | 1.0038
44.5625 | 43.4434 | 1.1191 | 317.7125 | 316.5934 | 1.0035
44.75 | 43.542 | 1.208 | 317.9 | 316.692 | 1.0038
44.8125 | 43.5078 | 1.3047 | 317.9625 | 316.6578 | 1.0041
44.6875 | 43.4854 | 1.2021 | 317.8375 | 316.6354 | 1.0038
44.6875 | 43.5488 | 1.1387 | 317.8375 | 316.6988 | 1.0036
44.75 | 43.5498 | 1.2002 | 317.9 | 316.6998 | 1.0038
44.6875 | 43.6172 | 1.0703 | 317.8375 | 316.7672 | 1.0034
44.8125 | 43.5557 | 1.2568 | 317.9625 | 316.7057 | 1.004
44.875 | 43.5635 | 1.3115 | 318.025 | 316.7135 | 1.0041
44.6875 | 43.6055 | 1.082 | 317.8375 | 316.7555 | 1.0034
44.625 | 43.7031 | 0.92188 | 317.775 | 316.8531 | 1.0029
44.9375 | 43.7412 | 1.1963 | 318.0875 | 316.8912 | 1.0038
44.8125 | 43.6621 | 1.1504 | 317.9625 | 316.8121 | 1.0036
44.875 | 43.749 | 1.126 | 318.025 | 316.899 | 1.0036
44.9375 | 43.7051 | 1.2324 | 318.0875 | 316.8551 | 1.0039
45.0625 | 43.7617 | 1.3008 | 318.2125 | 316.9117 | 1.0041
45 | 43.8721 | 1.1279 | 318.15 | 317.0221 | 1.0036
45.0625 | 43.9004 | 1.1621 | 318.2125 | 317.0504 | 1.0037
45.125 | 43.8662 | 1.2588 | 318.275 | 317.0162 | 1.004
45.25 | 43.9463 | 1.3037 | 318.4 | 317.0963 | 1.0041
45.0625 | 43.9941 | 1.0684 | 318.2125 | 317.1441 | 1.0034
45.125 | 43.9912 | 1.1338 | 318.275 | 317.1412 | 1.0036
45.25 | 43.9902 | 1.2598 | 318.4 | 317.1402 | 1.004
45.25 | 44.1553 | 1.0947 | 318.4 | 317.3053 | 1.0035
45.25 | 44.1104 | 1.1396 | 318.4 | 317.2604 | 1.0036
45 | 44.2998 | 0.7002 | 318.15 | 317.4498 | 1.0022
45.25 | 44.2256 | 1.0244 | 318.4 | 317.3756 | 1.0032
45.375 | 44.2129 | 1.1621 | 318.525 | 317.3629 | 1.0037
45.375 | 44.292 | 1.083 | 318.525 | 317.442 | 1.0034
45.375 | 44.3389 | 1.0361 | 318.525 | 317.4889 | 1.0033
45.4375 | 44.4424 | 0.99512 | 318.5875 | 317.5924 | 1.0031
45.5 | 44.3945 | 1.1055 | 318.65 | 317.5445 | 1.0035
45.375 | 44.3779 | 0.99707 | 318.525 | 317.5279 | 1.0031
45.3125 | 44.5293 | 0.7832 | 318.4625 | 317.6793 | 1.0025
45.5625 | 44.4736 | 1.0889 | 318.7125 | 317.6236 | 1.0034
45.5625 | 44.5459 | 1.0166 | 318.7125 | 317.6959 | 1.0032
45.625 | 44.625 | 1 | 318.775 | 317.775 | 1.0031
45.625 | 44.6221 | 1.0029 | 318.775 | 317.7721 | 1.0032
45.6875 | 44.6465 | 1.041 | 318.8375 | 317.7965 | 1.0033
45.75 | 44.7275 | 1.0225 | 318.9 | 317.8775 | 1.0032
45.875 | 44.8018 | 1.0732 | 319.025 | 317.9518 | 1.0034
45.875 | 44.7793 | 1.0957 | 319.025 | 317.9293 | 1.0034
45.875 | 44.8125 | 1.0625 | 319.025 | 317.9625 | 1.0033
45.875 | 44.8379 | 1.0371 | 319.025 | 317.9879 | 1.0033
45.875 | 44.832 | 1.043 | 319.025 | 317.982 | 1.0033
46 | 44.9648 | 1.0352 | 319.15 | 318.1148 | 1.0033
46.1875 | 44.9961 | 1.1914 | 319.3375 | 318.1461 | 1.0037
46.1875 | 44.9961 | 1.1914 | 319.3375 | 318.1461 | 1.0037
46.1875 | 45.0703 | 1.1172 | 319.3375 | 318.2203 | 1.0035
46.25 | 45.1152 | 1.1348 | 319.4 | 318.2652 | 1.0036
46.1875 | 45.1357 | 1.0518 | 319.3375 | 318.2857 | 1.0033
46.4375 | 45.1973 | 1.2402 | 319.5875 | 318.3473 | 1.0039
46.1875 | 45.2305 | 0.95703 | 319.3375 | 318.3805 | 1.003
46.4375 | 45.3223 | 1.1152 | 319.5875 | 318.4723 | 1.0035
46.375 | 45.2734 | 1.1016 | 319.525 | 318.4234 | 1.0035
46.4375 | 45.248 | 1.1895 | 319.5875 | 318.398 | 1.0037
46.5625 | 45.4697 | 1.0928 | 319.7125 | 318.6197 | 1.0034
46.4375 | 45.4365 | 1.001 | 319.5875 | 318.5865 | 1.0031
46.5625 | 45.4111 | 1.1514 | 319.7125 | 318.5611 | 1.0036
46.4375 | 45.4238 | 1.0137 | 319.5875 | 318.5738 | 1.0032
46.6875 | 45.582 | 1.1055 | 319.8375 | 318.732 | 1.0035
46.625 | 45.6123 | 1.0127 | 319.775 | 318.7623 | 1.0032
46.875 | 45.6562 | 1.2188 | 320.025 | 318.8062 | 1.0038
46.75 | 45.6982 | 1.0518 | 319.9 | 318.8482 | 1.0033
46.8125 | 45.6934 | 1.1191 | 319.9625 | 318.8434 | 1.0035
46.875 | 45.7275 | 1.1475 | 320.025 | 318.8775 | 1.0036
46.9375 | 45.71 | 1.2275 | 320.0875 | 318.86 | 1.0038
46.9375 | 45.8408 | 1.0967 | 320.0875 | 318.9908 | 1.0034
47.0625 | 45.8125 | 1.25 | 320.2125 | 318.9625 | 1.0039
47.25 | 45.832 | 1.418 | 320.4 | 318.982 | 1.0044
47 | 45.8838 | 1.1162 | 320.15 | 319.0338 | 1.0035
47.25 | 45.9824 | 1.2676 | 320.4 | 319.1324 | 1.004
47.3125 | 45.9805 | 1.332 | 320.4625 | 319.1305 | 1.0042
47.25 | 46.1328 | 1.1172 | 320.4 | 319.2828 | 1.0035
47.25 | 46.0771 | 1.1729 | 320.4 | 319.2271 | 1.0037
47.5 | 46.0801 | 1.4199 | 320.65 | 319.2301 | 1.0044
47.3125 | 46.2871 | 1.0254 | 320.4625 | 319.4371 | 1.0032
47.5625 | 46.2891 | 1.2734 | 320.7125 | 319.4391 | 1.004
47.4375 | 46.3047 | 1.1328 | 320.5875 | 319.4547 | 1.0035
47.5 | 46.4473 | 1.0527 | 320.65 | 319.5973 | 1.0033
47.5625 | 46.4316 | 1.1309 | 320.7125 | 319.5816 | 1.0035
47.625 | 46.376 | 1.249 | 320.775 | 319.526 | 1.0039
47.8125 | 46.4922 | 1.3203 | 320.9625 | 319.6422 | 1.0041
47.8125 | 46.584 | 1.2285 | 320.9625 | 319.734 | 1.0038
47.75 | 46.5479 | 1.2021 | 320.9 | 319.6979 | 1.0038
47.8125 | 46.5898 | 1.2227 | 320.9625 | 319.7398 | 1.0038
47.875 | 46.7617 | 1.1133 | 321.025 | 319.9117 | 1.0035
47.9375 | 46.7051 | 1.2324 | 321.0875 | 319.8551 | 1.0039
47.875 | 46.8047 | 1.0703 | 321.025 | 319.9547 | 1.0033
48.0625 | 46.9053 | 1.1572 | 321.2125 | 320.0553 | 1.0036
47.875 | 46.8721 | 1.0029 | 321.025 | 320.0221 | 1.0031
48.1875 | 46.9229 | 1.2646 | 321.3375 | 320.0729 | 1.004
48.125 | 46.9248 | 1.2002 | 321.275 | 320.0748 | 1.0037
48.1875 | 46.9326 | 1.2549 | 321.3375 | 320.0826 | 1.0039
48.4375 | 46.9277 | 1.5098 | 321.5875 | 320.0777 | 1.0047
48.3125 | 47.1982 | 1.1143 | 321.4625 | 320.3482 | 1.0035
48.4375 | 47.1924 | 1.2451 | 321.5875 | 320.3424 | 1.0039
48.375 | 47.2754 | 1.0996 | 321.525 | 320.4254 | 1.0034
48.5 | 47.2705 | 1.2295 | 321.65 | 320.4205 | 1.0038
48.5625 | 47.3096 | 1.2529 | 321.7125 | 320.4596 | 1.0039
48.5625 | 47.4512 | 1.1113 | 321.7125 | 320.6012 | 1.0035
48.625 | 47.3613 | 1.2637 | 321.775 | 320.5113 | 1.0039
48.75 | 47.5176 | 1.2324 | 321.9 | 320.6676 | 1.0038
48.5625 | 47.4336 | 1.1289 | 321.7125 | 320.5836 | 1.0035
48.6875 | 47.4707 | 1.2168 | 321.8375 | 320.6207 | 1.0038
48.75 | 47.627 | 1.123 | 321.9 | 320.777 | 1.0035
48.875 | 47.6699 | 1.2051 | 322.025 | 320.8199 | 1.0038
48.75 | 47.6934 | 1.0566 | 321.9 | 320.8434 | 1.0033
49.125 | 47.7197 | 1.4053 | 322.275 | 320.8697 | 1.0044
49 | 47.7783 | 1.2217 | 322.15 | 320.9283 | 1.0038
49 | 47.752 | 1.248 | 322.15 | 320.902 | 1.0039
49.1875 | 47.8418 | 1.3457 | 322.3375 | 320.9918 | 1.0042
49.125 | 47.8506 | 1.2744 | 322.275 | 321.0006 | 1.004
49.25 | 47.9551 | 1.2949 | 322.4 | 321.1051 | 1.004
49.0625 | 48.041 | 1.0215 | 322.2125 | 321.191 | 1.0032
49.375 | 48.1094 | 1.2656 | 322.525 | 321.2594 | 1.0039
49.375 | 48.1914 | 1.1836 | 322.525 | 321.3414 | 1.0037
49.4375 | 48.1045 | 1.333 | 322.5875 | 321.2545 | 1.0041
49.5625 | 48.2109 | 1.3516 | 322.7125 | 321.3609 | 1.0042
49.5625 | 48.2236 | 1.3389 | 322.7125 | 321.3736 | 1.0042
49.5625 | 48.2598 | 1.3027 | 322.7125 | 321.4098 | 1.0041
49.6875 | 48.3027 | 1.3848 | 322.8375 | 321.4527 | 1.0043
49.6875 | 48.374 | 1.3135 | 322.8375 | 321.524 | 1.0041
49.75 | 48.4609 | 1.2891 | 322.9 | 321.6109 | 1.004
49.6875 | 48.4902 | 1.1973 | 322.8375 | 321.6402 | 1.0037
49.9375 | 48.6025 | 1.335 | 323.0875 | 321.7525 | 1.0041
49.875 | 48.5723 | 1.3027 | 323.025 | 321.7223 | 1.004
50 | 48.6143 | 1.3857 | 323.15 | 321.7643 | 1.0043
49.9375 | 48.752 | 1.1855 | 323.0875 | 321.902 | 1.0037
50.0625 | 48.6904 | 1.3721 | 323.2125 | 321.8404 | 1.0043
50.0625 | 48.7656 | 1.2969 | 323.2125 | 321.9156 | 1.004
50.25 | 48.8887 | 1.3613 | 323.4 | 322.0387 | 1.0042
50.125 | 48.7266 | 1.3984 | 323.275 | 321.8766 | 1.0043
50.375 | 48.8379 | 1.5371 | 323.525 | 321.9879 | 1.0048
50.3125 | 48.9473 | 1.3652 | 323.4625 | 322.0973 | 1.0042
50.3125 | 49.0117 | 1.3008 | 323.4625 | 322.1617 | 1.004
50.375 | 49.1475 | 1.2275 | 323.525 | 322.2975 | 1.0038
50.625 | 49.1826 | 1.4424 | 323.775 | 322.3326 | 1.0045
50.4375 | 49.1104 | 1.3271 | 323.5875 | 322.2604 | 1.0041
50.5625 | 49.2969 | 1.2656 | 323.7125 | 322.4469 | 1.0039
50.75 | 49.2617 | 1.4883 | 323.9 | 322.4117 | 1.0046
50.6875 | 49.4219 | 1.2656 | 323.8375 | 322.5719 | 1.0039
50.5625 | 49.4092 | 1.1533 | 323.7125 | 322.5592 | 1.0036
50.75 | 49.4131 | 1.3369 | 323.9 | 322.5631 | 1.0041
50.8125 | 49.4521 | 1.3604 | 323.9625 | 322.6021 | 1.0042
50.9375 | 49.4688 | 1.4688 | 324.0875 | 322.6187 | 1.0046
50.9375 | 49.5371 | 1.4004 | 324.0875 | 322.6871 | 1.0043
50.9375 | 49.5986 | 1.3389 | 324.0875 | 322.7486 | 1.0041
50.9375 | 49.6973 | 1.2402 | 324.0875 | 322.8473 | 1.0038
51.0625 | 49.7354 | 1.3271 | 324.2125 | 322.8854 | 1.0041
51.25 | 49.7988 | 1.4512 | 324.4 | 322.9488 | 1.0045
51.25 | 49.7061 | 1.5439 | 324.4 | 322.8561 | 1.0048
51.3125 | 49.8379 | 1.4746 | 324.4625 | 322.9879 | 1.0046
51.25 | 49.9023 | 1.3477 | 324.4 | 323.0523 | 1.0042
51.25 | 50.0215 | 1.2285 | 324.4 | 323.1715 | 1.0038
51.4375 | 50.0107 | 1.4268 | 324.5875 | 323.1607 | 1.0044
51.375 | 49.958 | 1.417 | 324.525 | 323.108 | 1.0044
51.4375 | 50.0166 | 1.4209 | 324.5875 | 323.1666 | 1.0044
51.4375 | 50.0967 | 1.3408 | 324.5875 | 323.2467 | 1.0041
51.625 | 50.1553 | 1.4697 | 324.775 | 323.3053 | 1.0045
51.6875 | 50.2529 | 1.4346 | 324.8375 | 323.4029 | 1.0044
51.8125 | 50.292 | 1.5205 | 324.9625 | 323.442 | 1.0047
51.6875 | 50.2656 | 1.4219 | 324.8375 | 323.4156 | 1.0044
51.75 | 50.3584 | 1.3916 | 324.9 | 323.5084 | 1.0043
51.875 | 50.4082 | 1.4668 | 325.025 | 323.5582 | 1.0045
51.9375 | 50.4229 | 1.5146 | 325.0875 | 323.5729 | 1.0047
52 | 50.5186 | 1.4814 | 325.15 | 323.6686 | 1.0046
52 | 50.5049 | 1.4951 | 325.15 | 323.6549 | 1.0046
52 | 50.5576 | 1.4424 | 325.15 | 323.7076 | 1.0045
52 | 50.5986 | 1.4014 | 325.15 | 323.7486 | 1.0043
52.125 | 50.7871 | 1.3379 | 325.275 | 323.9371 | 1.0041
52.25 | 50.7744 | 1.4756 | 325.4 | 323.9244 | 1.0046
52.375 | 50.6748 | 1.7002 | 325.525 | 323.8248 | 1.0053
52.25 | 50.7988 | 1.4512 | 325.4 | 323.9488 | 1.0045
52.1875 | 50.8779 | 1.3096 | 325.3375 | 324.0279 | 1.004
52.375 | 50.8623 | 1.5127 | 325.525 | 324.0123 | 1.0047
52.375 | 50.79 | 1.585 | 325.525 | 323.94 | 1.0049
52.4375 | 50.8926 | 1.5449 | 325.5875 | 324.0426 | 1.0048
52.4375 | 51.0391 | 1.3984 | 325.5875 | 324.1891 | 1.0043
52.5625 | 51.0049 | 1.5576 | 325.7125 | 324.1549 | 1.0048
52.4375 | 51.0723 | 1.3652 | 325.5875 | 324.2223 | 1.0042
52.5625 | 51.1377 | 1.4248 | 325.7125 | 324.2877 | 1.0044
52.5625 | 51.1445 | 1.418 | 325.7125 | 324.2945 | 1.0044
52.6875 | 51.2715 | 1.416 | 325.8375 | 324.4215 | 1.0044
52.6875 | 51.2578 | 1.4297 | 325.8375 | 324.4078 | 1.0044
52.6875 | 51.1914 | 1.4961 | 325.8375 | 324.3414 | 1.0046
52.625 | 51.2266 | 1.3984 | 325.775 | 324.3766 | 1.0043
52.625 | 51.2461 | 1.3789 | 325.775 | 324.3961 | 1.0043
52.8125 | 51.3848 | 1.4277 | 325.9625 | 324.5348 | 1.0044
52.9375 | 51.3232 | 1.6143 | 326.0875 | 324.4732 | 1.005
52.875 | 51.4512 | 1.4238 | 326.025 | 324.6012 | 1.0044
52.875 | 51.3486 | 1.5264 | 326.025 | 324.4986 | 1.0047
52.875 | 51.4043 | 1.4707 | 326.025 | 324.5543 | 1.0045
52.875 | 51.5557 | 1.3193 | 326.025 | 324.7057 | 1.0041
52.875 | 51.4795 | 1.3955 | 326.025 | 324.6295 | 1.0043
52.875 | 51.6133 | 1.2617 | 326.025 | 324.7633 | 1.0039
53 | 51.5439 | 1.4561 | 326.15 | 324.6939 | 1.0045
53 | 51.4102 | 1.5898 | 326.15 | 324.5602 | 1.0049
53 | 51.5752 | 1.4248 | 326.15 | 324.7252 | 1.0044
53.0625 | 51.623 | 1.4395 | 326.2125 | 324.773 | 1.0044
53.125 | 51.6094 | 1.5156 | 326.275 | 324.7594 | 1.0047
53.0625 | 51.6318 | 1.4307 | 326.2125 | 324.7818 | 1.0044
53.25 | 51.7266 | 1.5234 | 326.4 | 324.8766 | 1.0047
53.3125 | 51.6875 | 1.625 | 326.4625 | 324.8375 | 1.005
53.25 | 51.6328 | 1.6172 | 326.4 | 324.7828 | 1.005
53.25 | 51.6191 | 1.6309 | 326.4 | 324.7691 | 1.005
53.1875 | 51.7324 | 1.4551 | 326.3375 | 324.8824 | 1.0045
53.3125 | 51.7383 | 1.5742 | 326.4625 | 324.8883 | 1.0048
53.25 | 51.6719 | 1.5781 | 326.4 | 324.8219 | 1.0049
53.25 | 51.8213 | 1.4287 | 326.4 | 324.9713 | 1.0044
53.3125 | 51.6709 | 1.6416 | 326.4625 | 324.8209 | 1.0051
53.4375 | 51.7998 | 1.6377 | 326.5875 | 324.9498 | 1.005
53.5625 | 51.874 | 1.6885 | 326.7125 | 325.024 | 1.0052
53.3125 | 51.916 | 1.3965 | 326.4625 | 325.066 | 1.0043
53.375 | 51.8779 | 1.4971 | 326.525 | 325.0279 | 1.0046
53.375 | 52.04 | 1.335 | 326.525 | 325.19 | 1.0041
53.4375 | 51.8779 | 1.5596 | 326.5875 | 325.0279 | 1.0048
53.4375 | 51.9453 | 1.4922 | 326.5875 | 325.0953 | 1.0046
53.4375 | 51.8623 | 1.5752 | 326.5875 | 325.0123 | 1.0048
53.4375 | 51.9434 | 1.4941 | 326.5875 | 325.0934 | 1.0046
53.625 | 51.9619 | 1.6631 | 326.775 | 325.1119 | 1.0051
53.5 | 51.9668 | 1.5332 | 326.65 | 325.1168 | 1.0047
53.5625 | 51.9238 | 1.6387 | 326.7125 | 325.0738 | 1.005
53.5 | 52.0244 | 1.4756 | 326.65 | 325.1744 | 1.0045
53.5 | 52.002 | 1.498 | 326.65 | 325.152 | 1.0046
53.5 | 52.0918 | 1.4082 | 326.65 | 325.2418 | 1.0043
53.6875 | 52.0703 | 1.6172 | 326.8375 | 325.2203 | 1.005
53.6875 | 52.0684 | 1.6191 | 326.8375 | 325.2184 | 1.005
53.75 | 52.1943 | 1.5557 | 326.9 | 325.3443 | 1.0048
53.625 | 52.0898 | 1.5352 | 326.775 | 325.2398 | 1.0047
53.6875 | 52.1006 | 1.5869 | 326.8375 | 325.2506 | 1.0049
53.875 | 52.1465 | 1.7285 | 327.025 | 325.2965 | 1.0053
53.6875 | 52.1689 | 1.5186 | 326.8375 | 325.3189 | 1.0047
53.6875 | 52.2275 | 1.46 | 326.8375 | 325.3775 | 1.0045
53.625 | 52.1992 | 1.4258 | 326.775 | 325.3492 | 1.0044
53.8125 | 52.2207 | 1.5918 | 326.9625 | 325.3707 | 1.0049
53.75 | 52.1533 | 1.5967 | 326.9 | 325.3033 | 1.0049
53.8125 | 52.2207 | 1.5918 | 326.9625 | 325.3707 | 1.0049
53.9375 | 52.1816 | 1.7559 | 327.0875 | 325.3316 | 1.0054
53.75 | 52.2451 | 1.5049 | 326.9 | 325.3951 | 1.0046
53.875 | 52.2256 | 1.6494 | 327.025 | 325.3756 | 1.0051
53.8125 | 52.3633 | 1.4492 | 326.9625 | 325.5133 | 1.0045
53.9375 | 52.2168 | 1.7207 | 327.0875 | 325.3668 | 1.0053
53.9375 | 52.2373 | 1.7002 | 327.0875 | 325.3873 | 1.0052
53.75 | 52.3164 | 1.4336 | 326.9 | 325.4664 | 1.0044
53.75 | 52.2373 | 1.5127 | 326.9 | 325.3873 | 1.0046
53.9375 | 52.3555 | 1.582 | 327.0875 | 325.5055 | 1.0049
53.875 | 52.293 | 1.582 | 327.025 | 325.443 | 1.0049
53.9375 | 52.4746 | 1.4629 | 327.0875 | 325.6246 | 1.0045
54 | 52.335 | 1.665 | 327.15 | 325.485 | 1.0051
53.9375 | 52.3516 | 1.5859 | 327.0875 | 325.5016 | 1.0049
54 | 52.4316 | 1.5684 | 327.15 | 325.5816 | 1.0048
54.0625 | 52.4248 | 1.6377 | 327.2125 | 325.5748 | 1.005
53.9375 | 52.4502 | 1.4873 | 327.0875 | 325.6002 | 1.0046
53.875 | 52.4629 | 1.4121 | 327.025 | 325.6129 | 1.0043
54.0625 | 52.4395 | 1.623 | 327.2125 | 325.5895 | 1.005
54 | 52.4385 | 1.5615 | 327.15 | 325.5885 | 1.0048
54 | 52.4619 | 1.5381 | 327.15 | 325.6119 | 1.0047
54 | 52.4512 | 1.5488 | 327.15 | 325.6012 | 1.0048
54.0625 | 52.4004 | 1.6621 | 327.2125 | 325.5504 | 1.0051
54.125 | 52.3643 | 1.7607 | 327.275 | 325.5143 | 1.0054
54.125 | 52.4951 | 1.6299 | 327.275 | 325.6451 | 1.005
54.0625 | 52.4893 | 1.5732 | 327.2125 | 325.6393 | 1.0048
53.9375 | 52.3701 | 1.5674 | 327.0875 | 325.5201 | 1.0048
54.125 | 52.5234 | 1.6016 | 327.275 | 325.6734 | 1.0049
54.125 | 52.5156 | 1.6094 | 327.275 | 325.6656 | 1.0049
54.0625 | 52.4883 | 1.5742 | 327.2125 | 325.6383 | 1.0048
54.125 | 52.4727 | 1.6523 | 327.275 | 325.6227 | 1.0051
54.25 | 52.5049 | 1.7451 | 327.4 | 325.6549 | 1.0054
54.0625 | 52.54 | 1.5225 | 327.2125 | 325.69 | 1.0047
54.125 | 52.4805 | 1.6445 | 327.275 | 325.6305 | 1.0051
54.125 | 52.5508 | 1.5742 | 327.275 | 325.7008 | 1.0048
54.0625 | 52.4434 | 1.6191 | 327.2125 | 325.5934 | 1.005
54.1875 | 52.542 | 1.6455 | 327.3375 | 325.692 | 1.0051
54.0625 | 52.4922 | 1.5703 | 327.2125 | 325.6422 | 1.0048
54.125 | 52.5059 | 1.6191 | 327.275 | 325.6559 | 1.005
54.1875 | 52.5771 | 1.6104 | 327.3375 | 325.7271 | 1.0049
54.3125 | 52.5029 | 1.8096 | 327.4625 | 325.6529 | 1.0056
54.375 | 52.458 | 1.917 | 327.525 | 325.608 | 1.0059
54.1875 | 52.5166 | 1.6709 | 327.3375 | 325.6666 | 1.0051
54.125 | 52.5 | 1.625 | 327.275 | 325.65 | 1.005
54.125 | 52.5391 | 1.5859 | 327.275 | 325.6891 | 1.0049
54.25 | 52.5742 | 1.6758 | 327.4 | 325.7242 | 1.0051
54.0625 | 52.5674 | 1.4951 | 327.2125 | 325.7174 | 1.0046
54.25 | 52.6299 | 1.6201 | 327.4 | 325.7799 | 1.005
54.3125 | 52.5605 | 1.752 | 327.4625 | 325.7105 | 1.0054
54.125 | 52.6582 | 1.4668 | 327.275 | 325.8082 | 1.0045
54.25 | 52.6582 | 1.5918 | 327.4 | 325.8082 | 1.0049
54.25 | 52.5635 | 1.6865 | 327.4 | 325.7135 | 1.0052
54.3125 | 52.665 | 1.6475 | 327.4625 | 325.815 | 1.0051
54.3125 | 52.7246 | 1.5879 | 327.4625 | 325.8746 | 1.0049
54.3125 | 52.6504 | 1.6621 | 327.4625 | 325.8004 | 1.0051
54.25 | 52.7041 | 1.5459 | 327.4 | 325.8541 | 1.0047
54.25 | 52.5596 | 1.6904 | 327.4 | 325.7096 | 1.0052
54.25 | 52.7002 | 1.5498 | 327.4 | 325.8502 | 1.0048
54.4375 | 52.6895 | 1.748 | 327.5875 | 325.8395 | 1.0054
54.3125 | 52.6924 | 1.6201 | 327.4625 | 325.8424 | 1.005
54.25 | 52.751 | 1.499 | 327.4 | 325.901 | 1.0046
54.375 | 52.7051 | 1.6699 | 327.525 | 325.8551 | 1.0051
54.375 | 52.7109 | 1.6641 | 327.525 | 325.8609 | 1.0051
54.4375 | 52.9102 | 1.5273 | 327.5875 | 326.0602 | 1.0047
54.375 | 52.8779 | 1.4971 | 327.525 | 326.0279 | 1.0046
54.4375 | 52.8633 | 1.5742 | 327.5875 | 326.0133 | 1.0048
54.5625 | 52.7744 | 1.7881 | 327.7125 | 325.9244 | 1.0055
54.4375 | 52.8154 | 1.6221 | 327.5875 | 325.9654 | 1.005
54.4375 | 52.8848 | 1.5527 | 327.5875 | 326.0348 | 1.0048
54.5625 | 52.915 | 1.6475 | 327.7125 | 326.065 | 1.0051
54.5625 | 52.9551 | 1.6074 | 327.7125 | 326.1051 | 1.0049
54.625 | 52.9385 | 1.6865 | 327.775 | 326.0885 | 1.0052
54.75 | 53.001 | 1.749 | 327.9 | 326.151 | 1.0054
54.875 | 53.0498 | 1.8252 | 328.025 | 326.1998 | 1.0056
54.5625 | 53.0352 | 1.5273 | 327.7125 | 326.1852 | 1.0047
54.625 | 53.084 | 1.541 | 327.775 | 326.234 | 1.0047
54.6875 | 53.1162 | 1.5713 | 327.8375 | 326.2662 | 1.0048
54.6875 | 53.1523 | 1.5352 | 327.8375 | 326.3023 | 1.0047
54.8125 | 53.2207 | 1.5918 | 327.9625 | 326.3707 | 1.0049
54.8125 | 53.208 | 1.6045 | 327.9625 | 326.358 | 1.0049
54.75 | 53.1406 | 1.6094 | 327.9 | 326.2906 | 1.0049
55 | 53.2471 | 1.7529 | 328.15 | 326.3971 | 1.0054
54.8125 | 53.3906 | 1.4219 | 327.9625 | 326.5406 | 1.0044
54.875 | 53.3154 | 1.5596 | 328.025 | 326.4654 | 1.0048
55.0625 | 53.291 | 1.7715 | 328.2125 | 326.441 | 1.0054
55.25 | 53.3223 | 1.9277 | 328.4 | 326.4723 | 1.0059
55.0625 | 53.3955 | 1.667 | 328.2125 | 326.5455 | 1.0051
55.0625 | 53.4834 | 1.5791 | 328.2125 | 326.6334 | 1.0048
55 | 53.5732 | 1.4268 | 328.15 | 326.7232 | 1.0044
55.0625 | 53.4414 | 1.6211 | 328.2125 | 326.5914 | 1.005
55.0625 | 53.498 | 1.5645 | 328.2125 | 326.648 | 1.0048
55.3125 | 53.5713 | 1.7412 | 328.4625 | 326.7213 | 1.0053
55.3125 | 53.6387 | 1.6738 | 328.4625 | 326.7887 | 1.0051
55.25 | 53.6592 | 1.5908 | 328.4 | 326.8092 | 1.0049
55.375 | 53.6826 | 1.6924 | 328.525 | 326.8326 | 1.0052
55.5 | 53.7061 | 1.7939 | 328.65 | 326.8561 | 1.0055
55.25 | 53.7598 | 1.4902 | 328.4 | 326.9098 | 1.0046
55.5 | 53.8633 | 1.6367 | 328.65 | 327.0133 | 1.005
55.375 | 53.8965 | 1.4785 | 328.525 | 327.0465 | 1.0045
55.5 | 53.833 | 1.667 | 328.65 | 326.983 | 1.0051
55.625 | 53.9219 | 1.7031 | 328.775 | 327.0719 | 1.0052
55.6875 | 53.9834 | 1.7041 | 328.8375 | 327.1334 | 1.0052
55.75 | 53.9941 | 1.7559 | 328.9 | 327.1441 | 1.0054
55.75 | 53.9814 | 1.7686 | 328.9 | 327.1314 | 1.0054
55.6875 | 54.0684 | 1.6191 | 328.8375 | 327.2184 | 1.0049
55.875 | 54.0635 | 1.8115 | 329.025 | 327.2135 | 1.0055
55.9375 | 54.0742 | 1.8633 | 329.0875 | 327.2242 | 1.0057
55.9375 | 54.0391 | 1.8984 | 329.0875 | 327.1891 | 1.0058
56.0625 | 54.2217 | 1.8408 | 329.2125 | 327.3717 | 1.0056
55.75 | 54.2539 | 1.4961 | 328.9 | 327.4039 | 1.0046
56 | 54.2812 | 1.7188 | 329.15 | 327.4312 | 1.0052
56 | 54.3594 | 1.6406 | 329.15 | 327.5094 | 1.005
56.125 | 54.3408 | 1.7842 | 329.275 | 327.4908 | 1.0054
56.125 | 54.4902 | 1.6348 | 329.275 | 327.6402 | 1.005
56.0625 | 54.3916 | 1.6709 | 329.2125 | 327.5416 | 1.0051
56.0625 | 54.4873 | 1.5752 | 329.2125 | 327.6373 | 1.0048
56.3125 | 54.4727 | 1.8398 | 329.4625 | 327.6227 | 1.0056
56.25 | 54.4688 | 1.7812 | 329.4 | 327.6187 | 1.0054
56.25 | 54.6113 | 1.6387 | 329.4 | 327.7613 | 1.005
56.25 | 54.6797 | 1.5703 | 329.4 | 327.8297 | 1.0048
56.3125 | 54.6748 | 1.6377 | 329.4625 | 327.8248 | 1.005
56.4375 | 54.6768 | 1.7607 | 329.5875 | 327.8268 | 1.0054
56.4375 | 54.7129 | 1.7246 | 329.5875 | 327.8629 | 1.0053
56.3125 | 54.6992 | 1.6133 | 329.4625 | 327.8492 | 1.0049
56.5625 | 54.8516 | 1.7109 | 329.7125 | 328.0016 | 1.0052
56.6875 | 54.8369 | 1.8506 | 329.8375 | 327.9869 | 1.0056
56.5625 | 54.9619 | 1.6006 | 329.7125 | 328.1119 | 1.0049
56.5625 | 54.9902 | 1.5723 | 329.7125 | 328.1402 | 1.0048
56.6875 | 54.9668 | 1.7207 | 329.8375 | 328.1168 | 1.0052
56.625 | 55.1084 | 1.5166 | 329.775 | 328.2584 | 1.0046
56.8125 | 54.9873 | 1.8252 | 329.9625 | 328.1373 | 1.0056
56.75 | 55.1748 | 1.5752 | 329.9 | 328.3248 | 1.0048
56.8125 | 55.2002 | 1.6123 | 329.9625 | 328.3502 | 1.0049
56.8125 | 55.1484 | 1.6641 | 329.9625 | 328.2984 | 1.0051
56.9375 | 55.2832 | 1.6543 | 330.0875 | 328.4332 | 1.005
56.875 | 55.376 | 1.499 | 330.025 | 328.526 | 1.0046
56.875 | 55.3877 | 1.4873 | 330.025 | 328.5377 | 1.0045
57.0625 | 55.3545 | 1.708 | 330.2125 | 328.5045 | 1.0052
57.125 | 55.3477 | 1.7773 | 330.275 | 328.4977 | 1.0054
57.0625 | 55.4648 | 1.5977 | 330.2125 | 328.6148 | 1.0049
57.0625 | 55.5049 | 1.5576 | 330.2125 | 328.6549 | 1.0047
57.3125 | 55.6328 | 1.6797 | 330.4625 | 328.7828 | 1.0051
57.25 | 55.6494 | 1.6006 | 330.4 | 328.7994 | 1.0049
57.25 | 55.6484 | 1.6016 | 330.4 | 328.7984 | 1.0049
57.4375 | 55.7246 | 1.7129 | 330.5875 | 328.8746 | 1.0052
57.4375 | 55.7422 | 1.6953 | 330.5875 | 328.8922 | 1.0052
57.5625 | 55.8086 | 1.7539 | 330.7125 | 328.9586 | 1.0053
57.5625 | 55.8262 | 1.7363 | 330.7125 | 328.9762 | 1.0053
57.5 | 55.8105 | 1.6895 | 330.65 | 328.9605 | 1.0051
57.75 | 55.9004 | 1.8496 | 330.9 | 329.0504 | 1.0056
57.75 | 56.0049 | 1.7451 | 330.9 | 329.1549 | 1.0053
57.8125 | 55.9619 | 1.8506 | 330.9625 | 329.1119 | 1.0056
57.75 | 56.0869 | 1.6631 | 330.9 | 329.2369 | 1.0051
57.875 | 56.1924 | 1.6826 | 331.025 | 329.3424 | 1.0051
57.75 | 56.124 | 1.626 | 330.9 | 329.274 | 1.0049
57.9375 | 56.25 | 1.6875 | 331.0875 | 329.4 | 1.0051
57.875 | 56.248 | 1.627 | 331.025 | 329.398 | 1.0049
57.9375 | 56.3516 | 1.5859 | 331.0875 | 329.5016 | 1.0048
57.9375 | 56.3887 | 1.5488 | 331.0875 | 329.5387 | 1.0047
58 | 56.3857 | 1.6143 | 331.15 | 329.5357 | 1.0049
58.1875 | 56.4707 | 1.7168 | 331.3375 | 329.6207 | 1.0052
58.25 | 56.5225 | 1.7275 | 331.4 | 329.6725 | 1.0052
58.25 | 56.4434 | 1.8066 | 331.4 | 329.5934 | 1.0055
58.3125 | 56.5811 | 1.7314 | 331.4625 | 329.7311 | 1.0053
58.25 | 56.7109 | 1.5391 | 331.4 | 329.8609 | 1.0047
58.4375 | 56.7168 | 1.7207 | 331.5875 | 329.8668 | 1.0052
58.375 | 56.834 | 1.541 | 331.525 | 329.984 | 1.0047
58.5625 | 56.7471 | 1.8154 | 331.7125 | 329.8971 | 1.0055
58.4375 | 56.8184 | 1.6191 | 331.5875 | 329.9684 | 1.0049
58.5 | 56.9385 | 1.5615 | 331.65 | 330.0885 | 1.0047
58.6875 | 56.9629 | 1.7246 | 331.8375 | 330.1129 | 1.0052
58.6875 | 57.0195 | 1.668 | 331.8375 | 330.1695 | 1.0051
58.8125 | 57.0908 | 1.7217 | 331.9625 | 330.2408 | 1.0052
58.8125 | 57.0713 | 1.7412 | 331.9625 | 330.2213 | 1.0053
58.6875 | 57.2666 | 1.4209 | 331.8375 | 330.4166 | 1.0043
59 | 57.1826 | 1.8174 | 332.15 | 330.3326 | 1.0055
58.875 | 57.21 | 1.665 | 332.025 | 330.36 | 1.005
59.125 | 57.2393 | 1.8857 | 332.275 | 330.3893 | 1.0057
59.3125 | 57.3184 | 1.9941 | 332.4625 | 330.4684 | 1.006
59.0625 | 57.3018 | 1.7607 | 332.2125 | 330.4518 | 1.0053
59.125 | 57.4561 | 1.6689 | 332.275 | 330.6061 | 1.005
59.25 | 57.3779 | 1.8721 | 332.4 | 330.5279 | 1.0057
59.3125 | 57.5312 | 1.7812 | 332.4625 | 330.6812 | 1.0054
59.25 | 57.5498 | 1.7002 | 332.4 | 330.6998 | 1.0051
59.4375 | 57.6143 | 1.8232 | 332.5875 | 330.7643 | 1.0055
59.375 | 57.6719 | 1.7031 | 332.525 | 330.8219 | 1.0051
59.5625 | 57.6377 | 1.9248 | 332.7125 | 330.7877 | 1.0058
59.5 | 57.7744 | 1.7256 | 332.65 | 330.9244 | 1.0052
59.5 | 57.8838 | 1.6162 | 332.65 | 331.0338 | 1.0049
59.625 | 57.8496 | 1.7754 | 332.775 | 330.9996 | 1.0054
59.75 | 57.8994 | 1.8506 | 332.9 | 331.0494 | 1.0056
59.6875 | 57.9238 | 1.7637 | 332.8375 | 331.0738 | 1.0053
59.8125 | 58.0293 | 1.7832 | 332.9625 | 331.1793 | 1.0054
59.9375 | 58.0459 | 1.8916 | 333.0875 | 331.1959 | 1.0057
59.875 | 58.0635 | 1.8115 | 333.025 | 331.2135 | 1.0055
59.9375 | 58.1357 | 1.8018 | 333.0875 | 331.2857 | 1.0054
59.8125 | 58.2949 | 1.5176 | 332.9625 | 331.4449 | 1.0046
60 | 58.2246 | 1.7754 | 333.15 | 331.3746 | 1.0054
60.25 | 58.3486 | 1.9014 | 333.4 | 331.4986 | 1.0057
60.3125 | 58.3613 | 1.9512 | 333.4625 | 331.5113 | 1.0059
60.3125 | 58.4746 | 1.8379 | 333.4625 | 331.6246 | 1.0055
60.25 | 58.5635 | 1.6865 | 333.4 | 331.7135 | 1.0051
60.3125 | 58.5635 | 1.749 | 333.4625 | 331.7135 | 1.0053
60.375 | 58.6797 | 1.6953 | 333.525 | 331.8297 | 1.0051
60.5 | 58.6084 | 1.8916 | 333.65 | 331.7584 | 1.0057
60.5 | 58.6982 | 1.8018 | 333.65 | 331.8482 | 1.0054
60.625 | 58.7393 | 1.8857 | 333.775 | 331.8893 | 1.0057
60.8125 | 58.748 | 2.0645 | 333.9625 | 331.898 | 1.0062
60.75 | 58.8779 | 1.8721 | 333.9 | 332.0279 | 1.0056
60.625 | 58.9268 | 1.6982 | 333.775 | 332.0768 | 1.0051
60.6875 | 58.8506 | 1.8369 | 333.8375 | 332.0006 | 1.0055
60.75 | 58.9971 | 1.7529 | 333.9 | 332.1471 | 1.0053
60.875 | 58.9814 | 1.8936 | 334.025 | 332.1314 | 1.0057
60.875 | 59.0898 | 1.7852 | 334.025 | 332.2398 | 1.0054
60.875 | 59.1152 | 1.7598 | 334.025 | 332.2652 | 1.0053
61 | 59.2217 | 1.7783 | 334.15 | 332.3717 | 1.0054
61.0625 | 59.1328 | 1.9297 | 334.2125 | 332.2828 | 1.0058
61.125 | 59.2227 | 1.9023 | 334.275 | 332.3727 | 1.0057
61.1875 | 59.332 | 1.8555 | 334.3375 | 332.482 | 1.0056
61.0625 | 59.4551 | 1.6074 | 334.2125 | 332.6051 | 1.0048
61.25 | 59.4121 | 1.8379 | 334.4 | 332.5621 | 1.0055
61.25 | 59.4268 | 1.8232 | 334.4 | 332.5768 | 1.0055
61.625 | 59.5176 | 2.1074 | 334.775 | 332.6676 | 1.0063
61.4375 | 59.6201 | 1.8174 | 334.5875 | 332.7701 | 1.0055
61.5625 | 59.6016 | 1.9609 | 334.7125 | 332.7516 | 1.0059
61.6875 | 59.6016 | 2.0859 | 334.8375 | 332.7516 | 1.0063
61.625 | 59.7568 | 1.8682 | 334.775 | 332.9068 | 1.0056
61.75 | 59.7041 | 2.0459 | 334.9 | 332.8541 | 1.0061
61.75 | 59.7441 | 2.0059 | 334.9 | 332.8941 | 1.006
61.9375 | 59.8105 | 2.127 | 335.0875 | 332.9605 | 1.0064
61.875 | 60.0186 | 1.8564 | 335.025 | 333.1686 | 1.0056
61.8125 | 60.0273 | 1.7852 | 334.9625 | 333.1773 | 1.0054
61.9375 | 60.0449 | 1.8926 | 335.0875 | 333.1949 | 1.0057
62 | 60.0654 | 1.9346 | 335.15 | 333.2154 | 1.0058
61.875 | 59.9512 | 1.9238 | 335.025 | 333.1012 | 1.0058
61.9375 | 60.1025 | 1.835 | 335.0875 | 333.2525 | 1.0055
62.3125 | 60.2139 | 2.0986 | 335.4625 | 333.3639 | 1.0063
62.3125 | 60.21 | 2.1025 | 335.4625 | 333.36 | 1.0063
62.3125 | 60.2158 | 2.0967 | 335.4625 | 333.3658 | 1.0063
62.25 | 60.3252 | 1.9248 | 335.4 | 333.4752 | 1.0058
62.125 | 60.3066 | 1.8184 | 335.275 | 333.4566 | 1.0055
62.5 | 60.3604 | 2.1396 | 335.65 | 333.5104 | 1.0064
62.3125 | 60.3525 | 1.96 | 335.4625 | 333.5025 | 1.0059
62.375 | 60.4639 | 1.9111 | 335.525 | 333.6139 | 1.0057
62.5 | 60.4814 | 2.0186 | 335.65 | 333.6314 | 1.0061
62.5625 | 60.5029 | 2.0596 | 335.7125 | 333.6529 | 1.0062
62.4375 | 60.5879 | 1.8496 | 335.5875 | 333.7379 | 1.0055
62.625 | 60.5605 | 2.0645 | 335.775 | 333.7105 | 1.0062
62.8125 | 60.6016 | 2.2109 | 335.9625 | 333.7516 | 1.0066
62.625 | 60.7031 | 1.9219 | 335.775 | 333.8531 | 1.0058
62.5625 | 60.708 | 1.8545 | 335.7125 | 333.858 | 1.0056
62.8125 | 60.7236 | 2.0889 | 335.9625 | 333.8736 | 1.0063
62.6875 | 60.7646 | 1.9229 | 335.8375 | 333.9146 | 1.0058
62.8125 | 60.6484 | 2.1641 | 335.9625 | 333.7984 | 1.0065
62.75 | 60.7334 | 2.0166 | 335.9 | 333.8834 | 1.006
62.75 | 60.7744 | 1.9756 | 335.9 | 333.9244 | 1.0059
63.0625 | 60.7061 | 2.3564 | 336.2125 | 333.8561 | 1.0071
63 | 60.8926 | 2.1074 | 336.15 | 334.0426 | 1.0063
62.9375 | 60.8184 | 2.1191 | 336.0875 | 333.9684 | 1.0063
62.9375 | 60.8271 | 2.1104 | 336.0875 | 333.9771 | 1.0063
62.9375 | 60.876 | 2.0615 | 336.0875 | 334.026 | 1.0062
63.0625 | 60.9893 | 2.0732 | 336.2125 | 334.1393 | 1.0062
63.125 | 60.9385 | 2.1865 | 336.275 | 334.0885 | 1.0065
63.125 | 61.0137 | 2.1113 | 336.275 | 334.1637 | 1.0063
63.25 | 60.9658 | 2.2842 | 336.4 | 334.1158 | 1.0068
63.0625 | 61.0508 | 2.0117 | 336.2125 | 334.2008 | 1.006
63.25 | 61.0664 | 2.1836 | 336.4 | 334.2164 | 1.0065
63.0625 | 61.0264 | 2.0361 | 336.2125 | 334.1764 | 1.0061
63.3125 | 61.1113 | 2.2012 | 336.4625 | 334.2613 | 1.0066
63.25 | 61.1543 | 2.0957 | 336.4 | 334.3043 | 1.0063
63.0625 | 61.1689 | 1.8936 | 336.2125 | 334.3189 | 1.0057
63.375 | 61.1523 | 2.2227 | 336.525 | 334.3023 | 1.0066
63.25 | 61.1104 | 2.1396 | 336.4 | 334.2604 | 1.0064
63.25 | 61.2705 | 1.9795 | 336.4 | 334.4205 | 1.0059
63.375 | 61.2764 | 2.0986 | 336.525 | 334.4264 | 1.0063
63.3125 | 61.2217 | 2.0908 | 336.4625 | 334.3717 | 1.0063
63.3125 | 61.2256 | 2.0869 | 336.4625 | 334.3756 | 1.0062
63.4375 | 61.2266 | 2.2109 | 336.5875 | 334.3766 | 1.0066
63.5 | 61.2373 | 2.2627 | 336.65 | 334.3873 | 1.0068
63.375 | 61.2539 | 2.1211 | 336.525 | 334.4039 | 1.0063
63.4375 | 61.3389 | 2.0986 | 336.5875 | 334.4889 | 1.0063
63.5625 | 61.3213 | 2.2412 | 336.7125 | 334.4713 | 1.0067
63.4375 | 61.3047 | 2.1328 | 336.5875 | 334.4547 | 1.0064
63.375 | 61.3242 | 2.0508 | 336.525 | 334.4742 | 1.0061
63.625 | 61.4033 | 2.2217 | 336.775 | 334.5533 | 1.0066
63.5625 | 61.3779 | 2.1846 | 336.7125 | 334.5279 | 1.0065
63.4375 | 61.334 | 2.1035 | 336.5875 | 334.484 | 1.0063
63.5625 | 61.4053 | 2.1572 | 336.7125 | 334.5553 | 1.0064
63.5 | 61.3838 | 2.1162 | 336.65 | 334.5338 | 1.0063
63.5625 | 61.459 | 2.1035 | 336.7125 | 334.609 | 1.0063
63.5 | 61.4141 | 2.0859 | 336.65 | 334.5641 | 1.0062
63.6875 | 61.3965 | 2.291 | 336.8375 | 334.5465 | 1.0068
63.6875 | 61.5273 | 2.1602 | 336.8375 | 334.6773 | 1.0065
63.5625 | 61.4268 | 2.1357 | 336.7125 | 334.5768 | 1.0064
63.5625 | 61.5674 | 1.9951 | 336.7125 | 334.7174 | 1.006
63.625 | 61.5391 | 2.0859 | 336.775 | 334.6891 | 1.0062
63.8125 | 61.5508 | 2.2617 | 336.9625 | 334.7008 | 1.0068
63.625 | 61.585 | 2.04 | 336.775 | 334.735 | 1.0061
63.6875 | 61.5557 | 2.1318 | 336.8375 | 334.7057 | 1.0064
63.75 | 61.626 | 2.124 | 336.9 | 334.776 | 1.0063
63.75 | 61.5859 | 2.1641 | 336.9 | 334.7359 | 1.0065
63.75 | 61.5898 | 2.1602 | 336.9 | 334.7398 | 1.0065
63.75 | 61.6357 | 2.1143 | 336.9 | 334.7857 | 1.0063
63.6875 | 61.6016 | 2.0859 | 336.8375 | 334.7516 | 1.0062
63.8125 | 61.6318 | 2.1807 | 336.9625 | 334.7818 | 1.0065
63.8125 | 61.6641 | 2.1484 | 336.9625 | 334.8141 | 1.0064
63.9375 | 61.6689 | 2.2686 | 337.0875 | 334.8189 | 1.0068
63.875 | 61.6016 | 2.2734 | 337.025 | 334.7516 | 1.0068
63.75 | 61.7002 | 2.0498 | 336.9 | 334.8502 | 1.0061
63.9375 | 61.7422 | 2.1953 | 337.0875 | 334.8922 | 1.0066
63.875 | 61.5928 | 2.2822 | 337.025 | 334.7428 | 1.0068
63.875 | 61.7158 | 2.1592 | 337.025 | 334.8658 | 1.0064
63.8125 | 61.6797 | 2.1328 | 336.9625 | 334.8297 | 1.0064
63.875 | 61.7412 | 2.1338 | 337.025 | 334.8912 | 1.0064
64 | 61.7539 | 2.2461 | 337.15 | 334.9039 | 1.0067
64.0625 | 61.7471 | 2.3154 | 337.2125 | 334.8971 | 1.0069
63.8125 | 61.7686 | 2.0439 | 336.9625 | 334.9186 | 1.0061
63.875 | 61.7705 | 2.1045 | 337.025 | 334.9205 | 1.0063
63.9375 | 61.6621 | 2.2754 | 337.0875 | 334.8121 | 1.0068
64.125 | 61.7354 | 2.3896 | 337.275 | 334.8854 | 1.0071
64 | 61.6934 | 2.3066 | 337.15 | 334.8434 | 1.0069
63.875 | 61.7793 | 2.0957 | 337.025 | 334.9293 | 1.0063
64.125 | 61.7334 | 2.3916 | 337.275 | 334.8834 | 1.0071
63.9375 | 61.8516 | 2.0859 | 337.0875 | 335.0016 | 1.0062
63.9375 | 61.7305 | 2.207 | 337.0875 | 334.8805 | 1.0066
63.875 | 61.8838 | 1.9912 | 337.025 | 335.0338 | 1.0059
64.0625 | 61.8076 | 2.2549 | 337.2125 | 334.9576 | 1.0067
64.0625 | 61.8447 | 2.2178 | 337.2125 | 334.9947 | 1.0066
64.0625 | 61.876 | 2.1865 | 337.2125 | 335.026 | 1.0065
63.875 | 61.8184 | 2.0566 | 337.025 | 334.9684 | 1.0061
64.125 | 61.8574 | 2.2676 | 337.275 | 335.0074 | 1.0068
64 | 61.915 | 2.085 | 337.15 | 335.065 | 1.0062
64 | 61.7607 | 2.2393 | 337.15 | 334.9107 | 1.0067
63.9375 | 61.8418 | 2.0957 | 337.0875 | 334.9918 | 1.0063
64.125 | 61.8633 | 2.2617 | 337.275 | 335.0133 | 1.0068
64.125 | 61.8643 | 2.2607 | 337.275 | 335.0143 | 1.0067
64.0625 | 61.8643 | 2.1982 | 337.2125 | 335.0143 | 1.0066
64 | 61.8857 | 2.1143 | 337.15 | 335.0357 | 1.0063
64.125 | 61.8574 | 2.2676 | 337.275 | 335.0074 | 1.0068
64.125 | 61.8594 | 2.2656 | 337.275 | 335.0094 | 1.0068
63.875 | 61.9453 | 1.9297 | 337.025 | 335.0953 | 1.0058
64 | 61.8418 | 2.1582 | 337.15 | 334.9918 | 1.0064
63.9375 | 61.8926 | 2.0449 | 337.0875 | 335.0426 | 1.0061
64.0625 | 61.916 | 2.1465 | 337.2125 | 335.066 | 1.0064
64.25 | 61.8838 | 2.3662 | 337.4 | 335.0338 | 1.0071
64.25 | 62.0352 | 2.2148 | 337.4 | 335.1852 | 1.0066
64.0625 | 61.9717 | 2.0908 | 337.2125 | 335.1217 | 1.0062
64.0625 | 61.9209 | 2.1416 | 337.2125 | 335.0709 | 1.0064
64.375 | 61.9629 | 2.4121 | 337.525 | 335.1129 | 1.0072
64.25 | 62.0225 | 2.2275 | 337.4 | 335.1725 | 1.0066
64.125 | 62.0225 | 2.1025 | 337.275 | 335.1725 | 1.0063
64.125 | 61.9863 | 2.1387 | 337.275 | 335.1363 | 1.0064
64.1875 | 61.9443 | 2.2432 | 337.3375 | 335.0943 | 1.0067
64.125 | 62.0371 | 2.0879 | 337.275 | 335.1871 | 1.0062
64 | 61.9434 | 2.0566 | 337.15 | 335.0934 | 1.0061
64.25 | 62 | 2.25 | 337.4 | 335.15 | 1.0067
64.0625 | 61.9844 | 2.0781 | 337.2125 | 335.1344 | 1.0062
64.4375 | 62.0703 | 2.3672 | 337.5875 | 335.2203 | 1.0071
64.125 | 62.042 | 2.083 | 337.275 | 335.192 | 1.0062
64.25 | 62.0938 | 2.1562 | 337.4 | 335.2437 | 1.0064
64.3125 | 62.0859 | 2.2266 | 337.4625 | 335.2359 | 1.0066
64.25 | 62.1104 | 2.1396 | 337.4 | 335.2604 | 1.0064
64.3125 | 62.2197 | 2.0928 | 337.4625 | 335.3697 | 1.0062
64.4375 | 62.2217 | 2.2158 | 337.5875 | 335.3717 | 1.0066
64.375 | 62.1934 | 2.1816 | 337.525 | 335.3434 | 1.0065
64.3125 | 62.1992 | 2.1133 | 337.4625 | 335.3492 | 1.0063
64.3125 | 62.2559 | 2.0566 | 337.4625 | 335.4059 | 1.0061
64.4375 | 62.207 | 2.2305 | 337.5875 | 335.357 | 1.0067
64.5 | 62.2422 | 2.2578 | 337.65 | 335.3922 | 1.0067
64.4375 | 62.2578 | 2.1797 | 337.5875 | 335.4078 | 1.0065
64.5625 | 62.3281 | 2.2344 | 337.7125 | 335.4781 | 1.0067
64.4375 | 62.3779 | 2.0596 | 337.5875 | 335.5279 | 1.0061
64.5625 | 62.3486 | 2.2139 | 337.7125 | 335.4986 | 1.0066
64.625 | 62.3164 | 2.3086 | 337.775 | 335.4664 | 1.0069
64.6875 | 62.3877 | 2.2998 | 337.8375 | 335.5377 | 1.0069
64.5625 | 62.4385 | 2.124 | 337.7125 | 335.5885 | 1.0063
64.8125 | 62.5059 | 2.3066 | 337.9625 | 335.6559 | 1.0069
64.8125 | 62.5059 | 2.3066 | 337.9625 | 335.6559 | 1.0069
64.9375 | 62.4531 | 2.4844 | 338.0875 | 335.6031 | 1.0074
64.75 | 62.6543 | 2.0957 | 337.9 | 335.8043 | 1.0062
64.8125 | 62.6035 | 2.209 | 337.9625 | 335.7535 | 1.0066
64.875 | 62.5986 | 2.2764 | 338.025 | 335.7486 | 1.0068
64.75 | 62.6201 | 2.1299 | 337.9 | 335.7701 | 1.0063
64.875 | 62.7002 | 2.1748 | 338.025 | 335.8502 | 1.0065
65.0625 | 62.877 | 2.1855 | 338.2125 | 336.027 | 1.0065
64.9375 | 62.7461 | 2.1914 | 338.0875 | 335.8961 | 1.0065
65 | 62.8926 | 2.1074 | 338.15 | 336.0426 | 1.0063
65 | 62.8721 | 2.1279 | 338.15 | 336.0221 | 1.0063
65 | 62.8945 | 2.1055 | 338.15 | 336.0445 | 1.0063
65.0625 | 62.8887 | 2.1738 | 338.2125 | 336.0387 | 1.0065
65.3125 | 63.0381 | 2.2744 | 338.4625 | 336.1881 | 1.0068
65.3125 | 62.9385 | 2.374 | 338.4625 | 336.0885 | 1.0071
65.1875 | 63.1875 | 2 | 338.3375 | 336.3375 | 1.0059
65.3125 | 63.0752 | 2.2373 | 338.4625 | 336.2252 | 1.0067
65.25 | 63.1416 | 2.1084 | 338.4 | 336.2916 | 1.0063
65.3125 | 63.2168 | 2.0957 | 338.4625 | 336.3668 | 1.0062
65.375 | 63.1934 | 2.1816 | 338.525 | 336.3434 | 1.0065
65.5 | 63.2041 | 2.2959 | 338.65 | 336.3541 | 1.0068
65.5 | 63.3584 | 2.1416 | 338.65 | 336.5084 | 1.0064
65.5625 | 63.3896 | 2.1729 | 338.7125 | 336.5396 | 1.0065
65.625 | 63.4746 | 2.1504 | 338.775 | 336.6246 | 1.0064
65.6875 | 63.4004 | 2.2871 | 338.8375 | 336.5504 | 1.0068
65.625 | 63.3994 | 2.2256 | 338.775 | 336.5494 | 1.0066
65.75 | 63.3828 | 2.3672 | 338.9 | 336.5328 | 1.007
65.75 | 63.6035 | 2.1465 | 338.9 | 336.7535 | 1.0064
65.8125 | 63.5654 | 2.2471 | 338.9625 | 336.7154 | 1.0067
65.9375 | 63.5234 | 2.4141 | 339.0875 | 336.6734 | 1.0072
65.875 | 63.6709 | 2.2041 | 339.025 | 336.8209 | 1.0065
66 | 63.7246 | 2.2754 | 339.15 | 336.8746 | 1.0068
65.9375 | 63.7461 | 2.1914 | 339.0875 | 336.8961 | 1.0065
66.0625 | 63.7275 | 2.335 | 339.2125 | 336.8775 | 1.0069
66.0625 | 63.8164 | 2.2461 | 339.2125 | 336.9664 | 1.0067
66.125 | 63.9199 | 2.2051 | 339.275 | 337.0699 | 1.0065
66.1875 | 63.8486 | 2.3389 | 339.3375 | 336.9986 | 1.0069
66.25 | 64.0117 | 2.2383 | 339.4 | 337.1617 | 1.0066
66.1875 | 63.9883 | 2.1992 | 339.3375 | 337.1383 | 1.0065
66.375 | 63.9736 | 2.4014 | 339.525 | 337.1236 | 1.0071
66.375 | 64.0527 | 2.3223 | 339.525 | 337.2027 | 1.0069
66.25 | 64.1211 | 2.1289 | 339.4 | 337.2711 | 1.0063
66.4375 | 64.082 | 2.3555 | 339.5875 | 337.232 | 1.007
66.4375 | 64.1875 | 2.25 | 339.5875 | 337.3375 | 1.0067
66.4375 | 64.1895 | 2.248 | 339.5875 | 337.3395 | 1.0067
66.5625 | 64.3945 | 2.168 | 339.7125 | 337.5445 | 1.0064
66.5625 | 64.3848 | 2.1777 | 339.7125 | 337.5348 | 1.0065
66.75 | 64.4766 | 2.2734 | 339.9 | 337.6266 | 1.0067
66.875 | 64.3926 | 2.4824 | 340.025 | 337.5426 | 1.0074
66.75 | 64.4453 | 2.3047 | 339.9 | 337.5953 | 1.0068
66.875 | 64.498 | 2.377 | 340.025 | 337.648 | 1.007
66.9375 | 64.502 | 2.4355 | 340.0875 | 337.652 | 1.0072
67 | 64.4414 | 2.5586 | 340.15 | 337.5914 | 1.0076
67.0625 | 64.6309 | 2.4316 | 340.2125 | 337.7809 | 1.0072
66.9375 | 64.6699 | 2.2676 | 340.0875 | 337.8199 | 1.0067
67.0625 | 64.6641 | 2.3984 | 340.2125 | 337.8141 | 1.0071
67.25 | 64.7266 | 2.5234 | 340.4 | 337.8766 | 1.0075
67.25 | 64.7676 | 2.4824 | 340.4 | 337.9176 | 1.0073
67.25 | 64.9062 | 2.3438 | 340.4 | 338.0562 | 1.0069
67.25 | 64.875 | 2.375 | 340.4 | 338.025 | 1.007
67.375 | 64.9355 | 2.4395 | 340.525 | 338.0855 | 1.0072
67.4375 | 64.8594 | 2.5781 | 340.5875 | 338.0094 | 1.0076
67.375 | 65.0879 | 2.2871 | 340.525 | 338.2379 | 1.0068
67.4375 | 65.0566 | 2.3809 | 340.5875 | 338.2066 | 1.007
67.5 | 65.0977 | 2.4023 | 340.65 | 338.2477 | 1.0071
67.5625 | 65.1035 | 2.459 | 340.7125 | 338.2535 | 1.0073
67.625 | 65.2656 | 2.3594 | 340.775 | 338.4156 | 1.007
67.625 | 65.1895 | 2.4355 | 340.775 | 338.3395 | 1.0072
67.75 | 65.3418 | 2.4082 | 340.9 | 338.4918 | 1.0071
68 | 65.3809 | 2.6191 | 341.15 | 338.5309 | 1.0077
67.875 | 65.3887 | 2.4863 | 341.025 | 338.5387 | 1.0073
67.6875 | 65.4375 | 2.25 | 340.8375 | 338.5875 | 1.0066
67.875 | 65.4473 | 2.4277 | 341.025 | 338.5973 | 1.0072
68.0625 | 65.502 | 2.5605 | 341.2125 | 338.652 | 1.0076
68.125 | 65.5879 | 2.5371 | 341.275 | 338.7379 | 1.0075
68.125 | 65.6289 | 2.4961 | 341.275 | 338.7789 | 1.0074
68 | 65.7793 | 2.2207 | 341.15 | 338.9293 | 1.0066
68.25 | 65.709 | 2.541 | 341.4 | 338.859 | 1.0075
68.125 | 65.8301 | 2.2949 | 341.275 | 338.9801 | 1.0068
68.3125 | 65.8789 | 2.4336 | 341.4625 | 339.0289 | 1.0072
68.25 | 65.9395 | 2.3105 | 341.4 | 339.0895 | 1.0068
68.4375 | 65.8691 | 2.5684 | 341.5875 | 339.0191 | 1.0076
68.5 | 65.9238 | 2.5762 | 341.65 | 339.0738 | 1.0076
68.625 | 66.0469 | 2.5781 | 341.775 | 339.1969 | 1.0076
68.5625 | 66.123 | 2.4395 | 341.7125 | 339.273 | 1.0072
68.625 | 66.0918 | 2.5332 | 341.775 | 339.2418 | 1.0075
68.625 | 66.2031 | 2.4219 | 341.775 | 339.3531 | 1.0071
68.8125 | 66.3105 | 2.502 | 341.9625 | 339.4605 | 1.0074
68.75 | 66.2324 | 2.5176 | 341.9 | 339.3824 | 1.0074
68.75 | 66.3555 | 2.3945 | 341.9 | 339.5055 | 1.0071
69.0625 | 66.3438 | 2.7188 | 342.2125 | 339.4937 | 1.008
69.125 | 66.459 | 2.666 | 342.275 | 339.609 | 1.0079
69.125 | 66.4414 | 2.6836 | 342.275 | 339.5914 | 1.0079
69.0625 | 66.5293 | 2.5332 | 342.2125 | 339.6793 | 1.0075
69.25 | 66.625 | 2.625 | 342.4 | 339.775 | 1.0077
69.375 | 66.5645 | 2.8105 | 342.525 | 339.7145 | 1.0083
69.375 | 66.7031 | 2.6719 | 342.525 | 339.8531 | 1.0079
69.375 | 66.7559 | 2.6191 | 342.525 | 339.9059 | 1.0077
69.4375 | 66.9707 | 2.4668 | 342.5875 | 340.1207 | 1.0073
69.25 | 66.8203 | 2.4297 | 342.4 | 339.9703 | 1.0071
69.4375 | 66.8867 | 2.5508 | 342.5875 | 340.0367 | 1.0075
69.4375 | 66.9551 | 2.4824 | 342.5875 | 340.1051 | 1.0073
69.5625 | 66.9941 | 2.5684 | 342.7125 | 340.1441 | 1.0076
69.6875 | 67.0898 | 2.5977 | 342.8375 | 340.2398 | 1.0076
69.75 | 67.0312 | 2.7188 | 342.9 | 340.1812 | 1.008
69.75 | 67.0566 | 2.6934 | 342.9 | 340.2066 | 1.0079
69.75 | 67.252 | 2.498 | 342.9 | 340.402 | 1.0073
69.875 | 67.3613 | 2.5137 | 343.025 | 340.5113 | 1.0074
69.9375 | 67.3828 | 2.5547 | 343.0875 | 340.5328 | 1.0075
70 | 67.4238 | 2.5762 | 343.15 | 340.5738 | 1.0076
70.0625 | 67.459 | 2.6035 | 343.2125 | 340.609 | 1.0076
69.9375 | 67.4043 | 2.5332 | 343.0875 | 340.5543 | 1.0074
70.1875 | 67.5254 | 2.6621 | 343.3375 | 340.6754 | 1.0078
70.375 | 67.623 | 2.752 | 343.525 | 340.773 | 1.0081
70.3125 | 67.6699 | 2.6426 | 343.4625 | 340.8199 | 1.0078
70.375 | 67.6953 | 2.6797 | 343.525 | 340.8453 | 1.0079
70.4375 | 67.8652 | 2.5723 | 343.5875 | 341.0152 | 1.0075
70.375 | 67.7441 | 2.6309 | 343.525 | 340.8941 | 1.0077
70.375 | 67.8945 | 2.4805 | 343.525 | 341.0445 | 1.0073
70.5 | 67.9102 | 2.5898 | 343.65 | 341.0602 | 1.0076
70.5 | 67.9219 | 2.5781 | 343.65 | 341.0719 | 1.0076
70.75 | 67.9316 | 2.8184 | 343.9 | 341.0816 | 1.0083
70.75 | 68.0859 | 2.6641 | 343.9 | 341.2359 | 1.0078
70.8125 | 68.0801 | 2.7324 | 343.9625 | 341.2301 | 1.008
70.8125 | 68.1738 | 2.6387 | 343.9625 | 341.3238 | 1.0077
70.875 | 68.2207 | 2.6543 | 344.025 | 341.3707 | 1.0078
71.25 | 68.2207 | 3.0293 | 344.4 | 341.3707 | 1.0089
71.25 | 68.3672 | 2.8828 | 344.4 | 341.5172 | 1.0084
71.25 | 68.4316 | 2.8184 | 344.4 | 341.5816 | 1.0083
71.25 | 68.5508 | 2.6992 | 344.4 | 341.7008 | 1.0079
71.25 | 68.4961 | 2.7539 | 344.4 | 341.6461 | 1.0081
71.4375 | 68.6348 | 2.8027 | 344.5875 | 341.7848 | 1.0082
71.3125 | 68.5625 | 2.75 | 344.4625 | 341.7125 | 1.008
71.4375 | 68.6836 | 2.7539 | 344.5875 | 341.8336 | 1.0081
71.625 | 68.7227 | 2.9023 | 344.775 | 341.8727 | 1.0085
71.625 | 68.8535 | 2.7715 | 344.775 | 342.0035 | 1.0081
71.875 | 68.8008 | 3.0742 | 345.025 | 341.9508 | 1.009
71.75 | 68.9648 | 2.7852 | 344.9 | 342.1148 | 1.0081
71.875 | 68.8984 | 2.9766 | 345.025 | 342.0484 | 1.0087
71.875 | 69.0566 | 2.8184 | 345.025 | 342.2066 | 1.0082
71.875 | 69.0449 | 2.8301 | 345.025 | 342.1949 | 1.0083
71.875 | 69.0391 | 2.8359 | 345.025 | 342.1891 | 1.0083
72.0625 | 69.0723 | 2.9902 | 345.2125 | 342.2223 | 1.0087
72 | 69.252 | 2.748 | 345.15 | 342.402 | 1.008
72.0625 | 69.2285 | 2.834 | 345.2125 | 342.3785 | 1.0083
72.1875 | 69.2285 | 2.959 | 345.3375 | 342.3785 | 1.0086
72.25 | 69.457 | 2.793 | 345.4 | 342.607 | 1.0082
72.25 | 69.4375 | 2.8125 | 345.4 | 342.5875 | 1.0082
72.3125 | 69.2578 | 3.0547 | 345.4625 | 342.4078 | 1.0089
72.375 | 69.3965 | 2.9785 | 345.525 | 342.5465 | 1.0087
72.4375 | 69.4258 | 3.0117 | 345.5875 | 342.5758 | 1.0088
72.3125 | 69.5527 | 2.7598 | 345.4625 | 342.7027 | 1.0081
72.5625 | 69.5391 | 3.0234 | 345.7125 | 342.6891 | 1.0088
72.5625 | 69.7012 | 2.8613 | 345.7125 | 342.8512 | 1.0083
72.5625 | 69.8047 | 2.7578 | 345.7125 | 342.9547 | 1.008
72.6875 | 69.6055 | 3.082 | 345.8375 | 342.7555 | 1.009
72.5 | 69.7715 | 2.7285 | 345.65 | 342.9215 | 1.008
72.9375 | 69.8184 | 3.1191 | 346.0875 | 342.9684 | 1.0091
72.875 | 69.7461 | 3.1289 | 346.025 | 342.8961 | 1.0091
72.8125 | 69.9512 | 2.8613 | 345.9625 | 343.1012 | 1.0083
72.6875 | 69.8379 | 2.8496 | 345.8375 | 342.9879 | 1.0083
73 | 70.0059 | 2.9941 | 346.15 | 343.1559 | 1.0087
72.9375 | 70.002 | 2.9355 | 346.0875 | 343.152 | 1.0086
73 | 70.0898 | 2.9102 | 346.15 | 343.2398 | 1.0085
73 | 70.1074 | 2.8926 | 346.15 | 343.2574 | 1.0084
73 | 70.0156 | 2.9844 | 346.15 | 343.1656 | 1.0087
73.0625 | 70.0938 | 2.9688 | 346.2125 | 343.2437 | 1.0086
72.9375 | 70.1973 | 2.7402 | 346.0875 | 343.3473 | 1.008
73.1875 | 70.2363 | 2.9512 | 346.3375 | 343.3863 | 1.0086
73.25 | 70.1309 | 3.1191 | 346.4 | 343.2809 | 1.0091
73.125 | 70.2617 | 2.8633 | 346.275 | 343.4117 | 1.0083
73.3125 | 70.1289 | 3.1836 | 346.4625 | 343.2789 | 1.0093
73.25 | 70.3457 | 2.9043 | 346.4 | 343.4957 | 1.0085
73.25 | 70.3184 | 2.9316 | 346.4 | 343.4684 | 1.0085
73.375 | 70.4492 | 2.9258 | 346.525 | 343.5992 | 1.0085
73.5 | 70.502 | 2.998 | 346.65 | 343.652 | 1.0087
73.3125 | 70.2695 | 3.043 | 346.4625 | 343.4195 | 1.0089
73.4375 | 70.5488 | 2.8887 | 346.5875 | 343.6988 | 1.0084
73.5 | 70.3984 | 3.1016 | 346.65 | 343.5484 | 1.009
73.5625 | 70.498 | 3.0645 | 346.7125 | 343.648 | 1.0089
73.375 | 70.5898 | 2.7852 | 346.525 | 343.7398 | 1.0081
73.5 | 70.5273 | 2.9727 | 346.65 | 343.6773 | 1.0086
73.625 | 70.6387 | 2.9863 | 346.775 | 343.7887 | 1.0087
73.8125 | 70.6016 | 3.2109 | 346.9625 | 343.7516 | 1.0093
73.6875 | 70.5332 | 3.1543 | 346.8375 | 343.6832 | 1.0092
73.5 | 70.6465 | 2.8535 | 346.65 | 343.7965 | 1.0083
73.6875 | 70.6016 | 3.0859 | 346.8375 | 343.7516 | 1.009
73.5 | 70.7754 | 2.7246 | 346.65 | 343.9254 | 1.0079
73.625 | 70.6855 | 2.9395 | 346.775 | 343.8355 | 1.0085
73.75 | 70.7656 | 2.9844 | 346.9 | 343.9156 | 1.0087
73.6875 | 70.6953 | 2.9922 | 346.8375 | 343.8453 | 1.0087
73.8125 | 70.8535 | 2.959 | 346.9625 | 344.0035 | 1.0086
73.6875 | 70.8008 | 2.8867 | 346.8375 | 343.9508 | 1.0084
73.9375 | 70.877 | 3.0605 | 347.0875 | 344.027 | 1.0089
73.75 | 70.7871 | 2.9629 | 346.9 | 343.9371 | 1.0086
73.875 | 70.7324 | 3.1426 | 347.025 | 343.8824 | 1.0091
74.125 | 70.8691 | 3.2559 | 347.275 | 344.0191 | 1.0095
73.875 | 70.7363 | 3.1387 | 347.025 | 343.8863 | 1.0091
73.875 | 70.9648 | 2.9102 | 347.025 | 344.1148 | 1.0085
74 | 70.8105 | 3.1895 | 347.15 | 343.9605 | 1.0093
73.8125 | 71.1035 | 2.709 | 346.9625 | 344.2535 | 1.0079
74.125 | 71.0762 | 3.0488 | 347.275 | 344.2262 | 1.0089
74 | 71.043 | 2.957 | 347.15 | 344.193 | 1.0086
74.125 | 71.043 | 3.082 | 347.275 | 344.193 | 1.009
74 | 70.8457 | 3.1543 | 347.15 | 343.9957 | 1.0092
74 | 70.9863 | 3.0137 | 347.15 | 344.1363 | 1.0088
74.125 | 70.8906 | 3.2344 | 347.275 | 344.0406 | 1.0094
74 | 70.9199 | 3.0801 | 347.15 | 344.0699 | 1.009
74.0625 | 70.9902 | 3.0723 | 347.2125 | 344.1402 | 1.0089
74 | 71.1484 | 2.8516 | 347.15 | 344.2984 | 1.0083
74.125 | 71.1426 | 2.9824 | 347.275 | 344.2926 | 1.0087
74.125 | 71.1016 | 3.0234 | 347.275 | 344.2516 | 1.0088
74 | 71.0391 | 2.9609 | 347.15 | 344.1891 | 1.0086
74.125 | 71.1367 | 2.9883 | 347.275 | 344.2867 | 1.0087
74.125 | 71.0234 | 3.1016 | 347.275 | 344.1734 | 1.009
74.1875 | 71.1719 | 3.0156 | 347.3375 | 344.3219 | 1.0088
74 | 71.2598 | 2.7402 | 347.15 | 344.4098 | 1.008
74.3125 | 71.1309 | 3.1816 | 347.4625 | 344.2809 | 1.0092
74.375 | 71.1992 | 3.1758 | 347.525 | 344.3492 | 1.0092
74.3125 | 71.0156 | 3.2969 | 347.4625 | 344.1656 | 1.0096
74.1875 | 71.1406 | 3.0469 | 347.3375 | 344.2906 | 1.0088
74.375 | 71.2305 | 3.1445 | 347.525 | 344.3805 | 1.0091
74.3125 | 71.1973 | 3.1152 | 347.4625 | 344.3473 | 1.009
74.375 | 71.1855 | 3.1895 | 347.525 | 344.3355 | 1.0093
74.1875 | 71.2832 | 2.9043 | 347.3375 | 344.4332 | 1.0084
74.25 | 71.209 | 3.041 | 347.4 | 344.359 | 1.0088
74.3125 | 71.2812 | 3.0312 | 347.4625 | 344.4312 | 1.0088
74.375 | 71.3711 | 3.0039 | 347.525 | 344.5211 | 1.0087
74.3125 | 71.248 | 3.0645 | 347.4625 | 344.398 | 1.0089
74.375 | 71.1641 | 3.2109 | 347.525 | 344.3141 | 1.0093
74.25 | 71.3516 | 2.8984 | 347.4 | 344.5016 | 1.0084
74.375 | 71.252 | 3.123 | 347.525 | 344.402 | 1.0091
74.4375 | 71.2578 | 3.1797 | 347.5875 | 344.4078 | 1.0092
74.4375 | 71.3535 | 3.084 | 347.5875 | 344.5035 | 1.009
74.5 | 71.4043 | 3.0957 | 347.65 | 344.5543 | 1.009
74.4375 | 71.4082 | 3.0293 | 347.5875 | 344.5582 | 1.0088
74.4375 | 71.3867 | 3.0508 | 347.5875 | 344.5367 | 1.0089
74.5 | 71.3379 | 3.1621 | 347.65 | 344.4879 | 1.0092
74.5625 | 71.3867 | 3.1758 | 347.7125 | 344.5367 | 1.0092
74.5625 | 71.418 | 3.1445 | 347.7125 | 344.568 | 1.0091
74.5625 | 71.3574 | 3.2051 | 347.7125 | 344.5074 | 1.0093
74.5625 | 71.4082 | 3.1543 | 347.7125 | 344.5582 | 1.0092
74.4375 | 71.4297 | 3.0078 | 347.5875 | 344.5797 | 1.0087
74.3125 | 71.3652 | 2.9473 | 347.4625 | 344.5152 | 1.0086
74.4375 | 71.5508 | 2.8867 | 347.5875 | 344.7008 | 1.0084
74.5 | 71.4512 | 3.0488 | 347.65 | 344.6012 | 1.0088
74.5 | 71.4941 | 3.0059 | 347.65 | 344.6441 | 1.0087
74.5625 | 71.5098 | 3.0527 | 347.7125 | 344.6598 | 1.0089
74.5 | 71.4551 | 3.0449 | 347.65 | 344.6051 | 1.0088
74.5 | 71.5547 | 2.9453 | 347.65 | 344.7047 | 1.0085
74.5 | 71.4297 | 3.0703 | 347.65 | 344.5797 | 1.0089
74.625 | 71.541 | 3.084 | 347.775 | 344.691 | 1.0089
74.625 | 71.5723 | 3.0527 | 347.775 | 344.7223 | 1.0089
74.4375 | 71.5156 | 2.9219 | 347.5875 | 344.6656 | 1.0085
74.75 | 71.5117 | 3.2383 | 347.9 | 344.6617 | 1.0094
74.625 | 71.4902 | 3.1348 | 347.775 | 344.6402 | 1.0091
74.625 | 71.4941 | 3.1309 | 347.775 | 344.6441 | 1.0091
74.5 | 71.5391 | 2.9609 | 347.65 | 344.6891 | 1.0086
74.625 | 71.6348 | 2.9902 | 347.775 | 344.7848 | 1.0087
74.6875 | 71.4727 | 3.2148 | 347.8375 | 344.6227 | 1.0093
74.75 | 71.4805 | 3.2695 | 347.9 | 344.6305 | 1.0095
74.625 | 71.6562 | 2.9688 | 347.775 | 344.8062 | 1.0086
74.625 | 71.5801 | 3.0449 | 347.775 | 344.7301 | 1.0088
74.625 | 71.6465 | 2.9785 | 347.775 | 344.7965 | 1.0086
74.4375 | 71.5977 | 2.8398 | 347.5875 | 344.7477 | 1.0082
74.5 | 71.668 | 2.832 | 347.65 | 344.818 | 1.0082
74.625 | 71.6348 | 2.9902 | 347.775 | 344.7848 | 1.0087
74.6875 | 71.5371 | 3.1504 | 347.8375 | 344.6871 | 1.0091
74.75 | 71.6641 | 3.0859 | 347.9 | 344.8141 | 1.0089
74.625 | 71.5566 | 3.0684 | 347.775 | 344.7066 | 1.0089
74.5625 | 71.502 | 3.0605 | 347.7125 | 344.652 | 1.0089
74.6875 | 71.584 | 3.1035 | 347.8375 | 344.734 | 1.009
74.625 | 71.6367 | 2.9883 | 347.775 | 344.7867 | 1.0087
74.5625 | 71.6875 | 2.875 | 347.7125 | 344.8375 | 1.0083
74.625 | 71.5918 | 3.0332 | 347.775 | 344.7418 | 1.0088
74.6875 | 71.5527 | 3.1348 | 347.8375 | 344.7027 | 1.0091
74.6875 | 71.6953 | 2.9922 | 347.8375 | 344.8453 | 1.0087
74.75 | 71.6641 | 3.0859 | 347.9 | 344.8141 | 1.0089
74.6875 | 71.5664 | 3.1211 | 347.8375 | 344.7164 | 1.0091
74.875 | 71.6309 | 3.2441 | 348.025 | 344.7809 | 1.0094
74.75 | 71.7461 | 3.0039 | 347.9 | 344.8961 | 1.0087
74.75 | 71.7305 | 3.0195 | 347.9 | 344.8805 | 1.0088
74.6875 | 71.6035 | 3.084 | 347.8375 | 344.7535 | 1.0089
74.5625 | 71.582 | 2.9805 | 347.7125 | 344.732 | 1.0086
74.625 | 71.6582 | 2.9668 | 347.775 | 344.8082 | 1.0086
74.875 | 71.4961 | 3.3789 | 348.025 | 344.6461 | 1.0098
74.8125 | 71.6582 | 3.1543 | 347.9625 | 344.8082 | 1.0091
74.8125 | 71.7871 | 3.0254 | 347.9625 | 344.9371 | 1.0088
74.8125 | 71.7344 | 3.0781 | 347.9625 | 344.8844 | 1.0089
74.8125 | 71.6582 | 3.1543 | 347.9625 | 344.8082 | 1.0091
74.875 | 71.6113 | 3.2637 | 348.025 | 344.7613 | 1.0095
74.8125 | 71.6738 | 3.1387 | 347.9625 | 344.8238 | 1.0091
74.8125 | 71.7715 | 3.041 | 347.9625 | 344.9215 | 1.0088
74.75 | 71.6504 | 3.0996 | 347.9 | 344.8004 | 1.009
74.8125 | 71.7051 | 3.1074 | 347.9625 | 344.8551 | 1.009
74.6875 | 71.6309 | 3.0566 | 347.8375 | 344.7809 | 1.0089
74.875 | 71.7559 | 3.1191 | 348.025 | 344.9059 | 1.009
74.5 | 71.6465 | 2.8535 | 347.65 | 344.7965 | 1.0083
74.9375 | 71.7578 | 3.1797 | 348.0875 | 344.9078 | 1.0092
74.8125 | 71.7109 | 3.1016 | 347.9625 | 344.8609 | 1.009
74.8125 | 71.7266 | 3.0859 | 347.9625 | 344.8766 | 1.0089
74.875 | 71.6738 | 3.2012 | 348.025 | 344.8238 | 1.0093
74.8125 | 71.748 | 3.0645 | 347.9625 | 344.898 | 1.0089
74.625 | 71.6895 | 2.9355 | 347.775 | 344.8395 | 1.0085
74.6875 | 71.7422 | 2.9453 | 347.8375 | 344.8922 | 1.0085
74.8125 | 71.666 | 3.1465 | 347.9625 | 344.816 | 1.0091
74.75 | 71.7559 | 2.9941 | 347.9 | 344.9059 | 1.0087
74.875 | 71.7305 | 3.1445 | 348.025 | 344.8805 | 1.0091
74.8125 | 71.7754 | 3.0371 | 347.9625 | 344.9254 | 1.0088
74.8125 | 71.7676 | 3.0449 | 347.9625 | 344.9176 | 1.0088
74.875 | 71.6719 | 3.2031 | 348.025 | 344.8219 | 1.0093
74.75 | 71.7949 | 2.9551 | 347.9 | 344.9449 | 1.0086
74.75 | 71.793 | 2.957 | 347.9 | 344.943 | 1.0086
74.75 | 71.75 | 3 | 347.9 | 344.9 | 1.0087
74.875 | 71.793 | 3.082 | 348.025 | 344.943 | 1.0089
74.8125 | 71.7285 | 3.084 | 347.9625 | 344.8785 | 1.0089
74.75 | 71.7266 | 3.0234 | 347.9 | 344.8766 | 1.0088
74.75 | 71.6875 | 3.0625 | 347.9 | 344.8375 | 1.0089
74.75 | 71.7949 | 2.9551 | 347.9 | 344.9449 | 1.0086
74.5625 | 71.4668 | 3.0957 | 347.7125 | 344.6168 | 1.009
74.75 | 71.6328 | 3.1172 | 347.9 | 344.7828 | 1.009
74.5625 | 71.5898 | 2.9727 | 347.7125 | 344.7398 | 1.0086
74.75 | 71.5195 | 3.2305 | 347.9 | 344.6695 | 1.0094
74.5625 | 71.4141 | 3.1484 | 347.7125 | 344.5641 | 1.0091
74.5 | 71.498 | 3.002 | 347.65 | 344.648 | 1.0087
74.4375 | 71.3984 | 3.0391 | 347.5875 | 344.5484 | 1.0088
74.375 | 71.3281 | 3.0469 | 347.525 | 344.4781 | 1.0088
74.375 | 71.3516 | 3.0234 | 347.525 | 344.5016 | 1.0088
74.375 | 71.4082 | 2.9668 | 347.525 | 344.5582 | 1.0086
74.25 | 71.2578 | 2.9922 | 347.4 | 344.4078 | 1.0087
74.3125 | 71.1348 | 3.1777 | 347.4625 | 344.2848 | 1.0092
74.1875 | 70.9707 | 3.2168 | 347.3375 | 344.1207 | 1.0093
74 | 70.9473 | 3.0527 | 347.15 | 344.0973 | 1.0089
73.9375 | 70.8652 | 3.0723 | 347.0875 | 344.0152 | 1.0089
73.9375 | 70.7148 | 3.2227 | 347.0875 | 343.8648 | 1.0094
73.875 | 70.8359 | 3.0391 | 347.025 | 343.9859 | 1.0088
73.8125 | 70.6816 | 3.1309 | 346.9625 | 343.8316 | 1.0091
73.625 | 70.6738 | 2.9512 | 346.775 | 343.8238 | 1.0086
73.6875 | 70.4766 | 3.2109 | 346.8375 | 343.6266 | 1.0093
73.5 | 70.4355 | 3.0645 | 346.65 | 343.5855 | 1.0089
73.25 | 70.2285 | 3.0215 | 346.4 | 343.3785 | 1.0088
73.125 | 70.2852 | 2.8398 | 346.275 | 343.4352 | 1.0083
73.25 | 70.0723 | 3.1777 | 346.4 | 343.2223 | 1.0093
73.0625 | 70 | 3.0625 | 346.2125 | 343.15 | 1.0089