## Calculations
Register | Value (hex) |  | Result | °C | °F
00 - VOBJECT | FF93 | ***See Note | TOBJECT | 38.2717 | 100.889
01 - TAMBIENT | 10C8 | ***See Note | TAMBIENT | 33.5625 | 92.4125
***Note: Values must be entire 16-bit word, entered in hex. Use leading zeroes if necessary (ex. 0DD8 instead of DD8) |  |  | Legend
User Input
Constants
Parameter | Value |  | Calculations
SO | 3e-14 |  | Results
TREF | 298.15
A1 | 0.00175
A2 | -1.678e-05
B0 | -2.94e-05
B1 | -5.7e-07
B2 | 4.63e-09
C2 | 13.4
Calculations
VOBJ (dec) | -109
VOBJ (V) | -1.7031e-05
TSHIFTED | 1074
T_C | 33.5625
T | 306.7125
T-TREF | 8.5625
Cal | 1.0138
S | 3.0413e-14
VOS | -3.3941e-05
f(VOBJ) | 1.6914e-05
TOBJ_K | 311.4217
TOBJ_C | 38.2717
TOBJ_F | 100.889

## Conversions
1111111110010011 |  |  |  | 0000000001101101
1 | 0 | 0 | 0 | 0
1 | 0 | 0 | 0 | 0
1 | 0 | 0 | 0 | 0
1 | 0 | 0 | 0 | 0
1 | 0 | 0 | 0 | 0
1 | 0 | 0 | 0 | 0
1 | 0 | 0 | 0 | 0
1 | 0 | 0 | 0 | 0
1 | 0 | 0 | 0 | 0
0 | 1 | 1 | 0 | 1
0 | 1 | 1 | 0 | 1
1 | 0 | 0 | 0 | 0
0 | 1 | 1 | 0 | 1
0 | 1 | 1 | 0 | 1
1 | 0 | 0 | 0 | 0
1 | 0 | 1 | 0 | 1
VOBJ (hex) | FF93
MSB (bin) | 11111111
LSB (bin) | 10010011
concatenated | 1111111110010011
Two's? | YES
VOBJ (dec) | -109
Negative
0000000001101101
D15 | 0
D14 | 0
D13 | 0
D12 | 0
D11 | 0
D10 | 0
D9 | 0
D8 | 0
D7-D0 | 109
SUM | -109
Positive
1111111110010011
D15 | 32768
D14 | 16384
D13 | 8192
D12 | 4096
D11 | 2048
D10 | 1024
D9 | 512
D8 | 256
D7-D0 | 147
SUM | 65427

## Conversions2
00010000110010 |  |  |  | 11101111001110
0 | 1 | 1 | 0 | 1
0 | 1 | 1 | 0 | 1
0 | 1 | 1 | 0 | 1
1 | 0 | 0 | 0 | 0
0 | 1 | 1 | 0 | 1
0 | 1 | 1 | 0 | 1
0 | 1 | 1 | 0 | 1
0 | 1 | 1 | 0 | 1
1 | 0 | 0 | 0 | 0
1 | 0 | 0 | 0 | 0
0 | 1 | 1 | 0 | 1
0 | 1 | 1 | 0 | 1
1 | 0 | 1 | 0 | 1
0 | 1 | 2 | 1 | 0
TAMBIENT (hex) | 10C8
MSB (bin) | 00010000
LSB (bin) | 11001000
Concatenated | 0001000011001000
Shifted | 00010000110010
Two's? | NO
TSHIFTED (dec) | 1074
Negative
11101111001110
D13 | 8192
D12 | 4096
D11 | 2048
D10 | 0
D9 | 512
D8 | 256
D7-D0 | 206
SUM | -15310
Positive
00010000110010
D13 | 0
D12 | 0
D11 | 0
D10 | 1024
D9 | 0
D8 | 0
D7-D0 | 50
SUM | 1074

## Calibration
Tobj | 12 | 15 | 20 | 24 | 27 | 31 | 36 | 40 | 45 | 51 | 58 | 66 | 74 | 78 | 86 | 20 | 9
00 - VOBJECT | FF3F | FF7A | FF56 | FF81 | FFA5 | FFCD | 000A | 0042 | 0085 | 00DD | 0134 | 012F | 003C | FF93 | FF22 | FFD4 | FEC0
01 - TAMBIENT | 0968 | 0A20 | 0988 | 0AB8 | 0BA0 | 0C94 | 0DC0 | 0ED4 | 0FF8 | 1164 | 12B8 | 134C | 1200 | 10C8 | 0C2C | 066C | 0640
Tobj_k | 285.15 | 288.15 | 293.15 | 297.15 | 300.15 | 304.15 | 309.15 | 313.15 | 318.15 | 324.15 | 331.15 | 339.15 | 347.15 | 351.15 | 359.15 | 293.15 | 282.15
VOBJ (dec) | #VALUE! | #VALUE! | #VALUE! | #VALUE! | #VALUE! | #VALUE! | #VALUE! | #VALUE! | #VALUE! | #VALUE! | #VALUE! | #VALUE! | #VALUE! | #VALUE! | #VALUE! | #VALUE! | #VALUE!
TAMBIENT (dec) | #VALUE! | #VALUE! | #VALUE! | #VALUE! | #VALUE! | #VALUE! | #VALUE! | #VALUE! | #VALUE! | #VALUE! | #VALUE! | #VALUE! | #VALUE! | #VALUE! | #VALUE! | #VALUE! | #VALUE!
VOBJ (V) | #VALUE! | #VALUE! | #VALUE! | #VALUE! | #VALUE! | #VALUE! | #VALUE! | #VALUE! | #VALUE! | #VALUE! | #VALUE! | #VALUE! | #VALUE! | #VALUE! | #VALUE! | #VALUE! | #VALUE!
T_C | #VALUE! | #VALUE! | #VALUE! | #VALUE! | #VALUE! | #VALUE! | #VALUE! | #VALUE! | #VALUE! | #VALUE! | #VALUE! | #VALUE! | #VALUE! | #VALUE! | #VALUE! | #VALUE! | #VALUE!
Tdie | #VALUE! | #VALUE! | #VALUE! | #VALUE! | #VALUE! | #VALUE! | #VALUE! | #VALUE! | #VALUE! | #VALUE! | #VALUE! | #VALUE! | #VALUE! | #VALUE! | #VALUE! | #VALUE! | #VALUE!
Tdie-TREF | #VALUE! | #VALUE! | #VALUE! | #VALUE! | #VALUE! | #VALUE! | #VALUE! | #VALUE! | #VALUE! | #VALUE! | #VALUE! | #VALUE! | #VALUE! | #VALUE! | #VALUE! | #VALUE! | #VALUE!
Cal | #VALUE! | #VALUE! | #VALUE! | #VALUE! | #VALUE! | #VALUE! | #VALUE! | #VALUE! | #VALUE! | #VALUE! | #VALUE! | #VALUE! | #VALUE! | #VALUE! | #VALUE! | #VALUE! | #VALUE!
VOS | #VALUE! | #VALUE! | #VALUE! | #VALUE! | #VALUE! | #VALUE! | #VALUE! | #VALUE! | #VALUE! | #VALUE! | #VALUE! | #VALUE! | #VALUE! | #VALUE! | #VALUE! | #VALUE! | #VALUE!
f(VOBJ) | #VALUE! | #VALUE! | #VALUE! | #VALUE! | #VALUE! | #VALUE! | #VALUE! | #VALUE! | #VALUE! | #VALUE! | #VALUE! | #VALUE! | #VALUE! | #VALUE! | #VALUE! | #VALUE! | #VALUE!
Cal_func | #VALUE! | #VALUE! | #VALUE! | #VALUE! | #VALUE! | #VALUE! | #VALUE! | #VALUE! | #VALUE! | #VALUE! | #VALUE! | #VALUE! | #VALUE! | #VALUE! | #VALUE! | #VALUE! | #VALUE!
Tobj_k4- Tdie4 | #VALUE! | #VALUE! | #VALUE! | #VALUE! | #VALUE! | #VALUE! | #VALUE! | #VALUE! | #VALUE! | #VALUE! | #VALUE! | #VALUE! | #VALUE! | #VALUE! | #VALUE! | #VALUE! | #VALUE!
S0 | #VALUE! | #VALUE! | #VALUE! | #VALUE! | #VALUE! | #VALUE! | #VALUE! | #VALUE! | #VALUE! | #VALUE! | #VALUE! | #VALUE! | #VALUE! | #VALUE! | #VALUE! | #VALUE! | #VALUE!
Parameter | Value |  | Legend
TREF | 298.15 |  | User Input
A1 | 0.00175 |  | Constants
A2 | -1.678e-05 |  | Calculations
B0 | -2.94e-05 |  | Results
B1 | -5.7e-07
B2 | 4.63e-09
C2 | 13.4