## Sheet1
John Cole
2013-06-20
[5 empty] | Original Configuration |  | NEW Configuration
[5 empty] | 0.1 uF Caps |  | 1.0 uF Caps
| Resistor | Prescaler | Freq (kHz) | Power | M1 | M2 | M3 | M4
| 22k | 1024 | 0.3 | 100% | Jerks/Crash | Jerks / Crash | Fine | Fine
| 22K | 512 | 0.624 | 100% | Jerks | Jerks | Crash Under Load | Fine
| 22K | 256 | 1.25 | 100% | Jerks | Crash under Load | Fine | Fine
| 22k | 128 | 2.5 | 100% | Crash | Fine | Fine | Fine
| 22K | 16 | 20 | 100% | Fine | Fine | Fine | Fine
| 22K | 2 | 159 | 100% | Fine | Fine | Fine | Fine
| 47k | 1028 | 0.3 | 100% | Jerks/ Stall | Jerks | Total Stall / Wont move | Total stall / wont move
| 47k | 512 | 0.624 | 100% | Jerks / Smooth | Jerk / Smooth | Total Stall in one direction | One direction, goes limp |  | Motor 1 worked well in 1 direction, was jerky in another
| 47k | 256 | 1.25 | 100% | Fine | Fine | One Direction Problems | Fine
| 47k | 128 | 2.5 | 100% | Jerks | Fine | One Direction Problems | Fine
| 47k | 16 | 20 | 100% | Fine | Fine | One Direction | Fine | Suspect Data
| 47k | 2 | 159 | 100% | Fine | Fine? | FIRE! | Fine? | Danger Zone
Note on H18: John: Something on this chip was going wrong and probably led to the fire above.