## Calcs1
TPA311xD2 Plimit Calculations
FROM tpa311x-Plimit-calcs+graphs-101217.xls, sheet Pwr.vs.Wvfm-8Rload.2x
exponential fit
[10 empty] | VipG/PL step size | exp.fctrs
0.83
1.05
[10 empty] | 0.1 | 5.5
[10 empty] | VipG/PL | Fpwr
[10 empty] | 10 | 0.68854
Vplimit V | Zload Ω | Rfet Ω | Rckt Ω | Vmax-SG | Gain dB | Vin pk V | VinG/Vplm | Fpwr | Prms-SG
0.84 | 4 | 0.33 | 0.1 | 3.3185 | 20 | 1 | 11.9048 | 0.72995 | 2.0096
0.84 | 4 | 0.33 | 0.1 | 3.3185 | 20 | 1.25 | 14.881 | 0.77176 | 2.1248
0.815 | 4 | 0.33 | 0.1 | 3.2198 | 20 | 1.25 | 15.3374 | 0.7764 | 2.0122
0.815 | 4 | 0.33 | 0.1 | 3.2198 | 20 | 1.5 | 18.4049 | 0.79931 | 2.0716
0.8 | 4 | 0.33 | 0.1 | 3.1605 | 20 | 1.5 | 18.75 | 0.80118 | 2.0007
0.8 | 4 | 0.33 | 0.1 | 3.1605 | 20 | 1.75 | 21.875 | 0.81367 | 2.0319
0.795 | 4 | 0.33 | 0.1 | 3.1407 | 20 | 1.75 | 22.0126 | 0.81407 | 2.0076
0.795 | 4 | 0.33 | 0.1 | 3.1407 | 20 | 2 | 25.1572 | 0.82101 | 2.0247
0.79 | 4 | 0.33 | 0.1 | 3.121 | 20 | 2 | 25.3165 | 0.82127 | 1.9999
0.79 | 4 | 0.33 | 0.1 | 3.121 | 20 | 2.25 | 28.481 | 0.82509 | 2.0092