## Calcs1
TPA3110D2 Plimit Calculations | [7 empty] | 2011-05-21
FROM tpa311x-Plimit-calcs+graphs-101217.xls, sheet Pwr.vs.Wvfm-8Rload.2x
exponential fit
[10 empty] | VipG/PL step size | exp.fctrs
0.83
1.05
[10 empty] | 0.1 | 5.5
[10 empty] | VipG/PL | Fpwr
[10 empty] | 10 | 0.68854
Vplimit V | Zload Ω | Rfet Ω | Rckt Ω | Vmax-SG | Gain dB | Vin pk V | VinG/Vplm | Fpwr | Prms-SG
1.2 | 8 | 0.33 | 0.1 | 5.2009 | 20 | 1.83 | 15.25 | 0.77554 | 2.6222
1.3 | 8 | 0.33 | 0.1 | 5.6343 | 20 | 1.83 | 14.0769 | 0.76259 | 3.0261
1.4 | 8 | 0.33 | 0.1 | 6.0677 | 20 | 1.83 | 13.0714 | 0.74907 | 3.4473
1.5 | 8 | 0.33 | 0.1 | 6.5011 | 20 | 1.83 | 12.2 | 0.73517 | 3.884
1.6 | 8 | 0.33 | 0.1 | 6.9345 | 20 | 1.83 | 11.4375 | 0.72107 | 4.3344
1.7 | 8 | 0.33 | 0.1 | 7.3679 | 20 | 1.83 | 10.7647 | 0.7069 | 4.7969
1.8 | 8 | 0.33 | 0.1 | 7.8014 | 20 | 1.83 | 10.1667 | 0.69276 | 5.2703
1.9 | 8 | 0.33 | 0.1 | 8.2348 | 20 | 1.83 | 9.6316 | 0.67874 | 5.7533
2 | 8 | 0.33 | 0.1 | 8.6682 | 20 | 1.83 | 9.15 | 0.6649 | 6.2448
2.1 | 8 | 0.33 | 0.1 | 9.1016 | 20 | 1.83 | 8.7143 | 0.65128 | 6.7439