## Sheet1
TRF79xxA (@200mW) | ISO15693 Transponder Size | 24mm | 22mm | 32mm | 22mm x 38mm | 45mm x 45mm | 65mm x 34mm | 75mm x45mm
Antenna Size 5cm x 5cm (tuned for Q = ~16) | READ RANGE (cm) | 6.5 | 7 | 7 | 9 | 10 | 11 | 14
Antenna Size 6cm x 6cm (tuned for Q = ~8) | READ RANGE (cm) | 5 | 6 | 6.5 | 6.5 | 10 | 10 | 12
Antenna Size 4cm x 3cm (tuned for Q = ~8) | READ RANGE (cm) | 5.5 | 5.5 | 6 | 6 | 9 | 9 | 10
TRF79xxA (@200mW) | ISO14443A Transponder Size | 20mm | 24mm | 33mm | 38mm x 22mm | 32mm x 32mm (#2) | 32mm x 32mm (#1) | 75mm x45mm
Antenna Size 5cm x 5cm (tuned for Q = ~16) | READ RANGE (cm) | 5 | 4 | 6 | 4.5 | 4 | 6.5 | 10
Antenna Size 6cm x 6cm (tuned for Q = ~8) | READ RANGE (cm) | 4 | 3 | 5 | 3.5 | 2 | 5 | 9
Antenna Size 4cm x 3cm (tuned for Q = ~8) | READ RANGE (cm) | 3.5 | 3 | 4.5 | 3.5 | 2.5 | 4.5 | 6