## Work
Parameters
DDR3 clock frequency | 400 | MHz
Invert Clkout | 0
Trace Length (inches)
| Byte 0 | Byte 1 | Byte 2 | Byte 3
CK trace | 1.16 | 1.16
DQS trace | 0.994 | 0.946
Seed values (per byte lane)
WR DQS | 3 | 3 | 0 | 0
RD DQS | 34 | 34 | 34 | 34
RD DQS GATE | 6E | 6C | 34 | 34
Seed Values to input to program
WR DQS | 1
RD DQS | 34
RD DQS GATE | 50

## Data
Delay per inch | 180 | ps