## Work
Parameters
DDR3 clock frequency | 400 | MHz
Invert Clkout | 0
Trace Length (inches)
| Byte 0 | Byte 1 | Byte 2 | Byte 3
CK trace | 1.409 | 1.409
DQS trace | 1.178 | 1.172
Seed values (per byte lane)
WR DQS | 4 | 4 | 0 | 0
RD DQS | 34 | 34 | 34 | 34
RD DQS GATE | 79 | 79 | 34 | 34
Seed Values to input to program
WR DQS | 2
RD DQS | 34
RD DQS GATE | 56

## Data
Delay per inch | 180 | ps