## Input volttage - 0.8V
LSB | Vin | CodeOut | Bin | Frequency
0.0012207 | 0.67261 | 551 | 535 | 3
| 0.65552 | 537 | 536 | 0
| 0.65552 | 537 | 537 | 11
| 0.65552 | 537 | 538 | 0
| 0.65796 | 539 | 539 | 2
| 0.65552 | 537 | 540 | 0
| 0.65552 | 537 | 541 | 2
| 0.65552 | 537 | 542 | 0
| 0.6604 | 541 | 543 | 2
| 0.67017 | 549 | 544 | 0
| 0.65308 | 535 | 545 | 1
| 0.66772 | 547 | 546 | 0
| 0.67749 | 555 | 547 | 6
| 0.67261 | 551 | 548 | 0
| 0.66284 | 543 | 549 | 5
| 0.67505 | 553 | 550 | 0
| 0.65552 | 537 | 551 | 4
| 0.66772 | 547 | 552 | 0
| 0.65308 | 535 | 553 | 2
| 0.67017 | 549 | 554 | 0
| 0.66772 | 547 | 555 | 2
| 0.66284 | 543 | More | 0
| 0.65552 | 537
| 0.67261 | 551
| 0.6604 | 541
| 0.65552 | 537
| 0.66772 | 547
| 0.65796 | 539
| 0.67017 | 549
| 0.67017 | 549
| 0.66528 | 545
| 0.67261 | 551
| 0.66772 | 547
| 0.65308 | 535
| 0.65552 | 537
| 0.67749 | 555
| 0.67017 | 549
| 0.66772 | 547
| 0.65552 | 537
| 0.67505 | 553
| 0.65552 | 537
Avg | 0.66356 | 543.5854
stdev | 0.0078968 | 6.4691
min | 0.65308 | 535
max | 0.67749 | 555
max-min | 0.024414
Input voltage: | 0.8V

## Input volttage - 2V
LSB | Vin | CodeOut | Bin | Frequency
0.0012207 | 2.1179 | 1735 | 1729 | 5
| 2.1106 | 1729 | 1730 | 0
| 2.1277 | 1743 | 1731 | 10
| 2.113 | 1731 | 1732 | 0
| 2.1106 | 1729 | 1733 | 6
| 2.1204 | 1737 | 1734 | 0
| 2.113 | 1731 | 1735 | 4
| 2.1155 | 1733 | 1736 | 0
| 2.1106 | 1729 | 1737 | 4
| 2.113 | 1731 | 1738 | 0
| 2.1252 | 1741 | 1739 | 4
| 2.1155 | 1733 | 1740 | 0
| 2.1252 | 1741 | 1741 | 3
| 2.1155 | 1733 | 1742 | 0
| 2.1155 | 1733 | 1743 | 4
| 2.1277 | 1743 | More | 0
| 2.113 | 1731
| 2.1204 | 1737
| 2.1228 | 1739
| 2.1204 | 1737
| 2.113 | 1731
| 2.113 | 1731
| 2.1106 | 1729
| 2.113 | 1731
| 2.1179 | 1735
| 2.1228 | 1739
| 2.1155 | 1733
| 2.1204 | 1737
| 2.113 | 1731
| 2.1228 | 1739
| 2.1179 | 1735
| 2.1179 | 1735
| 2.1277 | 1743
| 2.1155 | 1733
| 2.1106 | 1729
| 2.1277 | 1743
| 2.1252 | 1741
| 2.113 | 1731
| 2.113 | 1731
| 2.1228 | 1739
| 2.1155 | 1733
Avg | 2.1176 | 1734.7561
stdev | 0.0054917 | 4.4988
min | 2.1106 | 1729
max | 2.1277 | 1743
max-min | 0.01709
Input voltage: | 2V