## Input volttage - 0.8V
0.67261
0.65552
0.65552
0.65552
0.65796
0.65552
0.65552
0.65552
0.6604
0.67017
0.65308
0.66772
0.67749
0.67261
0.66284
0.67505
0.65552
0.66772
0.65308
0.67017
0.66772
0.66284
0.65552
0.67261
0.6604
0.65552
0.66772
0.65796
0.67017
0.67017
0.66528
0.67261
0.66772
0.65308
0.65552
0.67749
0.67017
0.66772
0.65552
0.67505
0.65552
Avg | 0.66356
stdev | 0.0078968
min | 0.65308
max | 0.67749
max-min | 0.024414
Input voltage: | 0.8V

## Input volttage - 2V
2.1179
2.1106
2.1277
2.113
2.1106
2.1204
2.113
2.1155
2.1106
2.113
2.1252
2.1155
2.1252
2.1155
2.1155
2.1277
2.113
2.1204
2.1228
2.1204
2.113
2.113
2.1106
2.113
2.1179
2.1228
2.1155
2.1204
2.113
2.1228
2.1179
2.1179
2.1277
2.1155
2.1106
2.1277
2.1252
2.113
2.113
2.1228
2.1155
Avg | 2.1176
stdev | 0.0054917
min | 2.1106
max | 2.1277
max-min | 0.01709
Input voltage: | 2V