## Sheet1
Pin | Name | Connection
1 | REFBUFen | CN
2 | SDI | DSP - GPIO16
3 | DB12 | GND
4 | DB11 | GND
5 | SDO_C | NC
6 | SDO_B | NC
7 | SDO_A | DSP - GPIO17
8 | BGND | GND
9 | BVDD | BVDD
10 | DCen | GND
11 | SCLK | DSP - GPIO18
12 | DCIN_A | GND
13 | DCIN_B | GND
14 | DCIN_C | GND
15 | SEL_C | BVDD
16 | SEL_B | BVDD
17 | SEL_A | BVDD
18 | BUSY/INT | DSP - GPIO58
19 | CS/FS | DSP - GPIO34
20 | RD | GND
21 | CONVST_C | NC
22 | CONVST_B | NC
23 | CONVSTA | DSP - GPIO2
24 | STBY | BVDD
25 | AGDN | GND
26 | AVDD | AVDD
27 | XCLK | NC
28 | RESET | DSP - GPIO27
29 | WORD/BYTE | GND
30 | HVSS | HVSS
31 | HVDD | HVDD
32 | AGND | GND
33 | CH_A0 | NC
34 | AVDD | AVDD
35 | AVDD | AVDD
36 | CH_A1 | NC
37 | AGND | GND
38 | AGND | GND
39 | CH_B0 | NC
40 | AVDD | AVDD
41 | AVDD | AVDD
42 | CH_B1 | NC
43 | AGND | GND
44 | AGND | GND
45 | CH_C0 | NC
46 | AVDD | AVDD
47 | AVDD | AVDD
48 | CH_C1 | NC
49 | AGND | GND
50 | AVDD | AVDD
51 | REFIO | NC
52 | AGND | GND
53 | AGND | GND
54 | REFC_A | NC
55 | AGND | GND
56 | REFC_B | NC
57 | AGND | GND
58 | REFC_C | NC
59 | AGND | GND
60 | AVDD | AVDD
61 | PAR/SER | BVCC
62 | HW/SW | BVCC
63 | REFen/WR | NC
64 | DB15 | BGND
AVDD | +5V
BVDD | +3,3V
HVDD | +12V
HVSS | -12V
AGND = BGND | GND