## Sheet1
RL | 15 | Ω
Rcomp | 180 | Ω
Rbias | 806 | Ω
VADD | 5 | V
VASS | 0 | V
PGA Gain | 16
Idac | 1.5 | mA
|  |  | Tamp C | RTD Res | Vref | Vinp | Vinn | Vdif | VCM | VCM(max) | VCM(min)
|  |  | -50 | 80.75 | 2.418 | 2.5616 | 2.7105 | -0.14887 | 2.6811 | 3.709 | 1.291
|  |  | 0 | 100 | 2.418 | 2.5905 | 2.7105 | -0.12 | 2.6955 | 3.94 | 1.06
|  |  | 250 | 196.25 | 2.418 | 2.7349 | 2.7105 | 0.024375 | 2.7677 | 4.705 | 0.295
|  |  | 450 | 273.25 | 2.418 | 2.8504 | 2.7105 | 0.13987 | 2.8254 | 3.781 | 1.219