## Sheet1
Micron DDR3
Singnal Name | Connected with AM3358 as per Starter Kit | Connected With AM3354 as per custom board
A0 | DDR_A0 (F3) | DDR_A0 (F3)
A1 | DDR_A1 (H1) | DDR_A1 (H1)
A2 | DDR_A2 (E4) | DDR_A2 (E4)
A3 | DDR_A3 (C3) | DDR_A3 (C3)
A4 | DDR_A4 (C2) | DDR_A4 (C2)
A5 | DDR_A5 (B1) | DDR_A5 (B1)
A6 | DDR_A6 (D5) | DDR_A6 (D5)
A7 | DDR_A7 (E2) | DDR_A7 (E2)
A8 | DDR_A8 (D4) | DDR_A8 (D4)
A9 | DDR_A9 (C1) | DDR_A9 (C1)
A10 | DDR_A10 (F4) | DDR_A10 (F4)
A11 | DDR_A11 (F2) | DDR_A11 (F2)
A12 | DDR_A12 (E3) | DDR_A12 (E3)
A13 | DDR_A13 (H3) | DDR_A13 (H3)
A14 | DDR_A14 (H4) | DDR_A14 (H4)
RESET | DDR_RESETn (G2) (with 10K Pull up) | DDR_RESETn (G2)
DQ0 | DDR_D3(N2) | DDR_D0 (M3)
DQ1 | DDR_D6 (P3) | DDR_D1 (M4)
DQ2 | DDR_D5 (N4) | DDR_D2 (N1)
DQ3 | DDR_D7 (P4) | DDR_D3 (N2)
DQ4 | DDR_D2 (N1) | DDR_D4 (N3)
DQ5 | DDR_D0 (M3) | DDR_D5 (N4)
DQ6 | DDR_D4 (N3) | DDR_D6 (P3)
DQ7 | DDR_D1 (M4) | DDR_D7 (P4)
DQ8 | DDR_D11 (K3) | DDR_D8 (J1)
DQ9 | DDR_D8 (J1) | DDR_D9 (K1)
DQ10 | DDR_D14 (L4) | DDR_D10 (K2)
DQ11 | DDR_D12 (K4) | DDR_D11 (K3)
DQ12 | DDR_D15 (M1) | DDR_D12 (K4)
DQ13 | DDR_D10 (K2) | DDR_D13 (L3)
DQ14 | DDR_D13 (L3) | DDR_D14 (L4)
DQ15 | DDR_D9 (K1) | DDR_D15 (M1)
CK | DDR_CK (D2) | DDR_CK (D2)
Ckn | DDR_CKn(D1) | DDR_CKn(D1)
CKE | DDR_CKE(G3) | DDR_CKE(G3)
Csn | DDR_CSn0(H2) | DDR_CSn0(H2)
RASn | DDR_RASn(G4) | DDR_RASn(G4)
CASn | DDR_CASn(F1) | DDR_CASn(F1)
Wen | DDR_WEn(B2) | DDR_WEn(B2)
LDM | DDR_DQM0(M2) | DDR_DQM0(M2)
ODT | DDR_ODT(G1) | DDR_ODT(G1)
VREF_CA | DDR_VREF(J4) | DDR_VREF(J4)
VREF_DQ | DDR_VREF(J4) | DDR_VREF(J4)
LDQS | DDR_DQS0(P1) | DDR_DQS0(P1)
LDQSn | DDR_DQSn0(P2) | DDR_DQSn0(P2)
UDM | DDR_DQM1(J2) | DDR_DQM1(J2)
UDQS | DDR_DQS1(L1) | DDR_DQS1(L1)
UDQSn | DDR_DQSn1(L2) | DDR_DQSn1(L2)
BA0 | DDR_BA0(C4) | DDR_BA0(C4)
BA1 | DDR_BA1(E1) | DDR_BA1(E1)
BA2 | DDR_BA2(B3) | DDR_BA2(B3)
DDR_VTP | pulled down with 50E Resistor | Floating