## Sheet1
ZCE | B8 | AIN0 | AIN0 | 0 | A | Z | Z | 0 | VDDA_ADC | NA | 25 | NA | Analog
ZCE | A11 | AIN1 | AIN1 | 0 | A | Z | Z | 0 | VDDA_ADC | NA | 25 | NA | Analog
ZCE | A8 | AIN2 | AIN2 | 0 | A | Z | Z | 0 | VDDA_ADC | NA | 25 | NA | Analog
ZCE | B11 | AIN3 | AIN3 | 0 | A | Z | Z | 0 | VDDA_ADC | NA | 25 | NA | Analog
ZCE | C8 | AIN4 | AIN4 | 0 | A | Z | Z | 0 | VDDA_ADC | NA | 25 | NA | Analog
ZCE | B12 | AIN5 | AIN5 | 0 | A | Z | Z | 0 | VDDA_ADC | NA | NA | NA | Analog
ZCE | A10 | AIN6 | AIN6 | 0 | A | Z | Z | 0 | VDDA_ADC | NA | NA | NA | Analog
ZCE | A12 | AIN7 | AIN7 | 0 | A | Z | Z | 0 | VDDA_ADC | NA | NA | NA | Analog
ZCE | C13 | CAP_VBB_MPU | CAP_VBB_MPU | NA | A
ZCE | D6 | CAP_VDD_RTC | CAP_VDD_RTC | NA | A
ZCE | B10 | CAP_VDD_SRAM_CORE | CAP_VDD_SRAM_CORE | NA | A
ZCE | D13 | CAP_VDD_SRAM_MPU | CAP_VDD_SRAM_MPU | NA | A
ZCE | F3 | DDR_A0 | ddr_a0 | 0 | O | H | 1 | 0 | VDDS_DDR | NA | 8 | PU/PD | LVCMOS/SSTL/HSTL
ZCE | J2 | DDR_A1 | ddr_a1 | 0 | O | H | 1 | 0 | VDDS_DDR | NA | 8 | PU/PD | LVCMOS/SSTL/HSTL
ZCE | D1 | DDR_A2 | ddr_a2 | 0 | O | H | 1 | 0 | VDDS_DDR | NA | 8 | PU/PD | LVCMOS/SSTL/HSTL
ZCE | B3 | DDR_A3 | ddr_a3 | 0 | O | H | 1 | 0 | VDDS_DDR | NA | 8 | PU/PD | LVCMOS/SSTL/HSTL
ZCE | E5 | DDR_A4 | ddr_a4 | 0 | O | H | 1 | 0 | VDDS_DDR | NA | 8 | PU/PD | LVCMOS/SSTL/HSTL
ZCE | A2 | DDR_A5 | ddr_a5 | 0 | O | H | 1 | 0 | VDDS_DDR | NA | 8 | PU/PD | LVCMOS/SSTL/HSTL
ZCE | B1 | DDR_A6 | ddr_a6 | 0 | O | H | 1 | 0 | VDDS_DDR | NA | 8 | PU/PD | LVCMOS/SSTL/HSTL
ZCE | D2 | DDR_A7 | ddr_a7 | 0 | O | H | 1 | 0 | VDDS_DDR | NA | 8 | PU/PD | LVCMOS/SSTL/HSTL
ZCE | C3 | DDR_A8 | ddr_a8 | 0 | O | H | 1 | 0 | VDDS_DDR | NA | 8 | PU/PD | LVCMOS/SSTL/HSTL
ZCE | B2 | DDR_A9 | ddr_a9 | 0 | O | H | 1 | 0 | VDDS_DDR | NA | 8 | PU/PD | LVCMOS/SSTL/HSTL
ZCE | E2 | DDR_A10 | ddr_a10 | 0 | O | H | 1 | 0 | VDDS_DDR | NA | 8 | PU/PD | LVCMOS/SSTL/HSTL
ZCE | G4 | DDR_A11 | ddr_a11 | 0 | O | H | 1 | 0 | VDDS_DDR | NA | 8 | PU/PD | LVCMOS/SSTL/HSTL
ZCE | F4 | DDR_A12 | ddr_a12 | 0 | O | H | 1 | 0 | VDDS_DDR | NA | 8 | PU/PD | LVCMOS/SSTL/HSTL
ZCE | H1 | DDR_A13 | ddr_a13 | 0 | O | H | 1 | 0 | VDDS_DDR | NA | 8 | PU/PD | LVCMOS/SSTL/HSTL
ZCE | H3 | DDR_A14 | ddr_a14 | 0 | O | H | 1 | 0 | VDDS_DDR | NA | 8 | PU/PD | LVCMOS/SSTL/HSTL
ZCE | E3 | DDR_A15 | ddr_a15 | 0 | O | H | 1 | 0 | VDDS_DDR | NA | 8 | PU/PD | LVCMOS/SSTL/HSTL
ZCE | A3 | DDR_BA0 | ddr_ba0 | 0 | O | H | 1 | 0 | VDDS_DDR | NA | 8 | PU/PD | LVCMOS/SSTL/HSTL
ZCE | E1 | DDR_BA1 | ddr_ba1 | 0 | O | H | 1 | 0 | VDDS_DDR | NA | 8 | PU/PD | LVCMOS/SSTL/HSTL
ZCE | B4 | DDR_BA2 | ddr_ba2 | 0 | O | H | 1 | 0 | VDDS_DDR | NA | 8 | PU/PD | LVCMOS/SSTL/HSTL
ZCE | F1 | DDR_CASn | ddr_casn | 0 | O | H | 1 | 0 | VDDS_DDR | NA | 8 | PU/PD | LVCMOS/SSTL/HSTL
ZCE | C2 | DDR_CK | ddr_ck | 0 | O | L | 0 | 0 | VDDS_DDR | NA | 8 | PU/PD | LVCMOS/SSTL/HSTL
ZCE | G3 | DDR_CKE | ddr_cke | 0 | O | L | 0 | 0 | VDDS_DDR | NA | 8 | PU/PD | LVCMOS/SSTL/HSTL
ZCE | C1 | DDR_CKn | ddr_nck | 0 | O | H | 1 | 0 | VDDS_DDR | NA | 8 | PU/PD | LVCMOS/SSTL/HSTL
ZCE | H2 | DDR_CSn0 | ddr_csn0 | 0 | O | H | 1 | 0 | VDDS_DDR | NA | 8 | PU/PD | LVCMOS/SSTL/HSTL
ZCE | N4 | DDR_D0 | ddr_d0 | 0 | I/O | L | Z | 0 | VDDS_DDR | Yes | 8 | PU/PD | LVCMOS/SSTL/HSTL
ZCE | P4 | DDR_D1 | ddr_d1 | 0 | I/O | L | Z | 0 | VDDS_DDR | Yes | 8 | PU/PD | LVCMOS/SSTL/HSTL
ZCE | P2 | DDR_D2 | ddr_d2 | 0 | I/O | L | Z | 0 | VDDS_DDR | Yes | 8 | PU/PD | LVCMOS/SSTL/HSTL
ZCE | P1 | DDR_D3 | ddr_d3 | 0 | I/O | L | Z | 0 | VDDS_DDR | Yes | 8 | PU/PD | LVCMOS/SSTL/HSTL
ZCE | P3 | DDR_D4 | ddr_d4 | 0 | I/O | L | Z | 0 | VDDS_DDR | Yes | 8 | PU/PD | LVCMOS/SSTL/HSTL
ZCE | T1 | DDR_D5 | ddr_d5 | 0 | I/O | L | Z | 0 | VDDS_DDR | Yes | 8 | PU/PD | LVCMOS/SSTL/HSTL
ZCE | T2 | DDR_D6 | ddr_d6 | 0 | I/O | L | Z | 0 | VDDS_DDR | Yes | 8 | PU/PD | LVCMOS/SSTL/HSTL
ZCE | R3 | DDR_D7 | ddr_d7 | 0 | I/O | L | Z | 0 | VDDS_DDR | Yes | 8 | PU/PD | LVCMOS/SSTL/HSTL
ZCE | K2 | DDR_D8 | ddr_d8 | 0 | I/O | L | Z | 0 | VDDS_DDR | Yes | 8 | PU/PD | LVCMOS/SSTL/HSTL
ZCE | K1 | DDR_D9 | ddr_d9 | 0 | I/O | L | Z | 0 | VDDS_DDR | Yes | 8 | PU/PD | LVCMOS/SSTL/HSTL
ZCE | M3 | DDR_D10 | ddr_d10 | 0 | I/O | L | Z | 0 | VDDS_DDR | Yes | 8 | PU/PD | LVCMOS/SSTL/HSTL
ZCE | M4 | DDR_D11 | ddr_d11 | 0 | I/O | L | Z | 0 | VDDS_DDR | Yes | 8 | PU/PD | LVCMOS/SSTL/HSTL
ZCE | M2 | DDR_D12 | ddr_d12 | 0 | I/O | L | Z | 0 | VDDS_DDR | Yes | 8 | PU/PD | LVCMOS/SSTL/HSTL
ZCE | M1 | DDR_D13 | ddr_d13 | 0 | I/O | L | Z | 0 | VDDS_DDR | Yes | 8 | PU/PD | LVCMOS/SSTL/HSTL
ZCE | N2 | DDR_D14 | ddr_d14 | 0 | I/O | L | Z | 0 | VDDS_DDR | Yes | 8 | PU/PD | LVCMOS/SSTL/HSTL
ZCE | N1 | DDR_D15 | ddr_d15 | 0 | I/O | L | Z | 0 | VDDS_DDR | Yes | 8 | PU/PD | LVCMOS/SSTL/HSTL
ZCE | N3 | DDR_DQM0 | ddr_dqm0 | 0 | O | H | 1 | 0 | VDDS_DDR | NA | 8 | PU/PD | LVCMOS/SSTL/HSTL
ZCE | K3 | DDR_DQM1 | ddr_dqm1 | 0 | O | H | 1 | 0 | VDDS_DDR | NA | 8 | PU/PD | LVCMOS/SSTL/HSTL
ZCE | R1 | DDR_DQS0 | ddr_dqs0 | 0 | I/O | L | Z | 0 | VDDS_DDR | Yes | 8 | PU/PD | LVCMOS/SSTL/HSTL
ZCE | L1 | DDR_DQS1 | ddr_dqs1 | 0 | I/O | L | Z | 0 | VDDS_DDR | Yes | 8 | PU/PD | LVCMOS/SSTL/HSTL
ZCE | R2 | DDR_DQSn0 | ddr_dqsn0 | 0 | I/O | H | Z | 0 | VDDS_DDR | Yes | 8 | PU/PD | LVCMOS/SSTL/HSTL
ZCE | L2 | DDR_DQSn1 | ddr_dqsn1 | 0 | I/O | H | Z | 0 | VDDS_DDR | Yes | 8 | PU/PD | LVCMOS/SSTL/HSTL
ZCE | G1 | DDR_ODT | ddr_odt | 0 | O | L | 0 | 0 | VDDS_DDR | NA | 8 | PU/PD | LVCMOS/SSTL/HSTL
ZCE | F2 | DDR_RASn | ddr_rasn | 0 | O | H | 1 | 0 | VDDS_DDR | NA | 8 | PU/PD | LVCMOS/SSTL/HSTL
ZCE | G2 | DDR_RESETn | ddr_resetn | 0 | O | L | 0 | 0 | VDDS_DDR | NA | 8 | PU/PD | LVCMOS/SSTL/HSTL
ZCE | H4 | DDR_VREF | ddr_vref | 0 | A | NA | NA | NA | VDDS_DDR | NA | NA | NA | Analog
ZCE | J1 | DDR_VTP | ddr_vtp | 0 | I | NA | NA | NA | VDDS_DDR | NA | NA | NA | Analog
ZCE | A4 | DDR_WEn | ddr_wen | 0 | O | H | 1 | 0 | VDDS_DDR | NA | 8 | PU/PD | LVCMOS/SSTL/HSTL
ZCE | E18 | ECAP0_IN_PWM0_OUT | eCAP0_in_PWM0_out/uart3_txd/spi1_cs1/pr1_ecap0_ecap_capin_apwm_o/spi1_sclk/mmc0_sdwp/xdma_event_intr2/gpio0_7 | 0;1;2;3;4;5;6;7 | I/O | Z | L | 7 | VDDSHV6 | Yes | 4 | PU/PD | LVCMOS
ZCE | A15 | EMU0 | EMU0/*/*/*/*/*/*/gpio3_7 | 0;7 | I/O | H | H | 0 | VDDSHV6 | Yes | 6 | PU/PD | LVCMOS
ZCE | D14 | EMU1 | EMU1/*/*/*/*/*/*/gpio3_8 | 0;7 | I/O | H | H | 0 | VDDSHV6 | Yes | 6 | PU/PD | LVCMOS
ZCE | C17 | EXTINTn | nNMI | 0 | I | Z | H | 0 | VDDSHV6 | Yes | NA | PU/PD | LVCMOS
ZCE | B5 | EXT_WAKEUP | EXT_WAKEUP | 0 | I | L | Z | 0 | VDDS_RTC | Yes | NA | NA | LVCMOS
ZCE | W10 | GPMC_AD0 | gpmc_ad0/mmc1_dat0/*/*/*/*/*/gpio1_0 | 0;1;7 | I/O | L | L | 7 | VDDSHV1 | Yes | 6 | PU/PD | LVCMOS
ZCE | V9 | GPMC_AD1 | gpmc_ad1/mmc1_dat1/*/*/*/*/*/gpio1_1 | 0;1;7 | I/O | L | L | 7 | VDDSHV1 | Yes | 6 | PU/PD | LVCMOS
ZCE | V12 | GPMC_AD2 | gpmc_ad2/mmc1_dat2/*/*/*/*/*/gpio1_2 | 0;1;7 | I/O | L | L | 7 | VDDSHV1 | Yes | 6 | PU/PD | LVCMOS
ZCE | W13 | GPMC_AD3 | gpmc_ad3/mmc1_dat3/*/*/*/*/*/gpio1_3 | 0;1;7 | I/O | L | L | 7 | VDDSHV1 | Yes | 6 | PU/PD | LVCMOS
ZCE | V13 | GPMC_AD4 | gpmc_ad4/mmc1_dat4/*/*/*/*/*/gpio1_4 | 0;1;7 | I/O | L | L | 7 | VDDSHV1 | Yes | 6 | PU/PD | LVCMOS
ZCE | W14 | GPMC_AD5 | gpmc_ad5/mmc1_dat5/*/*/*/*/*/gpio1_5 | 0;1;7 | I/O | L | L | 7 | VDDSHV1 | Yes | 6 | PU/PD | LVCMOS
ZCE | U14 | GPMC_AD6 | gpmc_ad6/mmc1_dat6/*/*/*/*/*/gpio1_6 | 0;1;7 | I/O | L | L | 7 | VDDSHV1 | Yes | 6 | PU/PD | LVCMOS
ZCE | W15 | GPMC_AD7 | gpmc_ad7/mmc1_dat7/*/*/*/*/*/gpio1_7 | 0;1;7 | I/O | L | L | 7 | VDDSHV1 | Yes | 6 | PU/PD | LVCMOS
ZCE | V15 | GPMC_AD8 | gpmc_ad8/lcd_data23/mmc1_dat0/mmc2_dat4/ehrpwm2A/pr1_mii_mt0_clk/*/gpio0_22 | 0;1;2;3;4;5;7 | I/O | L | L | 7 | VDDSHV1 | Yes | 6 | PU/PD | LVCMOS
ZCE | W16 | GPMC_AD9 | gpmc_ad9/lcd_data22/mmc1_dat1/mmc2_dat5/ehrpwm2B/pr1_mii0_col/*/gpio0_23 | 0;1;2;3;4;5;7 | I/O | L | L | 7 | VDDSHV1 | Yes | 6 | PU/PD | LVCMOS
ZCE | T12 | GPMC_AD10 | gpmc_ad10/lcd_data21/mmc1_dat2/mmc2_dat6/ehrpwm2_tripzone_input/pr1_mii0_txen/*/gpio0_26 | 0;1;2;3;4;5;7 | I/O | L | L | 7 | VDDSHV1 | Yes | 6 | PU/PD | LVCMOS
ZCE | U12 | GPMC_AD11 | gpmc_ad11/lcd_data20/mmc1_dat3/mmc2_dat7/ehrpwm0_synco/pr1_mii0_txd3/*/gpio0_27 | 0;1;2;3;4;5;7 | I/O | L | L | 7 | VDDSHV1 | Yes | 6 | PU/PD | LVCMOS
ZCE | U13 | GPMC_AD12 | gpmc_ad12/lcd_data19/mmc1_dat4/mmc2_dat0/eQEP2A_in/pr1_mii0_txd2/pr1_pru0_pru_r30_14/gpio1_12 | 0;1;2;3;4;5;6;7 | I/O | L | L | 7 | VDDSHV1 | Yes | 6 | PU/PD | LVCMOS
ZCE | T13 | GPMC_AD13 | gpmc_ad13/lcd_data18/mmc1_dat5/mmc2_dat1/eQEP2B_in/pr1_mii0_txd1/pr1_pru0_pru_r30_15/gpio1_13 | 0;1;2;3;4;5;6;7 | I/O | L | L | 7 | VDDSHV1 | Yes | 6 | PU/PD | LVCMOS
ZCE | W17 | GPMC_AD14 | gpmc_ad14/lcd_data17/mmc1_dat6/mmc2_dat2/eQEP2_index/pr1_mii0_txd0/pr1_pru0_pru_r31_14/gpio1_14 | 0;1;2;3;4;5;6;7 | I/O | L | L | 7 | VDDSHV1 | Yes | 6 | PU/PD | LVCMOS
ZCE | V17 | GPMC_AD15 | gpmc_ad15/lcd_data16/mmc1_dat7/mmc2_dat3/eQEP2_strobe/pr1_ecap0_ecap_capin_apwm_o/pr1_pru0_pru_r31_15/gpio1_15 | 0;1;2;3;4;5;6;7 | I/O | L | L | 7 | VDDSHV1 | Yes | 6 | PU/PD | LVCMOS
ZCE | V10 | GPMC_ADVn_ALE | gpmc_advn_ale/*/timer4/*/*/*/*/gpio2_2 | 0;2;7 | I/O | H | H | 7 | VDDSHV1 | Yes | 6 | PU/PD | LVCMOS
ZCE | V8 | GPMC_BEn0_CLE | gpmc_be0n_cle/*/timer5/*/*/*/*/gpio2_5 | 0;2;7 | I/O | H | H | 7 | VDDSHV1 | Yes | 6 | PU/PD | LVCMOS
ZCE | V18 | GPMC_BEn1 | gpmc_be1n/gmii2_col/gpmc_csn6/mmc2_dat3/gpmc_dir/pr1_mii1_rxlink/mcasp0_aclkr/gpio1_28 | 0;1;2;3;4;5;6;7 | I/O | H | H | 7 | VDDSHV1 | Yes | 6 | PU/PD | LVCMOS
ZCE | V16 | GPMC_CLK | gpmc_clk/lcd_memory_clk/gpmc_wait1/mmc2_clk/pr1_mii1_crs/pr1_mdio_mdclk/mcasp0_fsr/gpio2_1 | 0;1;2;3;4;5;6;7 | I/O | L | L | 7 | VDDSHV1 | Yes | 6 | PU/PD | LVCMOS
ZCE | W8 | GPMC_CSn0 | gpmc_csn0/*/*/*/*/*/*/gpio1_29 | 0;7 | I/O | H | H | 7 | VDDSHV1 | Yes | 6 | PU/PD | LVCMOS
ZCE | V14 | GPMC_CSn1 | gpmc_csn1/gpmc_clk/mmc1_clk/pr1_edio_data_in6/pr1_edio_data_out6/pr1_pru1_pru_r30_12/pr1_pru1_pru_r31_12/gpio1_30 | 0;1;2;3;4;5;6;7 | I/O | H | H | 7 | VDDSHV1 | Yes | 6 | PU/PD | LVCMOS
ZCE | U15 | GPMC_CSn2 | gpmc_csn2/gpmc_be1n/mmc1_cmd/pr1_edio_data_in7/pr1_edio_data_out7/pr1_pru1_pru_r30_13/pr1_pru1_pru_r31_13/gpio1_31 | 0;1;2;3;4;5;6;7 | I/O | H | H | 7 | VDDSHV1 | Yes | 6 | PU/PD | LVCMOS
ZCE | U17 | GPMC_CSn3 | gpmc_csn3/gpmc_a3/rmii2_crs_dv/mmc2_cmd/pr1_mii0_crs/pr1_mdio_data/EMU4/gpio2_0 | 0;1;2;3;4;5;6;7 | I/O | H | H | 7 | VDDSHV1 | Yes | 6 | PU/PD | LVCMOS
ZCE | W9 | GPMC_OEn_REn | gpmc_oen_ren/*/timer7/*/*/*/*/gpio2_3 | 0;2;7 | I/O | H | H | 7 | VDDSHV1 | Yes | 6 | PU/PD | LVCMOS
ZCE | R15 | GPMC_WAIT0 | gpmc_wait0/gmii2_crs/gpmc_csn4/rmii2_crs_dv/mmc1_sdcd/pr1_mii1_col/uart4_rxd/gpio0_30 | 0;1;2;3;4;5;6;7 | I/O | H | H | 7 | VDDSHV1 | Yes | 6 | PU/PD | LVCMOS
ZCE | U8 | GPMC_WEn | gpmc_wen/*/timer6/*/*/*/*/gpio2_4 | 0;2;7 | I/O | H | H | 7 | VDDSHV1 | Yes | 6 | PU/PD | LVCMOS
ZCE | W18 | GPMC_WPn | gpmc_wpn/gmii2_rxerr/gpmc_csn5/rmii2_rxerr/mmc2_sdcd/pr1_mii1_txen/uart4_txd/gpio0_31 | 0;1;2;3;4;5;6;7 | I/O | H | H | 7 | VDDSHV1 | Yes | 6 | PU/PD | LVCMOS
ZCE | C18 | I2C0_SDA | I2C0_SDA/timer4/uart2_ctsn/eCAP2_in_PWM2_out/*/*/*/gpio3_5 | 0;1;2;3;7 | I/O | Z | H | 7 | VDDSHV6 | Yes | 4 | PU/PD | LVCMOS
ZCE | B19 | I2C0_SCL | I2C0_SCL/timer7/uart2_rtsn/eCAP1_in_PWM1_out/*/*/*/gpio3_6 | 0;1;2;3;7 | I/O | Z | H | 7 | VDDSHV6 | Yes | 4 | PU/PD | LVCMOS
ZCE | W7 | LCD_AC_BIAS_EN | lcd_ac_bias_en/gpmc_a11/pr1_mii1_crs/pr1_edio_data_in5/pr1_edio_data_out5/pr1_pru1_pru_r30_11/pr1_pru1_pru_r31_11/gpio2_25 | 0;1;2;3;4;5;6;7 | I/O | Z | L | 7 | VDDSHV6 | Yes | 6 | PU/PD | LVCMOS
ZCE | U1 | LCD_DATA0 | lcd_data0/gpmc_a0/pr1_mii_mt0_clk/ehrpwm2A/*/pr1_pru1_pru_r30_0/pr1_pru1_pru_r31_0/gpio2_6 | 0;1;2;3;5;6;7 | I/O | Z | Z | 7 | VDDSHV6 | Yes | 6 | PU/PD | LVCMOS
ZCE | U2 | LCD_DATA1 | lcd_data1/gpmc_a1/pr1_mii0_txen/ehrpwm2B/*/pr1_pru1_pru_r30_1/pr1_pru1_pru_r31_1/gpio2_7 | 0;1;2;3;5;6;7 | I/O | Z | Z | 7 | VDDSHV6 | Yes | 6 | PU/PD | LVCMOS
ZCE | V1 | LCD_DATA2 | lcd_data2/gpmc_a2/pr1_mii0_txd3/ehrpwm2_tripzone_input/*/pr1_pru1_pru_r30_2/pr1_pru1_pru_r31_2/gpio2_8 | 0;1;2;3;5;6;7 | I/O | Z | Z | 7 | VDDSHV6 | Yes | 6 | PU/PD | LVCMOS
ZCE | V2 | LCD_DATA3 | lcd_data3/gpmc_a3/pr1_mii0_txd2/ehrpwm0_synco/*/pr1_pru1_pru_r30_3/pr1_pru1_pru_r31_3/gpio2_9 | 0;1;2;3;5;6;7 | I/O | Z | Z | 7 | VDDSHV6 | Yes | 6 | PU/PD | LVCMOS
ZCE | W2 | LCD_DATA4 | lcd_data4/gpmc_a4/pr1_mii0_txd1/eQEP2A_in/*/pr1_pru1_pru_r30_4/pr1_pru1_pru_r31_4/gpio2_10 | 0;1;2;3;5;6;7 | I/O | Z | Z | 7 | VDDSHV6 | Yes | 6 | PU/PD | LVCMOS
ZCE | W3 | LCD_DATA5 | lcd_data5/gpmc_a5/pr1_mii0_txd0/eQEP2B_in/*/pr1_pru1_pru_r30_5/pr1_pru1_pru_r31_5/gpio2_11 | 0;1;2;3;5;6;7 | I/O | Z | Z | 7 | VDDSHV6 | Yes | 6 | PU/PD | LVCMOS
ZCE | V3 | LCD_DATA6 | lcd_data6/gpmc_a6/pr1_edio_data_in6/eQEP2_index/pr1_edio_data_out6/pr1_pru1_pru_r30_6/pr1_pru1_pru_r31_6/gpio2_12 | 0;1;2;3;4;5;6;7 | I/O | Z | Z | 7 | VDDSHV6 | Yes | 6 | PU/PD | LVCMOS
ZCE | U3 | LCD_DATA7 | lcd_data7/gpmc_a7/pr1_edio_data_in7/eQEP2_strobe/pr1_edio_data_out7/pr1_pru1_pru_r30_7/pr1_pru1_pru_r31_7/gpio2_13 | 0;1;2;3;4;5;6;7 | I/O | Z | Z | 7 | VDDSHV6 | Yes | 6 | PU/PD | LVCMOS
ZCE | V4 | LCD_DATA8 | lcd_data8/gpmc_a12/ehrpwm1_tripzone_input/mcasp0_aclkx/uart5_txd/pr1_mii0_rxd3/uart2_ctsn/gpio2_14 | 0;1;2;3;4;5;6;7 | I/O | Z | Z | 7 | VDDSHV6 | Yes | 6 | PU/PD | LVCMOS
ZCE | W4 | LCD_DATA9 | lcd_data9/gpmc_a13/ehrpwm0_synco/mcasp0_fsx/uart5_rxd/pr1_mii0_rxd2/uart2_rtsn/gpio2_15 | 0;1;2;3;4;5;6;7 | I/O | Z | Z | 7 | VDDSHV6 | Yes | 6 | PU/PD | LVCMOS
ZCE | U5 | LCD_DATA10 | lcd_data10/gpmc_a14/ehrpwm1A/mcasp0_axr0/*/pr1_mii0_rxd1/uart3_ctsn/gpio2_16 | 0;1;2;3;5;6;7 | I/O | Z | Z | 7 | VDDSHV6 | Yes | 6 | PU/PD | LVCMOS
ZCE | V5 | LCD_DATA11 | lcd_data11/gpmc_a15/ehrpwm1B/mcasp0_ahclkr/mcasp0_axr2/pr1_mii0_rxd0/uart3_rtsn/gpio2_17 | 0;1;2;3;4;5;6;7 | I/O | Z | Z | 7 | VDDSHV6 | Yes | 6 | PU/PD | LVCMOS
ZCE | V6 | LCD_DATA12 | lcd_data12/gpmc_a16/eQEP1A_in/mcasp0_aclkr/mcasp0_axr2/pr1_mii0_rxlink/uart4_ctsn/gpio0_8 | 0;1;2;3;4;5;6;7 | I/O | Z | Z | 7 | VDDSHV6 | Yes | 6 | PU/PD | LVCMOS
ZCE | U6 | LCD_DATA13 | lcd_data13/gpmc_a17/eQEP1B_in/mcasp0_fsr/mcasp0_axr3/pr1_mii0_rxer/uart4_rtsn/gpio0_9 | 0;1;2;3;4;5;6;7 | I/O | Z | Z | 7 | VDDSHV6 | Yes | 6 | PU/PD | LVCMOS
ZCE | W6 | LCD_DATA14 | lcd_data14/gpmc_a18/eQEP1_index/mcasp0_axr1/uart5_rxd/pr1_mii_mr0_clk/uart5_ctsn/gpio0_10 | 0;1;2;3;4;5;6;7 | I/O | Z | Z | 7 | VDDSHV6 | Yes | 6 | PU/PD | LVCMOS
ZCE | V7 | LCD_DATA15 | lcd_data15/gpmc_a19/eQEP1_strobe/mcasp0_ahclkx/mcasp0_axr3/pr1_mii0_rxdv/uart5_rtsn/gpio0_11 | 0;1;2;3;4;5;6;7 | I/O | Z | Z | 7 | VDDSHV6 | Yes | 6 | PU/PD | LVCMOS
ZCE | T7 | LCD_HSYNC | lcd_hsync/gpmc_a9/gpmc_a2/pr1_edio_data_in3/pr1_edio_data_out3/pr1_pru1_pru_r30_9/pr1_pru1_pru_r31_9/gpio2_23 | 0;1;2;3;4;5;6;7 | I/O | Z | L | 7 | VDDSHV6 | Yes | 6 | PU/PD | LVCMOS
ZCE | W5 | LCD_PCLK | lcd_pclk/gpmc_a10/pr1_mii0_crs/pr1_edio_data_in4/pr1_edio_data_out4/pr1_pru1_pru_r30_10/pr1_pru1_pru_r31_10/gpio2_24 | 0;1;2;3;4;5;6;7 | I/O | Z | L | 7 | VDDSHV6 | Yes | 6 | PU/PD | LVCMOS
ZCE | U7 | LCD_VSYNC | lcd_vsync/gpmc_a8/gpmc_a1/pr1_edio_data_in2/pr1_edio_data_out2/pr1_pru1_pru_r30_8/pr1_pru1_pru_r31_8/gpio2_22 | 0;1;2;3;4;5;6;7 | I/O | Z | L | 7 | VDDSHV6 | Yes | 6 | PU/PD | LVCMOS
ZCE | R19 | MDC | mdio_clk/timer5/uart5_txd/uart3_rtsn/mmc0_sdwp/mmc1_clk/mmc2_clk/gpio0_1 | 0;1;2;3;4;5;6;7 | I/O | H | H | 7 | VDDSHV5 | Yes | 6 | PU/PD | LVCMOS
ZCE | P17 | MDIO | mdio_data/timer6/uart5_rxd/uart3_ctsn/mmc0_sdcd/mmc1_cmd/mmc2_cmd/gpio0_0 | 0;1;2;3;4;5;6;7 | I/O | H | H | 7 | VDDSHV5 | Yes | 6 | PU/PD | LVCMOS
ZCE | L19 | MII1_RX_DV | gmii1_rxdv/lcd_memory_clk/rgmii1_rctl/uart5_txd/mcasp1_aclkx/mmc2_dat0/mcasp0_aclkr/gpio3_4 | 0;1;2;3;4;5;6;7 | I/O | L | L | 7 | VDDSHV5 | Yes | 6 | PU/PD | LVCMOS
ZCE | K17 | MII1_TX_EN | gmii1_txen/rmii1_txen/rgmii1_tctl/timer4/mcasp1_axr0/eQEP0_index/mmc2_cmd/gpio3_3 | 0;1;2;3;4;5;6;7 | I/O | L | L | 7 | VDDSHV5 | Yes | 6 | PU/PD | LVCMOS
ZCE | K19 | MII1_RX_ER | gmii1_rxerr/rmii1_rxerr/spi1_d1/I2C1_SCL/mcasp1_fsx/uart5_rtsn/uart2_txd/gpio3_2 | 0;1;2;3;4;5;6;7 | I/O | L | L | 7 | VDDSHV5 | Yes | 6 | PU/PD | LVCMOS
ZCE | M19 | MII1_RX_CLK | gmii1_rxclk/uart2_txd/rgmii1_rclk/mmc0_dat6/mmc1_dat1/uart1_dsrn/mcasp0_fsx/gpio3_10 | 0;1;2;3;4;5;6;7 | I/O | L | L | 7 | VDDSHV5 | Yes | 6 | PU/PD | LVCMOS
ZCE | N19 | MII1_TX_CLK | gmii1_txclk/uart2_rxd/rgmii1_tclk/mmc0_dat7/mmc1_dat0/uart1_dcdn/mcasp0_aclkx/gpio3_9 | 0;1;2;3;4;5;6;7 | I/O | L | L | 7 | VDDSHV5 | Yes | 6 | PU/PD | LVCMOS
ZCE | J19 | MII1_COL | gmii1_col/rmii2_refclk/spi1_sclk/uart5_rxd/mcasp1_axr2/mmc2_dat3/mcasp0_axr2/gpio3_0 | 0;1;2;3;4;5;6;7 | I/O | L | L | 7 | VDDSHV5 | Yes | 6 | PU/PD | LVCMOS
ZCE | J18 | MII1_CRS | gmii1_crs/rmii1_crs_dv/spi1_d0/I2C1_SDA/mcasp1_aclkx/uart5_ctsn/uart2_rxd/gpio3_1 | 0;1;2;3;4;5;6;7 | I/O | L | L | 7 | VDDSHV5 | Yes | 6 | PU/PD | LVCMOS
ZCE | P18 | MII1_RXD0 | gmii1_rxd0/rmii1_rxd0/rgmii1_rd0/mcasp1_ahclkx/mcasp1_ahclkr/mcasp1_aclkr/mcasp0_axr3/gpio2_21 | 0;1;2;3;4;5;6;7 | I/O | L | L | 7 | VDDSHV5 | Yes | 6 | PU/PD | LVCMOS
ZCE | P19 | MII1_RXD1 | gmii1_rxd1/rmii1_rxd1/rgmii1_rd1/mcasp1_axr3/mcasp1_fsr/eQEP0_strobe/mmc2_clk/gpio2_20 | 0;1;2;3;4;5;6;7 | I/O | L | L | 7 | VDDSHV5 | Yes | 6 | PU/PD | LVCMOS
ZCE | N16 | MII1_RXD2 | gmii1_rxd2/uart3_txd/rgmii1_rd2/mmc0_dat4/mmc1_dat3/uart1_rin/mcasp0_axr1/gpio2_19 | 0;1;2;3;4;5;6;7 | I/O | L | L | 7 | VDDSHV5 | Yes | 6 | PU/PD | LVCMOS
ZCE | N17 | MII1_RXD3 | gmii1_rxd3/uart3_rxd/rgmii1_rd3/mmc0_dat5/mmc1_dat2/uart1_dtrn/mcasp0_axr0/gpio2_18 | 0;1;2;3;4;5;6;7 | I/O | L | L | 7 | VDDSHV5 | Yes | 6 | PU/PD | LVCMOS
ZCE | L18 | MII1_TXD0 | gmii1_txd0/rmii1_txd0/rgmii1_td0/mcasp1_axr2/mcasp1_aclkr/eQEP0B_in/mmc1_clk/gpio0_28 | 0;1;2;3;4;5;6;7 | I/O | L | L | 7 | VDDSHV5 | Yes | 6 | PU/PD | LVCMOS
ZCE | M18 | MII1_TXD1 | gmii1_txd1/rmii1_txd1/rgmii1_td1/mcasp1_fsr/mcasp1_axr1/eQEP0A_in/mmc1_cmd/gpio0_21 | 0;1;2;3;4;5;6;7 | I/O | L | L | 7 | VDDSHV5 | Yes | 6 | PU/PD | LVCMOS
ZCE | N18 | MII1_TXD2 | gmii1_txd2/dcan0_rx/rgmii1_td2/uart4_txd/mcasp1_axr0/mmc2_dat2/mcasp0_ahclkx/gpio0_17 | 0;1;2;3;4;5;6;7 | I/O | L | L | 7 | VDDSHV5 | Yes | 6 | PU/PD | LVCMOS
ZCE | M17 | MII1_TXD3 | gmii1_txd3/dcan0_tx/rgmii1_td3/uart4_rxd/mcasp1_fsx/mmc2_dat1/mcasp0_fsr/gpio0_16 | 0;1;2;3;4;5;6;7 | I/O | L | L | 7 | VDDSHV5 | Yes | 6 | PU/PD | LVCMOS
ZCE | G17 | MMC0_CMD | mmc0_cmd/gpmc_a25/uart3_rtsn/uart2_txd/dcan1_rx/pr1_pru0_pru_r30_13/pr1_pru0_pru_r31_13/gpio2_31 | 0;1;2;3;4;5;6;7 | I/O | H | H | 7 | VDDSHV4 | Yes | 6 | PU/PD | LVCMOS
ZCE | G19 | MMC0_CLK | mmc0_clk/gpmc_a24/uart3_ctsn/uart2_rxd/dcan1_tx/pr1_pru0_pru_r30_12/pr1_pru0_pru_r31_12/gpio2_30 | 0;1;2;3;4;5;6;7 | I/O | H | H | 7 | VDDSHV4 | Yes | 6 | PU/PD | LVCMOS
ZCE | G18 | MMC0_DAT0 | mmc0_dat0/gpmc_a23/uart5_rtsn/uart3_txd/uart1_rin/pr1_pru0_pru_r30_11/pr1_pru0_pru_r31_11/gpio2_29 | 0;1;2;3;4;5;6;7 | I/O | H | H | 7 | VDDSHV4 | Yes | 6 | PU/PD | LVCMOS
ZCE | H17 | MMC0_DAT1 | mmc0_dat1/gpmc_a22/uart5_ctsn/uart3_rxd/uart1_dtrn/pr1_pru0_pru_r30_10/pr1_pru0_pru_r31_10/gpio2_28 | 0;1;2;3;4;5;6;7 | I/O | H | H | 7 | VDDSHV4 | Yes | 6 | PU/PD | LVCMOS
ZCE | H18 | MMC0_DAT2 | mmc0_dat2/gpmc_a21/uart4_rtsn/timer6/uart1_dsrn/pr1_pru0_pru_r30_9/pr1_pru0_pru_r31_9/gpio2_27 | 0;1;2;3;4;5;6;7 | I/O | H | H | 7 | VDDSHV4 | Yes | 6 | PU/PD | LVCMOS
ZCE | H19 | MMC0_DAT3 | mmc0_dat3/gpmc_a20/uart4_ctsn/timer5/uart1_dcdn/pr1_pru0_pru_r30_8/pr1_pru0_pru_r31_8/gpio2_26 | 0;1;2;3;4;5;6;7 | I/O | H | H | 7 | VDDSHV4 | Yes | 6 | PU/PD | LVCMOS
ZCE | C7 | PMIC_POWER_EN | PMIC_POWER_EN | 0 | O | H | 1 | 0 | VDDS_RTC | NA | 6 | NA | LVCMOS
ZCE | E15 | PWRONRSTn | porz | 0 | I | Z | Z | 0 | VDDSHV6 | Yes | NA | NA | LVCMOS
ZCE | B6 | RESERVED | testout | 0 | O | NA | NA | NA | VDDSHV6 | NA | NA | NA | Analog
ZCE | K18 | RMII1_REF_CLK | rmii1_refclk/xdma_event_intr2/spi1_cs0/uart5_txd/mcasp1_axr3/mmc0_pow/mcasp1_ahclkx/gpio0_29 | 0;1;2;3;4;5;6;7 | I/O | L | L | 7 | VDDSHV5 | Yes | 6 | PU/PD | LVCMOS
ZCE | A7 | RTC_KALDO_ENn | ENZ_KALDO_1P8V | 0 | I | Z | Z | 0 | VDDS_RTC | NA | NA | NA | Analog
ZCE | B7 | RTC_PWRONRSTn | RTC_PORz | 0 | I | Z | Z | 0 | VDDS_RTC | Yes | NA | NA | LVCMOS
ZCE | A6 | RTC_XTALIN | OSC1_IN | 0 | I | H | H | 0 | VDDS_RTC | Yes | NA | PU | LVCMOS
ZCE | A5 | RTC_XTALOUT | OSC1_OUT | 0 | O | Z | Z | 0 | VDDS_RTC | NA | NA | NA | LVCMOS
ZCE | A18 | SPI0_SCLK | spi0_sclk/uart2_rxd/I2C2_SDA/ehrpwm0A/pr1_uart0_cts_n/pr1_edio_sof/EMU2/gpio0_2 | 0;1;2;3;4;5;6;7 | I/O | Z | H | 7 | VDDSHV6 | Yes | 6 | PU/PD | LVCMOS
ZCE | A17 | SPI0_CS0 | spi0_cs0/mmc2_sdwp/I2C1_SCL/ehrpwm0_synci/pr1_uart0_txd/pr1_edio_data_in1/pr1_edio_data_out1/gpio0_5 | 0;1;2;3;4;5;6;7 | I/O | Z | H | 7 | VDDSHV6 | Yes | 6 | PU/PD | LVCMOS
ZCE | B16 | SPI0_CS1 | spi0_cs1/uart3_rxd/eCAP1_in_PWM1_out/mmc0_pow/xdma_event_intr2/mmc0_sdcd/EMU4/gpio0_6 | 0;1;2;3;4;5;6;7 | I/O | Z | H | 7 | VDDSHV6 | Yes | 6 | PU/PD | LVCMOS
ZCE | B18 | SPI0_D0 | spi0_d0/uart2_txd/I2C2_SCL/ehrpwm0B/pr1_uart0_rts_n/pr1_edio_latch_in/EMU3/gpio0_3 | 0;1;2;3;4;5;6;7 | I/O | Z | H | 7 | VDDSHV6 | Yes | 6 | PU/PD | LVCMOS
ZCE | B17 | SPI0_D1 | spi0_d1/mmc1_sdwp/I2C1_SDA/ehrpwm0_tripzone_input/pr1_uart0_rxd/pr1_edio_data_in0/pr1_edio_data_out0/gpio0_4 | 0;1;2;3;4;5;6;7 | I/O | Z | H | 7 | VDDSHV6 | Yes | 6 | PU/PD | LVCMOS
ZCE | B14 | TCK | TCK | 0 | I | H | H | 0 | VDDSHV6 | Yes | NA | PU/PD | LVCMOS
ZCE | B13 | TDI | TDI | 0 | I | H | H | 0 | VDDSHV6 | Yes | NA | PU/PD | LVCMOS
ZCE | A14 | TDO | TDO | 0 | O | H | H | 0 | VDDSHV6 | NA | 4 | PU/PD | LVCMOS
ZCE | C14 | TMS | TMS | 0 | I | H | H | 0 | VDDSHV6 | Yes | NA | PU/PD | LVCMOS
ZCE | A13 | TRSTn | nTRST | 0 | I | L | L | 0 | VDDSHV6 | Yes | NA | PU/PD | LVCMOS
ZCE | F17 | UART0_TXD | uart0_txd/spi1_cs1/dcan0_rx/I2C2_SCL/eCAP1_in_PWM1_out/pr1_pru1_pru_r30_15/pr1_pru1_pru_r31_15/gpio1_11 | 0;1;2;3;4;5;6;7 | I/O | Z | H | 7 | VDDSHV6 | Yes | 4 | PU/PD | LVCMOS
ZCE | F19 | UART0_CTSn | uart0_ctsn/uart4_rxd/dcan1_tx/I2C1_SDA/spi1_d0/timer7/pr1_edc_sync0_out/gpio1_8 | 0;1;2;3;4;5;6;7 | I/O | Z | H | 7 | VDDSHV6 | Yes | 4 | PU/PD | LVCMOS
ZCE | E19 | UART0_RXD | uart0_rxd/spi1_cs0/dcan0_tx/I2C2_SDA/eCAP2_in_PWM2_out/pr1_pru1_pru_r30_14/pr1_pru1_pru_r31_14/gpio1_10 | 0;1;2;3;4;5;6;7 | I/O | Z | H | 7 | VDDSHV6 | Yes | 4 | PU/PD | LVCMOS
ZCE | F18 | UART0_RTSn | uart0_rtsn/uart4_txd/dcan1_rx/I2C1_SCL/spi1_d1/spi1_cs0/pr1_edc_sync1_out/gpio1_9 | 0;1;2;3;4;5;6;7 | I/O | Z | H | 7 | VDDSHV6 | Yes | 4 | PU/PD | LVCMOS
ZCE | C19 | UART1_TXD | uart1_txd/mmc2_sdwp/dcan1_rx/I2C1_SCL/*/pr1_uart0_txd/pr1_pru0_pru_r31_16/gpio0_15 | 0;1;2;3;5;6;7 | I/O | Z | H | 7 | VDDSHV6 | Yes | 4 | PU/PD | LVCMOS
ZCE | D18 | UART1_RXD | uart1_rxd/mmc1_sdwp/dcan1_tx/I2C1_SDA/*/pr1_uart0_rxd/pr1_pru1_pru_r31_16/gpio0_14 | 0;1;2;3;5;6;7 | I/O | Z | H | 7 | VDDSHV6 | Yes | 4 | PU/PD | LVCMOS
ZCE | D19 | UART1_RTSn | uart1_rtsn/timer5/dcan0_rx/I2C2_SCL/spi1_cs1/pr1_uart0_rts_n/pr1_edc_latch1_in/gpio0_13 | 0;1;2;3;4;5;6;7 | I/O | Z | H | 7 | VDDSHV6 | Yes | 4 | PU/PD | LVCMOS
ZCE | E17 | UART1_CTSn | uart1_ctsn/timer6/dcan0_tx/I2C2_SDA/spi1_cs0/pr1_uart0_cts_n/pr1_edc_latch0_in/gpio0_12 | 0;1;2;3;4;5;6;7 | I/O | Z | H | 7 | VDDSHV6 | Yes | 4 | PU/PD | LVCMOS
ZCE | T18 | USB0_CE | USB0_CE | 0 | A | Z | Z | 0 | VDDA*_USB0 | NA | NA | NA | Analog
ZCE | T19 | USB0_VBUS | USB0_VBUS | 0 | A | Z | Z | 0 | VDDA*_USB0 | NA | NA | NA | Analog
ZCE | U18 | USB0_DM | USB0_DM | 0 | A | Z | Z | 0 | VDDA*_USB0 | Yes | 8 | NA | Analog
ZCE | G16 | USB0_DRVVBUS | USB0_DRVVBUS/*/*/*/*/*/*/gpio0_18 | 0;7 | I/O | L | 0(PD) | 0 | VDDSHV6 | Yes | 4 | PU/PD | LVCMOS
ZCE | V19 | USB0_ID | USB0_ID | 0 | A | Z | Z | 0 | VDDA*_USB0 | NA | NA | NA | Analog
ZCE | U19 | USB0_DP | USB0_DP | 0 | A | Z | Z | 0 | VDDA*_USB0 | Yes | 8 | NA | Analog
ZCE | R17 | VDDA1P8V_USB0 | VDDA1P8V_USB0 | NA | PWR
ZCE | R18 | VDDA3P3V_USB0 | VDDA3P3V_USB0 | NA | PWR
ZCE | D7 | VDDA_ADC | VDDA_ADC | NA | PWR
ZCE | D12 | VDDS | VDDS | NA | PWR
ZCE | F16 | VDDS | VDDS | NA | PWR
ZCE | M16 | VDDS | VDDS | NA | PWR
ZCE | T6 | VDDS | VDDS | NA | PWR
ZCE | T14 | VDDS | VDDS | NA | PWR
ZCE | R8 | VDDSHV1 | VDDSHV1 | NA | PWR
ZCE | R9 | VDDSHV1 | VDDSHV1 | NA | PWR
ZCE | R11 | VDDSHV1 | VDDSHV1 | NA | PWR
ZCE | R12 | VDDSHV1 | VDDSHV1 | NA | PWR
ZCE | R13 | VDDSHV1 | VDDSHV1 | NA | PWR
ZCE | G15 | VDDSHV4 | VDDSHV4 | NA | PWR
ZCE | H14 | VDDSHV4 | VDDSHV4 | NA | PWR
ZCE | H15 | VDDSHV4 | VDDSHV4 | NA | PWR
ZCE | M14 | VDDSHV5 | VDDSHV5 | NA | PWR
ZCE | M15 | VDDSHV5 | VDDSHV5 | NA | PWR
ZCE | N15 | VDDSHV5 | VDDSHV5 | NA | PWR
ZCE | E11 | VDDSHV6 | VDDSHV6 | NA | PWR
ZCE | E12 | VDDSHV6 | VDDSHV6 | NA | PWR
ZCE | E13 | VDDSHV6 | VDDSHV6 | NA | PWR
ZCE | F14 | VDDSHV6 | VDDSHV6 | NA | PWR
ZCE | P6 | VDDSHV6 | VDDSHV6 | NA | PWR
ZCE | R7 | VDDSHV6 | VDDSHV6 | NA | PWR
ZCE | G5 | VDDS_DDR | VDDS_DDR | NA | PWR
ZCE | H5 | VDDS_DDR | VDDS_DDR | NA | PWR
ZCE | H6 | VDDS_DDR | VDDS_DDR | NA | PWR
ZCE | K4 | VDDS_DDR | VDDS_DDR | NA | PWR
ZCE | K5 | VDDS_DDR | VDDS_DDR | NA | PWR
ZCE | M5 | VDDS_DDR | VDDS_DDR | NA | PWR
ZCE | M6 | VDDS_DDR | VDDS_DDR | NA | PWR
ZCE | N5 | VDDS_DDR | VDDS_DDR | NA | PWR
ZCE | U10 | VDDS_OSC | VDDS_OSC | NA | PWR
ZCE | T8 | VDDS_PLL_CORE_LCD | VDDS_PLL_CORE_LCD | NA | PWR
ZCE | C5 | VDDS_PLL_DDR | VDDS_PLL_DDR | NA | PWR
ZCE | H16 | VDDS_PLL_MPU | VDDS_PLL_MPU | NA | PWR
ZCE | C6 | VDDS_RTC | VDDS_RTC | NA | PWR
ZCE | C10 | VDDS_SRAM_CORE_BG | VDDS_SRAM_CORE_BG | NA | PWR
ZCE | C12 | VDDS_SRAM_MPU_BB | VDDS_SRAM_MPU_BB | NA | PWR
ZCE | F9 | VDD_CORE | VDD_CORE | NA | PWR
ZCE | F11 | VDD_CORE | VDD_CORE | NA | PWR
ZCE | G9 | VDD_CORE | VDD_CORE | NA | PWR
ZCE | G11 | VDD_CORE | VDD_CORE | NA | PWR
ZCE | H7 | VDD_CORE | VDD_CORE | NA | PWR
ZCE | H8 | VDD_CORE | VDD_CORE | NA | PWR
ZCE | H12 | VDD_CORE | VDD_CORE | NA | PWR
ZCE | H13 | VDD_CORE | VDD_CORE | NA | PWR
ZCE | J7 | VDD_CORE | VDD_CORE | NA | PWR
ZCE | J8 | VDD_CORE | VDD_CORE | NA | PWR
ZCE | J12 | VDD_CORE | VDD_CORE | NA | PWR
ZCE | J13 | VDD_CORE | VDD_CORE | NA | PWR
ZCE | K15 | VDD_CORE | VDD_CORE | NA | PWR
ZCE | K16 | VDD_CORE | VDD_CORE | NA | PWR
ZCE | L7 | VDD_CORE | VDD_CORE | NA | PWR
ZCE | L8 | VDD_CORE | VDD_CORE | NA | PWR
ZCE | L12 | VDD_CORE | VDD_CORE | NA | PWR
ZCE | L13 | VDD_CORE | VDD_CORE | NA | PWR
ZCE | M7 | VDD_CORE | VDD_CORE | NA | PWR
ZCE | M8 | VDD_CORE | VDD_CORE | NA | PWR
ZCE | M12 | VDD_CORE | VDD_CORE | NA | PWR
ZCE | M13 | VDD_CORE | VDD_CORE | NA | PWR
ZCE | N9 | VDD_CORE | VDD_CORE | NA | PWR
ZCE | N11 | VDD_CORE | VDD_CORE | NA | PWR
ZCE | P9 | VDD_CORE | VDD_CORE | NA | PWR
ZCE | P11 | VDD_CORE | VDD_CORE | NA | PWR
ZCE | R5 | VPP | VPP | NA | PWR
ZCE | B9 | VREFN | VREFN | 0 | AP | Z | Z | 0 | VDDA_ADC | NA | NA | NA | Analog
ZCE | A9 | VREFP | VREFP | 0 | AP | Z | Z | 0 | VDDA_ADC | NA | NA | NA | Analog
ZCE | A1 | VSS | VSS | NA | GND
ZCE | A19 | VSS | VSS | NA | GND
ZCE | D10 | VSS | VSS | NA | GND
ZCE | E7 | VSS | VSS | NA | GND
ZCE | E8 | VSS | VSS | NA | GND
ZCE | E9 | VSS | VSS | NA | GND
ZCE | E10 | VSS | VSS | NA | GND
ZCE | F6 | VSS | VSS | NA | GND
ZCE | F7 | VSS | VSS | NA | GND
ZCE | F8 | VSS | VSS | NA | GND
ZCE | F12 | VSS | VSS | NA | GND
ZCE | F13 | VSS | VSS | NA | GND
ZCE | G8 | VSS | VSS | NA | GND
ZCE | G12 | VSS | VSS | NA | GND
ZCE | H9 | VSS | VSS | NA | GND
ZCE | H10 | VSS | VSS | NA | GND
ZCE | H11 | VSS | VSS | NA | GND
ZCE | J5 | VSS | VSS | NA | GND
ZCE | J6 | VSS | VSS | NA | GND
ZCE | J9 | VSS | VSS | NA | GND
ZCE | J11 | VSS | VSS | NA | GND
ZCE | J14 | VSS | VSS | NA | GND
ZCE | J15 | VSS | VSS | NA | GND
ZCE | K8 | VSS | VSS | NA | GND
ZCE | K9 | VSS | VSS | NA | GND
ZCE | K11 | VSS | VSS | NA | GND
ZCE | K12 | VSS | VSS | NA | GND
ZCE | L5 | VSS | VSS | NA | GND
ZCE | L6 | VSS | VSS | NA | GND
ZCE | L9 | VSS | VSS | NA | GND
ZCE | L11 | VSS | VSS | NA | GND
ZCE | L14 | VSS | VSS | NA | GND
ZCE | L15 | VSS | VSS | NA | GND
ZCE | M9 | VSS | VSS | NA | GND
ZCE | M10 | VSS | VSS | NA | GND
ZCE | M11 | VSS | VSS | NA | GND
ZCE | N8 | VSS | VSS | NA | GND
ZCE | N12 | VSS | VSS | NA | GND
ZCE | P7 | VSS | VSS | NA | GND
ZCE | P8 | VSS | VSS | NA | GND
ZCE | P12 | VSS | VSS | NA | GND
ZCE | P13 | VSS | VSS | NA | GND
ZCE | P14 | VSS | VSS | NA | GND
ZCE | R10 | VSS | VSS | NA | GND
ZCE | T10 | VSS | VSS | NA | GND
ZCE | W1 | VSS | VSS | NA | GND
ZCE | W19 | VSS | VSS | NA | GND
ZCE | D8 | VSSA_ADC | VSSA_ADC | NA | GND
ZCE | P16 | VSSA_USB | VSSA_USB | NA | GND
ZCE | V11 | VSS_OSC | VSS_OSC | NA | A
ZCE | A16 | WARMRSTn | nRESETIN_OUT | 0 | I/O | 0 | 0(PU) | 0 | VDDSHV6 | Yes | 4 | PU/PD | LVCMOS
ZCE | C15 | XDMA_EVENT_INTR0 | xdma_event_intr0/*/timer4/clkout1/spi1_cs1/pr1_pru1_pru_r31_16/EMU2/gpio0_19 | 0;2;3;4;5;6;7 | I/O | Z | L | 7 | VDDSHV6 | Yes | 4 | PU/PD | LVCMOS
ZCE | B15 | XDMA_EVENT_INTR1 | xdma_event_intr1/*/tclkin/clkout2/timer7/pr1_pru0_pru_r31_16/EMU3/gpio0_20 | 0;2;3;4;5;6;7 | I/O | Z | L | 7 | VDDSHV6 | Yes | 4 | PU/PD | LVCMOS
ZCE | W11 | XTALIN | OSC0_IN | 0 | I | Z | Z | 0 | VDDS_OSC | Yes | NA | PD | LVCMOS
ZCE | W12 | XTALOUT | OSC0_OUT | 0 | O | Z | Z | 0 | VDDS_OSC | NA | NA | NA | LVCMOS
ZCZ | B6 | AIN0 | AIN0 | 0 | A | Z | Z | 0 | VDDA_ADC | NA | 25 | NA | Analog
ZCZ | C7 | AIN1 | AIN1 | 0 | A | Z | Z | 0 | VDDA_ADC | NA | 25 | NA | Analog
ZCZ | B7 | AIN2 | AIN2 | 0 | A | Z | Z | 0 | VDDA_ADC | NA | 25 | NA | Analog
ZCZ | A7 | AIN3 | AIN3 | 0 | A | Z | Z | 0 | VDDA_ADC | NA | 25 | NA | Analog
ZCZ | C8 | AIN4 | AIN4 | 0 | A | Z | Z | 0 | VDDA_ADC | NA | 25 | NA | Analog
ZCZ | B8 | AIN5 | AIN5 | 0 | A | Z | Z | 0 | VDDA_ADC | NA | NA | NA | Analog
ZCZ | A8 | AIN6 | AIN6 | 0 | A | Z | Z | 0 | VDDA_ADC | NA | NA | NA | Analog
ZCZ | C9 | AIN7 | AIN7 | 0 | A | Z | Z | 0 | VDDA_ADC | NA | NA | NA | Analog
ZCZ | C10 | CAP_VBB_MPU | CAP_VBB_MPU | NA | A
ZCZ | D6 | CAP_VDD_RTC | CAP_VDD_RTC | NA | A
ZCZ | D9 | CAP_VDD_SRAM_CORE | CAP_VDD_SRAM_CORE | NA | A
ZCZ | D11 | CAP_VDD_SRAM_MPU | CAP_VDD_SRAM_MPU | NA | A
ZCZ | F3 | DDR_A0 | ddr_a0 | 0 | O | H | 1 | 0 | VDDS_DDR | NA | 8 | PU/PD | LVCMOS/SSTL/HSTL
ZCZ | H1 | DDR_A1 | ddr_a1 | 0 | O | H | 1 | 0 | VDDS_DDR | NA | 8 | PU/PD | LVCMOS/SSTL/HSTL
ZCZ | E4 | DDR_A2 | ddr_a2 | 0 | O | H | 1 | 0 | VDDS_DDR | NA | 8 | PU/PD | LVCMOS/SSTL/HSTL
ZCZ | C3 | DDR_A3 | ddr_a3 | 0 | O | H | 1 | 0 | VDDS_DDR | NA | 8 | PU/PD | LVCMOS/SSTL/HSTL
ZCZ | C2 | DDR_A4 | ddr_a4 | 0 | O | H | 1 | 0 | VDDS_DDR | NA | 8 | PU/PD | LVCMOS/SSTL/HSTL
ZCZ | B1 | DDR_A5 | ddr_a5 | 0 | O | H | 1 | 0 | VDDS_DDR | NA | 8 | PU/PD | LVCMOS/SSTL/HSTL
ZCZ | D5 | DDR_A6 | ddr_a6 | 0 | O | H | 1 | 0 | VDDS_DDR | NA | 8 | PU/PD | LVCMOS/SSTL/HSTL
ZCZ | E2 | DDR_A7 | ddr_a7 | 0 | O | H | 1 | 0 | VDDS_DDR | NA | 8 | PU/PD | LVCMOS/SSTL/HSTL
ZCZ | D4 | DDR_A8 | ddr_a8 | 0 | O | H | 1 | 0 | VDDS_DDR | NA | 8 | PU/PD | LVCMOS/SSTL/HSTL
ZCZ | C1 | DDR_A9 | ddr_a9 | 0 | O | H | 1 | 0 | VDDS_DDR | NA | 8 | PU/PD | LVCMOS/SSTL/HSTL
ZCZ | F4 | DDR_A10 | ddr_a10 | 0 | O | H | 1 | 0 | VDDS_DDR | NA | 8 | PU/PD | LVCMOS/SSTL/HSTL
ZCZ | F2 | DDR_A11 | ddr_a11 | 0 | O | H | 1 | 0 | VDDS_DDR | NA | 8 | PU/PD | LVCMOS/SSTL/HSTL
ZCZ | E3 | DDR_A12 | ddr_a12 | 0 | O | H | 1 | 0 | VDDS_DDR | NA | 8 | PU/PD | LVCMOS/SSTL/HSTL
ZCZ | H3 | DDR_A13 | ddr_a13 | 0 | O | H | 1 | 0 | VDDS_DDR | NA | 8 | PU/PD | LVCMOS/SSTL/HSTL
ZCZ | H4 | DDR_A14 | ddr_a14 | 0 | O | H | 1 | 0 | VDDS_DDR | NA | 8 | PU/PD | LVCMOS/SSTL/HSTL
ZCZ | D3 | DDR_A15 | ddr_a15 | 0 | O | H | 1 | 0 | VDDS_DDR | NA | 8 | PU/PD | LVCMOS/SSTL/HSTL
ZCZ | C4 | DDR_BA0 | ddr_ba0 | 0 | O | H | 1 | 0 | VDDS_DDR | NA | 8 | PU/PD | LVCMOS/SSTL/HSTL
ZCZ | E1 | DDR_BA1 | ddr_ba1 | 0 | O | H | 1 | 0 | VDDS_DDR | NA | 8 | PU/PD | LVCMOS/SSTL/HSTL
ZCZ | B3 | DDR_BA2 | ddr_ba2 | 0 | O | H | 1 | 0 | VDDS_DDR | NA | 8 | PU/PD | LVCMOS/SSTL/HSTL
ZCZ | F1 | DDR_CASn | ddr_casn | 0 | O | H | 1 | 0 | VDDS_DDR | NA | 8 | PU/PD | LVCMOS/SSTL/HSTL
ZCZ | D2 | DDR_CK | ddr_ck | 0 | O | L | 0 | 0 | VDDS_DDR | NA | 8 | PU/PD | LVCMOS/SSTL/HSTL
ZCZ | G3 | DDR_CKE | ddr_cke | 0 | O | L | 0 | 0 | VDDS_DDR | NA | 8 | PU/PD | LVCMOS/SSTL/HSTL
ZCZ | D1 | DDR_CKn | ddr_nck | 0 | O | H | 1 | 0 | VDDS_DDR | NA | 8 | PU/PD | LVCMOS/SSTL/HSTL
ZCZ | H2 | DDR_CSn0 | ddr_csn0 | 0 | O | H | 1 | 0 | VDDS_DDR | NA | 8 | PU/PD | LVCMOS/SSTL/HSTL
ZCZ | M3 | DDR_D0 | ddr_d0 | 0 | I/O | L | Z | 0 | VDDS_DDR | Yes | 8 | PU/PD | LVCMOS/SSTL/HSTL
ZCZ | M4 | DDR_D1 | ddr_d1 | 0 | I/O | L | Z | 0 | VDDS_DDR | Yes | 8 | PU/PD | LVCMOS/SSTL/HSTL
ZCZ | N1 | DDR_D2 | ddr_d2 | 0 | I/O | L | Z | 0 | VDDS_DDR | Yes | 8 | PU/PD | LVCMOS/SSTL/HSTL
ZCZ | N2 | DDR_D3 | ddr_d3 | 0 | I/O | L | Z | 0 | VDDS_DDR | Yes | 8 | PU/PD | LVCMOS/SSTL/HSTL
ZCZ | N3 | DDR_D4 | ddr_d4 | 0 | I/O | L | Z | 0 | VDDS_DDR | Yes | 8 | PU/PD | LVCMOS/SSTL/HSTL
ZCZ | N4 | DDR_D5 | ddr_d5 | 0 | I/O | L | Z | 0 | VDDS_DDR | Yes | 8 | PU/PD | LVCMOS/SSTL/HSTL
ZCZ | P3 | DDR_D6 | ddr_d6 | 0 | I/O | L | Z | 0 | VDDS_DDR | Yes | 8 | PU/PD | LVCMOS/SSTL/HSTL
ZCZ | P4 | DDR_D7 | ddr_d7 | 0 | I/O | L | Z | 0 | VDDS_DDR | Yes | 8 | PU/PD | LVCMOS/SSTL/HSTL
ZCZ | J1 | DDR_D8 | ddr_d8 | 0 | I/O | L | Z | 0 | VDDS_DDR | Yes | 8 | PU/PD | LVCMOS/SSTL/HSTL
ZCZ | K1 | DDR_D9 | ddr_d9 | 0 | I/O | L | Z | 0 | VDDS_DDR | Yes | 8 | PU/PD | LVCMOS/SSTL/HSTL
ZCZ | K2 | DDR_D10 | ddr_d10 | 0 | I/O | L | Z | 0 | VDDS_DDR | Yes | 8 | PU/PD | LVCMOS/SSTL/HSTL
ZCZ | K3 | DDR_D11 | ddr_d11 | 0 | I/O | L | Z | 0 | VDDS_DDR | Yes | 8 | PU/PD | LVCMOS/SSTL/HSTL
ZCZ | K4 | DDR_D12 | ddr_d12 | 0 | I/O | L | Z | 0 | VDDS_DDR | Yes | 8 | PU/PD | LVCMOS/SSTL/HSTL
ZCZ | L3 | DDR_D13 | ddr_d13 | 0 | I/O | L | Z | 0 | VDDS_DDR | Yes | 8 | PU/PD | LVCMOS/SSTL/HSTL
ZCZ | L4 | DDR_D14 | ddr_d14 | 0 | I/O | L | Z | 0 | VDDS_DDR | Yes | 8 | PU/PD | LVCMOS/SSTL/HSTL
ZCZ | M1 | DDR_D15 | ddr_d15 | 0 | I/O | L | Z | 0 | VDDS_DDR | Yes | 8 | PU/PD | LVCMOS/SSTL/HSTL
ZCZ | M2 | DDR_DQM0 | ddr_dqm0 | 0 | O | H | 1 | 0 | VDDS_DDR | NA | 8 | PU/PD | LVCMOS/SSTL/HSTL
ZCZ | J2 | DDR_DQM1 | ddr_dqm1 | 0 | O | H | 1 | 0 | VDDS_DDR | NA | 8 | PU/PD | LVCMOS/SSTL/HSTL
ZCZ | P1 | DDR_DQS0 | ddr_dqs0 | 0 | I/O | L | Z | 0 | VDDS_DDR | Yes | 8 | PU/PD | LVCMOS/SSTL/HSTL
ZCZ | L1 | DDR_DQS1 | ddr_dqs1 | 0 | I/O | L | Z | 0 | VDDS_DDR | Yes | 8 | PU/PD | LVCMOS/SSTL/HSTL
ZCZ | P2 | DDR_DQSn0 | ddr_dqsn0 | 0 | I/O | H | Z | 0 | VDDS_DDR | Yes | 8 | PU/PD | LVCMOS/SSTL/HSTL
ZCZ | L2 | DDR_DQSn1 | ddr_dqsn1 | 0 | I/O | H | Z | 0 | VDDS_DDR | Yes | 8 | PU/PD | LVCMOS/SSTL/HSTL
ZCZ | G1 | DDR_ODT | ddr_odt | 0 | O | L | 0 | 0 | VDDS_DDR | NA | 8 | PU/PD | LVCMOS/SSTL/HSTL
ZCZ | G4 | DDR_RASn | ddr_rasn | 0 | O | H | 1 | 0 | VDDS_DDR | NA | 8 | PU/PD | LVCMOS/SSTL/HSTL
ZCZ | G2 | DDR_RESETn | ddr_resetn | 0 | O | L | 0 | 0 | VDDS_DDR | NA | 8 | PU/PD | LVCMOS/SSTL/HSTL
ZCZ | J4 | DDR_VREF | ddr_vref | 0 | A | NA | NA | NA | VDDS_DDR | NA | NA | NA | Analog
ZCZ | J3 | DDR_VTP | ddr_vtp | 0 | I | NA | NA | NA | VDDS_DDR | NA | NA | NA | Analog
ZCZ | B2 | DDR_WEn | ddr_wen | 0 | O | H | 1 | 0 | VDDS_DDR | NA | 8 | PU/PD | LVCMOS/SSTL/HSTL
ZCZ | C18 | ECAP0_IN_PWM0_OUT | eCAP0_in_PWM0_out/uart3_txd/spi1_cs1/pr1_ecap0_ecap_capin_apwm_o/spi1_sclk/mmc0_sdwp/xdma_event_intr2/gpio0_7 | 0;1;2;3;4;5;6;7 | I/O | Z | L | 7 | VDDSHV6 | Yes | 4 | PU/PD | LVCMOS
ZCZ | C14 | EMU0 | EMU0/*/*/*/*/*/*/gpio3_7 | 0;7 | I/O | H | H | 0 | VDDSHV6 | Yes | 6 | PU/PD | LVCMOS
ZCZ | B14 | EMU1 | EMU1/*/*/*/*/*/*/gpio3_8 | 0;7 | I/O | H | H | 0 | VDDSHV6 | Yes | 6 | PU/PD | LVCMOS
ZCZ | B18 | EXTINTn | nNMI | 0 | I | Z | H | 0 | VDDSHV6 | Yes | NA | PU/PD | LVCMOS
ZCZ | C5 | EXT_WAKEUP | EXT_WAKEUP | 0 | I | L | Z | 0 | VDDS_RTC | Yes | NA | NA | LVCMOS
ZCZ | R13 | GPMC_A0 | gpmc_a0/gmii2_txen/rgmii2_tctl/rmii2_txen/gpmc_a16/pr1_mii_mt1_clk/ehrpwm1_tripzone_input/gpio1_16 | 0;1;2;3;4;5;6;7 | I/O | L | L | 7 | VDDSHV3 | Yes | 6 | PU/PD | LVCMOS
ZCZ | V14 | GPMC_A1 | gpmc_a1/gmii2_rxdv/rgmii2_rctl/mmc2_dat0/gpmc_a17/pr1_mii1_txd3/ehrpwm0_synco/gpio1_17 | 0;1;2;3;4;5;6;7 | I/O | L | L | 7 | VDDSHV3 | Yes | 6 | PU/PD | LVCMOS
ZCZ | U14 | GPMC_A2 | gpmc_a2/gmii2_txd3/rgmii2_td3/mmc2_dat1/gpmc_a18/pr1_mii1_txd2/ehrpwm1A/gpio1_18 | 0;1;2;3;4;5;6;7 | I/O | L | L | 7 | VDDSHV3 | Yes | 6 | PU/PD | LVCMOS
ZCZ | T14 | GPMC_A3 | gpmc_a3/gmii2_txd2/rgmii2_td2/mmc2_dat2/gpmc_a19/pr1_mii1_txd1/ehrpwm1B/gpio1_19 | 0;1;2;3;4;5;6;7 | I/O | L | L | 7 | VDDSHV3 | Yes | 6 | PU/PD | LVCMOS
ZCZ | R14 | GPMC_A4 | gpmc_a4/gmii2_txd1/rgmii2_td1/rmii2_txd1/gpmc_a20/pr1_mii1_txd0/eQEP1A_in/gpio1_20 | 0;1;2;3;4;5;6;7 | I/O | L | L | 7 | VDDSHV3 | Yes | 6 | PU/PD | LVCMOS
ZCZ | V15 | GPMC_A5 | gpmc_a5/gmii2_txd0/rgmii2_td0/rmii2_txd0/gpmc_a21/pr1_mii1_rxd3/eQEP1B_in/gpio1_21 | 0;1;2;3;4;5;6;7 | I/O | L | L | 7 | VDDSHV3 | Yes | 6 | PU/PD | LVCMOS
ZCZ | U15 | GPMC_A6 | gpmc_a6/gmii2_txclk/rgmii2_tclk/mmc2_dat4/gpmc_a22/pr1_mii1_rxd2/eQEP1_index/gpio1_22 | 0;1;2;3;4;5;6;7 | I/O | L | L | 7 | VDDSHV3 | Yes | 6 | PU/PD | LVCMOS
ZCZ | T15 | GPMC_A7 | gpmc_a7/gmii2_rxclk/rgmii2_rclk/mmc2_dat5/gpmc_a23/pr1_mii1_rxd1/eQEP1_strobe/gpio1_23 | 0;1;2;3;4;5;6;7 | I/O | L | L | 7 | VDDSHV3 | Yes | 6 | PU/PD | LVCMOS
ZCZ | V16 | GPMC_A8 | gpmc_a8/gmii2_rxd3/rgmii2_rd3/mmc2_dat6/gpmc_a24/pr1_mii1_rxd0/mcasp0_aclkx/gpio1_24 | 0;1;2;3;4;5;6;7 | I/O | L | L | 7 | VDDSHV3 | Yes | 6 | PU/PD | LVCMOS
ZCZ | U16 | GPMC_A9 | gpmc_a9/gmii2_rxd2/rgmii2_rd2/mmc2_dat7¦rmii2_crs_dv/gpmc_a25/pr1_mii_mr1_clk/mcasp0_fsx/gpio1_25 | 0;1;2;3;4;5;6;7 | I/O | L | L | 7 | VDDSHV3 | Yes | 6 | PU/PD | LVCMOS
ZCZ | T16 | GPMC_A10 | gpmc_a10/gmii2_rxd1/rgmii2_rd1/rmii2_rxd1/gpmc_a26/pr1_mii1_rxdv/mcasp0_axr0/gpio1_26 | 0;1;2;3;4;5;6;7 | I/O | L | L | 7 | VDDSHV3 | Yes | 6 | PU/PD | LVCMOS
ZCZ | V17 | GPMC_A11 | gpmc_a11/gmii2_rxd0/rgmii2_rd0/rmii2_rxd0/gpmc_a27/pr1_mii1_rxer/mcasp0_axr1/gpio1_27 | 0;1;2;3;4;5;6;7 | I/O | L | L | 7 | VDDSHV3 | Yes | 6 | PU/PD | LVCMOS
ZCZ | U7 | GPMC_AD0 | gpmc_ad0/mmc1_dat0/*/*/*/*/*/gpio1_0 | 0;1;7 | I/O | L | L | 7 | VDDSHV1 | Yes | 6 | PU/PD | LVCMOS
ZCZ | V7 | GPMC_AD1 | gpmc_ad1/mmc1_dat1/*/*/*/*/*/gpio1_1 | 0;1;7 | I/O | L | L | 7 | VDDSHV1 | Yes | 6 | PU/PD | LVCMOS
ZCZ | R8 | GPMC_AD2 | gpmc_ad2/mmc1_dat2/*/*/*/*/*/gpio1_2 | 0;1;7 | I/O | L | L | 7 | VDDSHV1 | Yes | 6 | PU/PD | LVCMOS
ZCZ | T8 | GPMC_AD3 | gpmc_ad3/mmc1_dat3/*/*/*/*/*/gpio1_3 | 0;1;7 | I/O | L | L | 7 | VDDSHV1 | Yes | 6 | PU/PD | LVCMOS
ZCZ | U8 | GPMC_AD4 | gpmc_ad4/mmc1_dat4/*/*/*/*/*/gpio1_4 | 0;1;7 | I/O | L | L | 7 | VDDSHV1 | Yes | 6 | PU/PD | LVCMOS
ZCZ | V8 | GPMC_AD5 | gpmc_ad5/mmc1_dat5/*/*/*/*/*/gpio1_5 | 0;1;7 | I/O | L | L | 7 | VDDSHV1 | Yes | 6 | PU/PD | LVCMOS
ZCZ | R9 | GPMC_AD6 | gpmc_ad6/mmc1_dat6/*/*/*/*/*/gpio1_6 | 0;1;7 | I/O | L | L | 7 | VDDSHV1 | Yes | 6 | PU/PD | LVCMOS
ZCZ | T9 | GPMC_AD7 | gpmc_ad7/mmc1_dat7/*/*/*/*/*/gpio1_7 | 0;1;7 | I/O | L | L | 7 | VDDSHV1 | Yes | 6 | PU/PD | LVCMOS
ZCZ | U10 | GPMC_AD8 | gpmc_ad8/lcd_data23/mmc1_dat0/mmc2_dat4/ehrpwm2A/pr1_mii_mt0_clk/*/gpio0_22 | 0;1;2;3;4;5;7 | I/O | L | L | 7 | VDDSHV2 | Yes | 6 | PU/PD | LVCMOS
ZCZ | T10 | GPMC_AD9 | gpmc_ad9/lcd_data22/mmc1_dat1/mmc2_dat5/ehrpwm2B/pr1_mii0_col/*/gpio0_23 | 0;1;2;3;4;5;7 | I/O | L | L | 7 | VDDSHV2 | Yes | 6 | PU/PD | LVCMOS
ZCZ | T11 | GPMC_AD10 | gpmc_ad10/lcd_data21/mmc1_dat2/mmc2_dat6/ehrpwm2_tripzone_input/pr1_mii0_txen/*/gpio0_26 | 0;1;2;3;4;5;7 | I/O | L | L | 7 | VDDSHV2 | Yes | 6 | PU/PD | LVCMOS
ZCZ | U12 | GPMC_AD11 | gpmc_ad11/lcd_data20/mmc1_dat3/mmc2_dat7/ehrpwm0_synco/pr1_mii0_txd3/*/gpio0_27 | 0;1;2;3;4;5;7 | I/O | L | L | 7 | VDDSHV2 | Yes | 6 | PU/PD | LVCMOS
ZCZ | T12 | GPMC_AD12 | gpmc_ad12/lcd_data19/mmc1_dat4/mmc2_dat0/eQEP2A_in/pr1_mii0_txd2/pr1_pru0_pru_r30_14/gpio1_12 | 0;1;2;3;4;5;6;7 | I/O | L | L | 7 | VDDSHV2 | Yes | 6 | PU/PD | LVCMOS
ZCZ | R12 | GPMC_AD13 | gpmc_ad13/lcd_data18/mmc1_dat5/mmc2_dat1/eQEP2B_in/pr1_mii0_txd1/pr1_pru0_pru_r30_15/gpio1_13 | 0;1;2;3;4;5;6;7 | I/O | L | L | 7 | VDDSHV2 | Yes | 6 | PU/PD | LVCMOS
ZCZ | V13 | GPMC_AD14 | gpmc_ad14/lcd_data17/mmc1_dat6/mmc2_dat2/eQEP2_index/pr1_mii0_txd0/pr1_pru0_pru_r31_14/gpio1_14 | 0;1;2;3;4;5;6;7 | I/O | L | L | 7 | VDDSHV2 | Yes | 6 | PU/PD | LVCMOS
ZCZ | U13 | GPMC_AD15 | gpmc_ad15/lcd_data16/mmc1_dat7/mmc2_dat3/eQEP2_strobe/pr1_ecap0_ecap_capin_apwm_o/pr1_pru0_pru_r31_15/gpio1_15 | 0;1;2;3;4;5;6;7 | I/O | L | L | 7 | VDDSHV2 | Yes | 6 | PU/PD | LVCMOS
ZCZ | R7 | GPMC_ADVn_ALE | gpmc_advn_ale/*/timer4/*/*/*/*/gpio2_2 | 0;2;7 | I/O | H | H | 7 | VDDSHV1 | Yes | 6 | PU/PD | LVCMOS
ZCZ | T6 | GPMC_BEn0_CLE | gpmc_be0n_cle/*/timer5/*/*/*/*/gpio2_5 | 0;2;7 | I/O | H | H | 7 | VDDSHV1 | Yes | 6 | PU/PD | LVCMOS
ZCZ | U18 | GPMC_BEn1 | gpmc_be1n/gmii2_col/gpmc_csn6/mmc2_dat3/gpmc_dir/pr1_mii1_rxlink/mcasp0_aclkr/gpio1_28 | 0;1;2;3;4;5;6;7 | I/O | H | H | 7 | VDDSHV3 | Yes | 6 | PU/PD | LVCMOS
ZCZ | V12 | GPMC_CLK | gpmc_clk/lcd_memory_clk/gpmc_wait1/mmc2_clk/pr1_mii1_crs/pr1_mdio_mdclk/mcasp0_fsr/gpio2_1 | 0;1;2;3;4;5;6;7 | I/O | L | L | 7 | VDDSHV2 | Yes | 6 | PU/PD | LVCMOS
ZCZ | V6 | GPMC_CSn0 | gpmc_csn0/*/*/*/*/*/*/gpio1_29 | 0;7 | I/O | H | H | 7 | VDDSHV1 | Yes | 6 | PU/PD | LVCMOS
ZCZ | U9 | GPMC_CSn1 | gpmc_csn1/gpmc_clk/mmc1_clk/pr1_edio_data_in6/pr1_edio_data_out6/pr1_pru1_pru_r30_12/pr1_pru1_pru_r31_12/gpio1_30 | 0;1;2;3;4;5;6;7 | I/O | H | H | 7 | VDDSHV1 | Yes | 6 | PU/PD | LVCMOS
ZCZ | V9 | GPMC_CSn2 | gpmc_csn2/gpmc_be1n/mmc1_cmd/pr1_edio_data_in7/pr1_edio_data_out7/pr1_pru1_pru_r30_13/pr1_pru1_pru_r31_13/gpio1_31 | 0;1;2;3;4;5;6;7 | I/O | H | H | 7 | VDDSHV1 | Yes | 6 | PU/PD | LVCMOS
ZCZ | T13 | GPMC_CSn3 | gpmc_csn3/gpmc_a3/rmii2_crs_dv/mmc2_cmd/pr1_mii0_crs/pr1_mdio_data/EMU4/gpio2_0 | 0;1;2;3;4;5;6;7 | I/O | H | H | 7 | VDDSHV2 | Yes | 6 | PU/PD | LVCMOS
ZCZ | T7 | GPMC_OEn_REn | gpmc_oen_ren/*/timer7/*/*/*/*/gpio2_3 | 0;2;7 | I/O | H | H | 7 | VDDSHV1 | Yes | 6 | PU/PD | LVCMOS
ZCZ | T17 | GPMC_WAIT0 | gpmc_wait0/gmii2_crs/gpmc_csn4/rmii2_crs_dv/mmc1_sdcd/pr1_mii1_col/uart4_rxd/gpio0_30 | 0;1;2;3;4;5;6;7 | I/O | H | H | 7 | VDDSHV3 | Yes | 6 | PU/PD | LVCMOS
ZCZ | U6 | GPMC_WEn | gpmc_wen/*/timer6/*/*/*/*/gpio2_4 | 0;2;7 | I/O | H | H | 7 | VDDSHV1 | Yes | 6 | PU/PD | LVCMOS
ZCZ | U17 | GPMC_WPn | gpmc_wpn/gmii2_rxerr/gpmc_csn5/rmii2_rxerr/mmc2_sdcd/pr1_mii1_txen/uart4_txd/gpio0_31 | 0;1;2;3;4;5;6;7 | I/O | H | H | 7 | VDDSHV3 | Yes | 6 | PU/PD | LVCMOS
ZCZ | C17 | I2C0_SDA | I2C0_SDA/timer4/uart2_ctsn/eCAP2_in_PWM2_out/*/*/*/gpio3_5 | 0;1;2;3;7 | I/O | Z | H | 7 | VDDSHV6 | Yes | 4 | PU/PD | LVCMOS
ZCZ | C16 | I2C0_SCL | I2C0_SCL/timer7/uart2_rtsn/eCAP1_in_PWM1_out/*/*/*/gpio3_6 | 0;1;2;3;7 | I/O | Z | H | 7 | VDDSHV6 | Yes | 4 | PU/PD | LVCMOS
ZCZ | R6 | LCD_AC_BIAS_EN | lcd_ac_bias_en/gpmc_a11/pr1_mii1_crs/pr1_edio_data_in5/pr1_edio_data_out5/pr1_pru1_pru_r30_11/pr1_pru1_pru_r31_11/gpio2_25 | 0;1;2;3;4;5;6;7 | I/O | Z | L | 7 | VDDSHV6 | Yes | 6 | PU/PD | LVCMOS
ZCZ | R1 | LCD_DATA0 | lcd_data0/gpmc_a0/pr1_mii_mt0_clk/ehrpwm2A/*/pr1_pru1_pru_r30_0/pr1_pru1_pru_r31_0/gpio2_6 | 0;1;2;3;5;6;7 | I/O | Z | Z | 7 | VDDSHV6 | Yes | 6 | PU/PD | LVCMOS
ZCZ | R2 | LCD_DATA1 | lcd_data1/gpmc_a1/pr1_mii0_txen/ehrpwm2B/*/pr1_pru1_pru_r30_1/pr1_pru1_pru_r31_1/gpio2_7 | 0;1;2;3;5;6;7 | I/O | Z | Z | 7 | VDDSHV6 | Yes | 6 | PU/PD | LVCMOS
ZCZ | R3 | LCD_DATA2 | lcd_data2/gpmc_a2/pr1_mii0_txd3/ehrpwm2_tripzone_input/*/pr1_pru1_pru_r30_2/pr1_pru1_pru_r31_2/gpio2_8 | 0;1;2;3;5;6;7 | I/O | Z | Z | 7 | VDDSHV6 | Yes | 6 | PU/PD | LVCMOS
ZCZ | R4 | LCD_DATA3 | lcd_data3/gpmc_a3/pr1_mii0_txd2/ehrpwm0_synco/*/pr1_pru1_pru_r30_3/pr1_pru1_pru_r31_3/gpio2_9 | 0;1;2;3;5;6;7 | I/O | Z | Z | 7 | VDDSHV6 | Yes | 6 | PU/PD | LVCMOS
ZCZ | T1 | LCD_DATA4 | lcd_data4/gpmc_a4/pr1_mii0_txd1/eQEP2A_in/*/pr1_pru1_pru_r30_4/pr1_pru1_pru_r31_4/gpio2_10 | 0;1;2;3;5;6;7 | I/O | Z | Z | 7 | VDDSHV6 | Yes | 6 | PU/PD | LVCMOS
ZCZ | T2 | LCD_DATA5 | lcd_data5/gpmc_a5/pr1_mii0_txd0/eQEP2B_in/*/pr1_pru1_pru_r30_5/pr1_pru1_pru_r31_5/gpio2_11 | 0;1;2;3;5;6;7 | I/O | Z | Z | 7 | VDDSHV6 | Yes | 6 | PU/PD | LVCMOS
ZCZ | T3 | LCD_DATA6 | lcd_data6/gpmc_a6/pr1_edio_data_in6/eQEP2_index/pr1_edio_data_out6/pr1_pru1_pru_r30_6/pr1_pru1_pru_r31_6/gpio2_12 | 0;1;2;3;4;5;6;7 | I/O | Z | Z | 7 | VDDSHV6 | Yes | 6 | PU/PD | LVCMOS
ZCZ | T4 | LCD_DATA7 | lcd_data7/gpmc_a7/pr1_edio_data_in7/eQEP2_strobe/pr1_edio_data_out7/pr1_pru1_pru_r30_7/pr1_pru1_pru_r31_7/gpio2_13 | 0;1;2;3;4;5;6;7 | I/O | Z | Z | 7 | VDDSHV6 | Yes | 6 | PU/PD | LVCMOS
ZCZ | U1 | LCD_DATA8 | lcd_data8/gpmc_a12/ehrpwm1_tripzone_input/mcasp0_aclkx/uart5_txd/pr1_mii0_rxd3/uart2_ctsn/gpio2_14 | 0;1;2;3;4;5;6;7 | I/O | Z | Z | 7 | VDDSHV6 | Yes | 6 | PU/PD | LVCMOS
ZCZ | U2 | LCD_DATA9 | lcd_data9/gpmc_a13/ehrpwm0_synco/mcasp0_fsx/uart5_rxd/pr1_mii0_rxd2/uart2_rtsn/gpio2_15 | 0;1;2;3;4;5;6;7 | I/O | Z | Z | 7 | VDDSHV6 | Yes | 6 | PU/PD | LVCMOS
ZCZ | U3 | LCD_DATA10 | lcd_data10/gpmc_a14/ehrpwm1A/mcasp0_axr0/*/pr1_mii0_rxd1/uart3_ctsn/gpio2_16 | 0;1;2;3;5;6;7 | I/O | Z | Z | 7 | VDDSHV6 | Yes | 6 | PU/PD | LVCMOS
ZCZ | U4 | LCD_DATA11 | lcd_data11/gpmc_a15/ehrpwm1B/mcasp0_ahclkr/mcasp0_axr2/pr1_mii0_rxd0/uart3_rtsn/gpio2_17 | 0;1;2;3;4;5;6;7 | I/O | Z | Z | 7 | VDDSHV6 | Yes | 6 | PU/PD | LVCMOS
ZCZ | V2 | LCD_DATA12 | lcd_data12/gpmc_a16/eQEP1A_in/mcasp0_aclkr/mcasp0_axr2/pr1_mii0_rxlink/uart4_ctsn/gpio0_8 | 0;1;2;3;4;5;6;7 | I/O | Z | Z | 7 | VDDSHV6 | Yes | 6 | PU/PD | LVCMOS
ZCZ | V3 | LCD_DATA13 | lcd_data13/gpmc_a17/eQEP1B_in/mcasp0_fsr/mcasp0_axr3/pr1_mii0_rxer/uart4_rtsn/gpio0_9 | 0;1;2;3;4;5;6;7 | I/O | Z | Z | 7 | VDDSHV6 | Yes | 6 | PU/PD | LVCMOS
ZCZ | V4 | LCD_DATA14 | lcd_data14/gpmc_a18/eQEP1_index/mcasp0_axr1/uart5_rxd/pr1_mii_mr0_clk/uart5_ctsn/gpio0_10 | 0;1;2;3;4;5;6;7 | I/O | Z | Z | 7 | VDDSHV6 | Yes | 6 | PU/PD | LVCMOS
ZCZ | T5 | LCD_DATA15 | lcd_data15/gpmc_a19/eQEP1_strobe/mcasp0_ahclkx/mcasp0_axr3/pr1_mii0_rxdv/uart5_rtsn/gpio0_11 | 0;1;2;3;4;5;6;7 | I/O | Z | Z | 7 | VDDSHV6 | Yes | 6 | PU/PD | LVCMOS
ZCZ | R5 | LCD_HSYNC | lcd_hsync/gpmc_a9/gpmc_a2/pr1_edio_data_in3/pr1_edio_data_out3/pr1_pru1_pru_r30_9/pr1_pru1_pru_r31_9/gpio2_23 | 0;1;2;3;4;5;6;7 | I/O | Z | L | 7 | VDDSHV6 | Yes | 6 | PU/PD | LVCMOS
ZCZ | V5 | LCD_PCLK | lcd_pclk/gpmc_a10/pr1_mii0_crs/pr1_edio_data_in4/pr1_edio_data_out4/pr1_pru1_pru_r30_10/pr1_pru1_pru_r31_10/gpio2_24 | 0;1;2;3;4;5;6;7 | I/O | Z | L | 7 | VDDSHV6 | Yes | 6 | PU/PD | LVCMOS
ZCZ | U5 | LCD_VSYNC | lcd_vsync/gpmc_a8/gpmc_a1/pr1_edio_data_in2/pr1_edio_data_out2/pr1_pru1_pru_r30_8/pr1_pru1_pru_r31_8/gpio2_22 | 0;1;2;3;4;5;6;7 | I/O | Z | L | 7 | VDDSHV6 | Yes | 6 | PU/PD | LVCMOS
ZCZ | B13 | MCASP0_FSX | mcasp0_fsx/ehrpwm0B/*/spi1_d0/mmc1_sdcd/pr1_pru0_pru_r30_1/pr1_pru0_pru_r31_1/gpio3_15 | 0;1;3;4;5;6;7 | I/O | L | L | 7 | VDDSHV6 | Yes | 6 | PU/PD | LVCMOS
ZCZ | B12 | MCASP0_ACLKR | mcasp0_aclkr/eQEP0A_in/mcasp0_axr2/mcasp1_aclkx/mmc0_sdwp/pr1_pru0_pru_r30_4/pr1_pru0_pru_r31_4/gpio3_18 | 0;1;2;3;4;5;6;7 | I/O | L | L | 7 | VDDSHV6 | Yes | 6 | PU/PD | LVCMOS
ZCZ | C12 | MCASP0_AHCLKR | mcasp0_ahclkr/ehrpwm0_synci/mcasp0_axr2/spi1_cs0/eCAP2_in_PWM2_out/pr1_pru0_pru_r30_3/pr1_pru0_pru_r31_3/gpio3_17 | 0;1;2;3;4;5;6;7 | I/O | L | L | 7 | VDDSHV6 | Yes | 6 | PU/PD | LVCMOS
ZCZ | A14 | MCASP0_AHCLKX | mcasp0_ahclkx/eQEP0_strobe/mcasp0_axr3/mcasp1_axr1/EMU4/pr1_pru0_pru_r30_7/pr1_pru0_pru_r31_7/gpio3_21 | 0;1;2;3;4;5;6;7 | I/O | L | L | 7 | VDDSHV6 | Yes | 6 | PU/PD | LVCMOS
ZCZ | A13 | MCASP0_ACLKX | mcasp0_aclkx/ehrpwm0A/*/spi1_sclk/mmc0_sdcd/pr1_pru0_pru_r30_0/pr1_pru0_pru_r31_0/gpio3_14 | 0;1;3;4;5;6;7 | I/O | L | L | 7 | VDDSHV6 | Yes | 6 | PU/PD | LVCMOS
ZCZ | C13 | MCASP0_FSR | mcasp0_fsr/eQEP0B_in/mcasp0_axr3/mcasp1_fsx/EMU2/pr1_pru0_pru_r30_5/pr1_pru0_pru_r31_5/gpio3_19 | 0;1;2;3;4;5;6;7 | I/O | L | L | 7 | VDDSHV6 | Yes | 6 | PU/PD | LVCMOS
ZCZ | D12 | MCASP0_AXR0 | mcasp0_axr0/ehrpwm0_tripzone_input/*/spi1_d1/mmc2_sdcd/pr1_pru0_pru_r30_2/pr1_pru0_pru_r31_2/gpio3_16 | 0;1;3;4;5;6;7 | I/O | L | L | 7 | VDDSHV6 | Yes | 6 | PU/PD | LVCMOS
ZCZ | D13 | MCASP0_AXR1 | mcasp0_axr1/eQEP0_index/*/mcasp1_axr0/EMU3/pr1_pru0_pru_r30_6/pr1_pru0_pru_r31_6/gpio3_20 | 0;1;3;4;5;6;7 | I/O | L | L | 7 | VDDSHV6 | Yes | 6 | PU/PD | LVCMOS
ZCZ | M18 | MDC | mdio_clk/timer5/uart5_txd/uart3_rtsn/mmc0_sdwp/mmc1_clk/mmc2_clk/gpio0_1 | 0;1;2;3;4;5;6;7 | I/O | H | H | 7 | VDDSHV5 | Yes | 6 | PU/PD | LVCMOS
ZCZ | M17 | MDIO | mdio_data/timer6/uart5_rxd/uart3_ctsn/mmc0_sdcd/mmc1_cmd/mmc2_cmd/gpio0_0 | 0;1;2;3;4;5;6;7 | I/O | H | H | 7 | VDDSHV5 | Yes | 6 | PU/PD | LVCMOS
ZCZ | J17 | MII1_RX_DV | gmii1_rxdv/lcd_memory_clk/rgmii1_rctl/uart5_txd/mcasp1_aclkx/mmc2_dat0/mcasp0_aclkr/gpio3_4 | 0;1;2;3;4;5;6;7 | I/O | L | L | 7 | VDDSHV5 | Yes | 6 | PU/PD | LVCMOS
ZCZ | J16 | MII1_TX_EN | gmii1_txen/rmii1_txen/rgmii1_tctl/timer4/mcasp1_axr0/eQEP0_index/mmc2_cmd/gpio3_3 | 0;1;2;3;4;5;6;7 | I/O | L | L | 7 | VDDSHV5 | Yes | 6 | PU/PD | LVCMOS
ZCZ | J15 | MII1_RX_ER | gmii1_rxerr/rmii1_rxerr/spi1_d1/I2C1_SCL/mcasp1_fsx/uart5_rtsn/uart2_txd/gpio3_2 | 0;1;2;3;4;5;6;7 | I/O | L | L | 7 | VDDSHV5 | Yes | 6 | PU/PD | LVCMOS
ZCZ | L18 | MII1_RX_CLK | gmii1_rxclk/uart2_txd/rgmii1_rclk/mmc0_dat6/mmc1_dat1/uart1_dsrn/mcasp0_fsx/gpio3_10 | 0;1;2;3;4;5;6;7 | I/O | L | L | 7 | VDDSHV5 | Yes | 6 | PU/PD | LVCMOS
ZCZ | K18 | MII1_TX_CLK | gmii1_txclk/uart2_rxd/rgmii1_tclk/mmc0_dat7/mmc1_dat0/uart1_dcdn/mcasp0_aclkx/gpio3_9 | 0;1;2;3;4;5;6;7 | I/O | L | L | 7 | VDDSHV5 | Yes | 6 | PU/PD | LVCMOS
ZCZ | H16 | MII1_COL | gmii1_col/rmii2_refclk/spi1_sclk/uart5_rxd/mcasp1_axr2/mmc2_dat3/mcasp0_axr2/gpio3_0 | 0;1;2;3;4;5;6;7 | I/O | L | L | 7 | VDDSHV5 | Yes | 6 | PU/PD | LVCMOS
ZCZ | H17 | MII1_CRS | gmii1_crs/rmii1_crs_dv/spi1_d0/I2C1_SDA/mcasp1_aclkx/uart5_ctsn/uart2_rxd/gpio3_1 | 0;1;2;3;4;5;6;7 | I/O | L | L | 7 | VDDSHV5 | Yes | 6 | PU/PD | LVCMOS
ZCZ | M16 | MII1_RXD0 | gmii1_rxd0/rmii1_rxd0/rgmii1_rd0/mcasp1_ahclkx/mcasp1_ahclkr/mcasp1_aclkr/mcasp0_axr3/gpio2_21 | 0;1;2;3;4;5;6;7 | I/O | L | L | 7 | VDDSHV5 | Yes | 6 | PU/PD | LVCMOS
ZCZ | L15 | MII1_RXD1 | gmii1_rxd1/rmii1_rxd1/rgmii1_rd1/mcasp1_axr3/mcasp1_fsr/eQEP0_strobe/mmc2_clk/gpio2_20 | 0;1;2;3;4;5;6;7 | I/O | L | L | 7 | VDDSHV5 | Yes | 6 | PU/PD | LVCMOS
ZCZ | L16 | MII1_RXD2 | gmii1_rxd2/uart3_txd/rgmii1_rd2/mmc0_dat4/mmc1_dat3/uart1_rin/mcasp0_axr1/gpio2_19 | 0;1;2;3;4;5;6;7 | I/O | L | L | 7 | VDDSHV5 | Yes | 6 | PU/PD | LVCMOS
ZCZ | L17 | MII1_RXD3 | gmii1_rxd3/uart3_rxd/rgmii1_rd3/mmc0_dat5/mmc1_dat2/uart1_dtrn/mcasp0_axr0/gpio2_18 | 0;1;2;3;4;5;6;7 | I/O | L | L | 7 | VDDSHV5 | Yes | 6 | PU/PD | LVCMOS
ZCZ | K17 | MII1_TXD0 | gmii1_txd0/rmii1_txd0/rgmii1_td0/mcasp1_axr2/mcasp1_aclkr/eQEP0B_in/mmc1_clk/gpio0_28 | 0;1;2;3;4;5;6;7 | I/O | L | L | 7 | VDDSHV5 | Yes | 6 | PU/PD | LVCMOS
ZCZ | K16 | MII1_TXD1 | gmii1_txd1/rmii1_txd1/rgmii1_td1/mcasp1_fsr/mcasp1_axr1/eQEP0A_in/mmc1_cmd/gpio0_21 | 0;1;2;3;4;5;6;7 | I/O | L | L | 7 | VDDSHV5 | Yes | 6 | PU/PD | LVCMOS
ZCZ | K15 | MII1_TXD2 | gmii1_txd2/dcan0_rx/rgmii1_td2/uart4_txd/mcasp1_axr0/mmc2_dat2/mcasp0_ahclkx/gpio0_17 | 0;1;2;3;4;5;6;7 | I/O | L | L | 7 | VDDSHV5 | Yes | 6 | PU/PD | LVCMOS
ZCZ | J18 | MII1_TXD3 | gmii1_txd3/dcan0_tx/rgmii1_td3/uart4_rxd/mcasp1_fsx/mmc2_dat1/mcasp0_fsr/gpio0_16 | 0;1;2;3;4;5;6;7 | I/O | L | L | 7 | VDDSHV5 | Yes | 6 | PU/PD | LVCMOS
ZCZ | G18 | MMC0_CMD | mmc0_cmd/gpmc_a25/uart3_rtsn/uart2_txd/dcan1_rx/pr1_pru0_pru_r30_13/pr1_pru0_pru_r31_13/gpio2_31 | 0;1;2;3;4;5;6;7 | I/O | H | H | 7 | VDDSHV4 | Yes | 6 | PU/PD | LVCMOS
ZCZ | G17 | MMC0_CLK | mmc0_clk/gpmc_a24/uart3_ctsn/uart2_rxd/dcan1_tx/pr1_pru0_pru_r30_12/pr1_pru0_pru_r31_12/gpio2_30 | 0;1;2;3;4;5;6;7 | I/O | H | H | 7 | VDDSHV4 | Yes | 6 | PU/PD | LVCMOS
ZCZ | G16 | MMC0_DAT0 | mmc0_dat0/gpmc_a23/uart5_rtsn/uart3_txd/uart1_rin/pr1_pru0_pru_r30_11/pr1_pru0_pru_r31_11/gpio2_29 | 0;1;2;3;4;5;6;7 | I/O | H | H | 7 | VDDSHV4 | Yes | 6 | PU/PD | LVCMOS
ZCZ | G15 | MMC0_DAT1 | mmc0_dat1/gpmc_a22/uart5_ctsn/uart3_rxd/uart1_dtrn/pr1_pru0_pru_r30_10/pr1_pru0_pru_r31_10/gpio2_28 | 0;1;2;3;4;5;6;7 | I/O | H | H | 7 | VDDSHV4 | Yes | 6 | PU/PD | LVCMOS
ZCZ | F18 | MMC0_DAT2 | mmc0_dat2/gpmc_a21/uart4_rtsn/timer6/uart1_dsrn/pr1_pru0_pru_r30_9/pr1_pru0_pru_r31_9/gpio2_27 | 0;1;2;3;4;5;6;7 | I/O | H | H | 7 | VDDSHV4 | Yes | 6 | PU/PD | LVCMOS
ZCZ | F17 | MMC0_DAT3 | mmc0_dat3/gpmc_a20/uart4_ctsn/timer5/uart1_dcdn/pr1_pru0_pru_r30_8/pr1_pru0_pru_r31_8/gpio2_26 | 0;1;2;3;4;5;6;7 | I/O | H | H | 7 | VDDSHV4 | Yes | 6 | PU/PD | LVCMOS
ZCZ | C6 | PMIC_POWER_EN | PMIC_POWER_EN | 0 | O | H | 1 | 0 | VDDS_RTC | NA | 6 | NA | LVCMOS
ZCZ | B15 | PWRONRSTn | porz | 0 | I | Z | Z | 0 | VDDSHV6 | Yes | NA | NA | LVCMOS
ZCZ | A3 | RESERVED | testout | 0 | O | NA | NA | NA | VDDSHV6 | NA | NA | NA | Analog
ZCZ | H18 | RMII1_REF_CLK | rmii1_refclk/xdma_event_intr2/spi1_cs0/uart5_txd/mcasp1_axr3/mmc0_pow/mcasp1_ahclkx/gpio0_29 | 0;1;2;3;4;5;6;7 | I/O | L | L | 7 | VDDSHV5 | Yes | 6 | PU/PD | LVCMOS
ZCZ | B4 | RTC_KALDO_ENn | ENZ_KALDO_1P8V | 0 | I | Z | Z | 0 | VDDS_RTC | NA | NA | NA | Analog
ZCZ | B5 | RTC_PWRONRSTn | RTC_PORz | 0 | I | Z | Z | 0 | VDDS_RTC | Yes | NA | NA | LVCMOS
ZCZ | A6 | RTC_XTALIN | OSC1_IN | 0 | I | H | H | 0 | VDDS_RTC | Yes | NA | PU | LVCMOS
ZCZ | A4 | RTC_XTALOUT | OSC1_OUT | 0 | O | Z | Z | 0 | VDDS_RTC | NA | NA | NA | LVCMOS
ZCZ | A17 | SPI0_SCLK | spi0_sclk/uart2_rxd/I2C2_SDA/ehrpwm0A/pr1_uart0_cts_n/pr1_edio_sof/EMU2/gpio0_2 | 0;1;2;3;4;5;6;7 | I/O | Z | H | 7 | VDDSHV6 | Yes | 6 | PU/PD | LVCMOS
ZCZ | A16 | SPI0_CS0 | spi0_cs0/mmc2_sdwp/I2C1_SCL/ehrpwm0_synci/pr1_uart0_txd/pr1_edio_data_in1/pr1_edio_data_out1/gpio0_5 | 0;1;2;3;4;5;6;7 | I/O | Z | H | 7 | VDDSHV6 | Yes | 6 | PU/PD | LVCMOS
ZCZ | C15 | SPI0_CS1 | spi0_cs1/uart3_rxd/eCAP1_in_PWM1_out/mmc0_pow/xdma_event_intr2/mmc0_sdcd/EMU4/gpio0_6 | 0;1;2;3;4;5;6;7 | I/O | Z | H | 7 | VDDSHV6 | Yes | 6 | PU/PD | LVCMOS
ZCZ | B17 | SPI0_D0 | spi0_d0/uart2_txd/I2C2_SCL/ehrpwm0B/pr1_uart0_rts_n/pr1_edio_latch_in/EMU3/gpio0_3 | 0;1;2;3;4;5;6;7 | I/O | Z | H | 7 | VDDSHV6 | Yes | 6 | PU/PD | LVCMOS
ZCZ | B16 | SPI0_D1 | spi0_d1/mmc1_sdwp/I2C1_SDA/ehrpwm0_tripzone_input/pr1_uart0_rxd/pr1_edio_data_in0/pr1_edio_data_out0/gpio0_4 | 0;1;2;3;4;5;6;7 | I/O | Z | H | 7 | VDDSHV6 | Yes | 6 | PU/PD | LVCMOS
ZCZ | A12 | TCK | TCK | 0 | I | H | H | 0 | VDDSHV6 | Yes | NA | PU/PD | LVCMOS
ZCZ | B11 | TDI | TDI | 0 | I | H | H | 0 | VDDSHV6 | Yes | NA | PU/PD | LVCMOS
ZCZ | A11 | TDO | TDO | 0 | O | H | H | 0 | VDDSHV6 | NA | 4 | PU/PD | LVCMOS
ZCZ | C11 | TMS | TMS | 0 | I | H | H | 0 | VDDSHV6 | Yes | NA | PU/PD | LVCMOS
ZCZ | B10 | TRSTn | nTRST | 0 | I | L | L | 0 | VDDSHV6 | Yes | NA | PU/PD | LVCMOS
ZCZ | E16 | UART0_TXD | uart0_txd/spi1_cs1/dcan0_rx/I2C2_SCL/eCAP1_in_PWM1_out/pr1_pru1_pru_r30_15/pr1_pru1_pru_r31_15/gpio1_11 | 0;1;2;3;4;5;6;7 | I/O | Z | H | 7 | VDDSHV6 | Yes | 4 | PU/PD | LVCMOS
ZCZ | E18 | UART0_CTSn | uart0_ctsn/uart4_rxd/dcan1_tx/I2C1_SDA/spi1_d0/timer7/pr1_edc_sync0_out/gpio1_8 | 0;1;2;3;4;5;6;7 | I/O | Z | H | 7 | VDDSHV6 | Yes | 4 | PU/PD | LVCMOS
ZCZ | E15 | UART0_RXD | uart0_rxd/spi1_cs0/dcan0_tx/I2C2_SDA/eCAP2_in_PWM2_out/pr1_pru1_pru_r30_14/pr1_pru1_pru_r31_14/gpio1_10 | 0;1;2;3;4;5;6;7 | I/O | Z | H | 7 | VDDSHV6 | Yes | 4 | PU/PD | LVCMOS
ZCZ | E17 | UART0_RTSn | uart0_rtsn/uart4_txd/dcan1_rx/I2C1_SCL/spi1_d1/spi1_cs0/pr1_edc_sync1_out/gpio1_9 | 0;1;2;3;4;5;6;7 | I/O | Z | H | 7 | VDDSHV6 | Yes | 4 | PU/PD | LVCMOS
ZCZ | D15 | UART1_TXD | uart1_txd/mmc2_sdwp/dcan1_rx/I2C1_SCL/*/pr1_uart0_txd/pr1_pru0_pru_r31_16/gpio0_15 | 0;1;2;3;5;6;7 | I/O | Z | H | 7 | VDDSHV6 | Yes | 4 | PU/PD | LVCMOS
ZCZ | D16 | UART1_RXD | uart1_rxd/mmc1_sdwp/dcan1_tx/I2C1_SDA/*/pr1_uart0_rxd/pr1_pru1_pru_r31_16/gpio0_14 | 0;1;2;3;5;6;7 | I/O | Z | H | 7 | VDDSHV6 | Yes | 4 | PU/PD | LVCMOS
ZCZ | D17 | UART1_RTSn | uart1_rtsn/timer5/dcan0_rx/I2C2_SCL/spi1_cs1/pr1_uart0_rts_n/pr1_edc_latch1_in/gpio0_13 | 0;1;2;3;4;5;6;7 | I/O | Z | H | 7 | VDDSHV6 | Yes | 4 | PU/PD | LVCMOS
ZCZ | D18 | UART1_CTSn | uart1_ctsn/timer6/dcan0_tx/I2C2_SDA/spi1_cs0/pr1_uart0_cts_n/pr1_edc_latch0_in/gpio0_12 | 0;1;2;3;4;5;6;7 | I/O | Z | H | 7 | VDDSHV6 | Yes | 4 | PU/PD | LVCMOS
ZCZ | M15 | USB0_CE | USB0_CE | 0 | A | Z | Z | 0 | VDDA*_USB0 | NA | NA | NA | Analog
ZCZ | P15 | USB0_VBUS | USB0_VBUS | 0 | A | Z | Z | 0 | VDDA*_USB0 | NA | NA | NA | Analog
ZCZ | N18 | USB0_DM | USB0_DM | 0 | A | Z | Z | 0 | VDDA*_USB0 | Yes | 8 | NA | Analog
ZCZ | F16 | USB0_DRVVBUS | USB0_DRVVBUS/*/*/*/*/*/*/gpio0_18 | 0;7 | I/O | L | 0(PD) | 0 | VDDSHV6 | Yes | 4 | PU/PD | LVCMOS
ZCZ | P16 | USB0_ID | USB0_ID | 0 | A | Z | Z | 0 | VDDA*_USB0 | NA | NA | NA | Analog
ZCZ | N17 | USB0_DP | USB0_DP | 0 | A | Z | Z | 0 | VDDA*_USB0 | Yes | 8 | NA | Analog
ZCZ | P18 | USB1_CE | USB1_CE | 0 | A | Z | Z | 0 | VDDA*_USB1 | NA | NA | NA | Analog
ZCZ | P17 | USB1_ID | USB1_ID | 0 | A | Z | Z | 0 | VDDA*_USB1 | NA | NA | NA | Analog
ZCZ | T18 | USB1_VBUS | USB1_VBUS | 0 | A | Z | Z | 0 | VDDA*_USB1 | NA | NA | NA | Analog
ZCZ | R17 | USB1_DP | USB1_DP | 0 | A | Z | Z | 0 | VDDA*_USB1 | Yes | 8 | NA | Analog
ZCZ | F15 | USB1_DRVVBUS | USB1_DRVVBUS/*/*/*/*/*/*/gpio3_13 | 0;7 | I/O | L | 0(PD) | 0 | VDDSHV6 | Yes | 4 | PU/PD | LVCMOS
ZCZ | R18 | USB1_DM | USB1_DM | 0 | A | Z | Z | 0 | VDDA*_USB1 | Yes | 8 | NA | Analog
ZCZ | N16 | VDDA1P8V_USB0 | VDDA1P8V_USB0 | NA | PWR
ZCZ | R16 | VDDA1P8V_USB1 | VDDA1P8V_USB1 | NA | PWR
ZCZ | N15 | VDDA3P3V_USB0 | VDDA3P3V_USB0 | NA | PWR
ZCZ | R15 | VDDA3P3V_USB1 | VDDA3P3V_USB1 | NA | PWR
ZCZ | D8 | VDDA_ADC | VDDA_ADC | NA | PWR
ZCZ | E6 | VDDS | VDDS | NA | PWR
ZCZ | E14 | VDDS | VDDS | NA | PWR
ZCZ | F9 | VDDS | VDDS | NA | PWR
ZCZ | K13 | VDDS | VDDS | NA | PWR
ZCZ | N6 | VDDS | VDDS | NA | PWR
ZCZ | P9 | VDDS | VDDS | NA | PWR
ZCZ | P14 | VDDS | VDDS | NA | PWR
ZCZ | P7 | VDDSHV1 | VDDSHV1 | NA | PWR
ZCZ | P8 | VDDSHV1 | VDDSHV1 | NA | PWR
ZCZ | P10 | VDDSHV2 | VDDSHV2 | NA | PWR
ZCZ | P11 | VDDSHV2 | VDDSHV2 | NA | PWR
ZCZ | P12 | VDDSHV3 | VDDSHV3 | NA | PWR
ZCZ | P13 | VDDSHV3 | VDDSHV3 | NA | PWR
ZCZ | H14 | VDDSHV4 | VDDSHV4 | NA | PWR
ZCZ | J14 | VDDSHV4 | VDDSHV4 | NA | PWR
ZCZ | K14 | VDDSHV5 | VDDSHV5 | NA | PWR
ZCZ | L14 | VDDSHV5 | VDDSHV5 | NA | PWR
ZCZ | E10 | VDDSHV6 | VDDSHV6 | NA | PWR
ZCZ | E11 | VDDSHV6 | VDDSHV6 | NA | PWR
ZCZ | E12 | VDDSHV6 | VDDSHV6 | NA | PWR
ZCZ | E13 | VDDSHV6 | VDDSHV6 | NA | PWR
ZCZ | F14 | VDDSHV6 | VDDSHV6 | NA | PWR
ZCZ | G14 | VDDSHV6 | VDDSHV6 | NA | PWR
ZCZ | N5 | VDDSHV6 | VDDSHV6 | NA | PWR
ZCZ | P5 | VDDSHV6 | VDDSHV6 | NA | PWR
ZCZ | P6 | VDDSHV6 | VDDSHV6 | NA | PWR
ZCZ | E5 | VDDS_DDR | VDDS_DDR | NA | PWR
ZCZ | F5 | VDDS_DDR | VDDS_DDR | NA | PWR
ZCZ | G5 | VDDS_DDR | VDDS_DDR | NA | PWR
ZCZ | H5 | VDDS_DDR | VDDS_DDR | NA | PWR
ZCZ | J5 | VDDS_DDR | VDDS_DDR | NA | PWR
ZCZ | K5 | VDDS_DDR | VDDS_DDR | NA | PWR
ZCZ | L5 | VDDS_DDR | VDDS_DDR | NA | PWR
ZCZ | R11 | VDDS_OSC | VDDS_OSC | NA | PWR
ZCZ | R10 | VDDS_PLL_CORE_LCD | VDDS_PLL_CORE_LCD | NA | PWR
ZCZ | E7 | VDDS_PLL_DDR | VDDS_PLL_DDR | NA | PWR
ZCZ | H15 | VDDS_PLL_MPU | VDDS_PLL_MPU | NA | PWR
ZCZ | D7 | VDDS_RTC | VDDS_RTC | NA | PWR
ZCZ | E9 | VDDS_SRAM_CORE_BG | VDDS_SRAM_CORE_BG | NA | PWR
ZCZ | D10 | VDDS_SRAM_MPU_BB | VDDS_SRAM_MPU_BB | NA | PWR
ZCZ | F6 | VDD_CORE | VDD_CORE | NA | PWR
ZCZ | F7 | VDD_CORE | VDD_CORE | NA | PWR
ZCZ | G6 | VDD_CORE | VDD_CORE | NA | PWR
ZCZ | G7 | VDD_CORE | VDD_CORE | NA | PWR
ZCZ | G10 | VDD_CORE | VDD_CORE | NA | PWR
ZCZ | H11 | VDD_CORE | VDD_CORE | NA | PWR
ZCZ | J12 | VDD_CORE | VDD_CORE | NA | PWR
ZCZ | K6 | VDD_CORE | VDD_CORE | NA | PWR
ZCZ | K8 | VDD_CORE | VDD_CORE | NA | PWR
ZCZ | K12 | VDD_CORE | VDD_CORE | NA | PWR
ZCZ | L6 | VDD_CORE | VDD_CORE | NA | PWR
ZCZ | L7 | VDD_CORE | VDD_CORE | NA | PWR
ZCZ | L8 | VDD_CORE | VDD_CORE | NA | PWR
ZCZ | L9 | VDD_CORE | VDD_CORE | NA | PWR
ZCZ | M11 | VDD_CORE | VDD_CORE | NA | PWR
ZCZ | M13 | VDD_CORE | VDD_CORE | NA | PWR
ZCZ | N8 | VDD_CORE | VDD_CORE | NA | PWR
ZCZ | N9 | VDD_CORE | VDD_CORE | NA | PWR
ZCZ | N12 | VDD_CORE | VDD_CORE | NA | PWR
ZCZ | N13 | VDD_CORE | VDD_CORE | NA | PWR
ZCZ | F10 | VDD_MPU | VDD_MPU | NA | PWR
ZCZ | F11 | VDD_MPU | VDD_MPU | NA | PWR
ZCZ | F12 | VDD_MPU | VDD_MPU | NA | PWR
ZCZ | F13 | VDD_MPU | VDD_MPU | NA | PWR
ZCZ | G13 | VDD_MPU | VDD_MPU | NA | PWR
ZCZ | H13 | VDD_MPU | VDD_MPU | NA | PWR
ZCZ | J13 | VDD_MPU | VDD_MPU | NA | PWR
ZCZ | A2 | VDD_MPU_MON | VDD_MPU_MON | NA | A
ZCZ | M5 | VPP | VPP | NA | PWR
ZCZ | A9 | VREFN | VREFN | 0 | AP | Z | Z | 0 | VDDA_ADC | NA | NA | NA | Analog
ZCZ | B9 | VREFP | VREFP | 0 | AP | Z | Z | 0 | VDDA_ADC | NA | NA | NA | Analog
ZCZ | A1 | VSS | VSS | NA | GND
ZCZ | A18 | VSS | VSS | NA | GND
ZCZ | F8 | VSS | VSS | NA | GND
ZCZ | G8 | VSS | VSS | NA | GND
ZCZ | G9 | VSS | VSS | NA | GND
ZCZ | G11 | VSS | VSS | NA | GND
ZCZ | G12 | VSS | VSS | NA | GND
ZCZ | H6 | VSS | VSS | NA | GND
ZCZ | H7 | VSS | VSS | NA | GND
ZCZ | H8 | VSS | VSS | NA | GND
ZCZ | H9 | VSS | VSS | NA | GND
ZCZ | H10 | VSS | VSS | NA | GND
ZCZ | H12 | VSS | VSS | NA | GND
ZCZ | J6 | VSS | VSS | NA | GND
ZCZ | J7 | VSS | VSS | NA | GND
ZCZ | J8 | VSS | VSS | NA | GND
ZCZ | J9 | VSS | VSS | NA | GND
ZCZ | J10 | VSS | VSS | NA | GND
ZCZ | J11 | VSS | VSS | NA | GND
ZCZ | K7 | VSS | VSS | NA | GND
ZCZ | K9 | VSS | VSS | NA | GND
ZCZ | K10 | VSS | VSS | NA | GND
ZCZ | K11 | VSS | VSS | NA | GND
ZCZ | L10 | VSS | VSS | NA | GND
ZCZ | L11 | VSS | VSS | NA | GND
ZCZ | L12 | VSS | VSS | NA | GND
ZCZ | L13 | VSS | VSS | NA | GND
ZCZ | M6 | VSS | VSS | NA | GND
ZCZ | M7 | VSS | VSS | NA | GND
ZCZ | M8 | VSS | VSS | NA | GND
ZCZ | M9 | VSS | VSS | NA | GND
ZCZ | M10 | VSS | VSS | NA | GND
ZCZ | M12 | VSS | VSS | NA | GND
ZCZ | N7 | VSS | VSS | NA | GND
ZCZ | N10 | VSS | VSS | NA | GND
ZCZ | N11 | VSS | VSS | NA | GND
ZCZ | V1 | VSS | VSS | NA | GND
ZCZ | V18 | VSS | VSS | NA | GND
ZCZ | E8 | VSSA_ADC | VSSA_ADC | NA | GND
ZCZ | M14 | VSSA_USB | VSSA_USB | NA | GND
ZCZ | N14 | VSSA_USB | VSSA_USB | NA | GND
ZCZ | V11 | VSS_OSC | VSS_OSC | NA | A
ZCZ | A5 | VSS_RTC | VSS_RTC | NA | A
ZCZ | A10 | WARMRSTn | nRESETIN_OUT | 0 | I/O | 0 | 0(PU) | 0 | VDDSHV6 | Yes | 4 | PU/PD | LVCMOS
ZCZ | A15 | XDMA_EVENT_INTR0 | xdma_event_intr0/*/timer4/clkout1/spi1_cs1/pr1_pru1_pru_r31_16/EMU2/gpio0_19 | 0;2;3;4;5;6;7 | I/O | Z | L | 7 | VDDSHV6 | Yes | 4 | PU/PD | LVCMOS
ZCZ | D14 | XDMA_EVENT_INTR1 | xdma_event_intr1/*/tclkin/clkout2/timer7/pr1_pru0_pru_r31_16/EMU3/gpio0_20 | 0;2;3;4;5;6;7 | I/O | Z | L | 7 | VDDSHV6 | Yes | 4 | PU/PD | LVCMOS
ZCZ | V10 | XTALIN | OSC0_IN | 0 | I | Z | Z | 0 | VDDS_OSC | Yes | NA | PD | LVCMOS
ZCZ | U11 | XTALOUT | OSC0_OUT | 0 | O | Z | Z | 0 | VDDS_OSC | NA | NA | NA | LVCMOS