## Sheet1
PWM
| 2.48V | 3.3V | meas | meas
1000 | 31.7 | 0
900 | 127 | 0
800 | 223 | 0
700 | 320 | 96.5
670 | 349 | 135
664 | 354 | 143 | 300/348/360 | 205.5
630 | 387 | 187
600 | 416 | 224.5
500 | 512 | 353
400 | 609 | 481.5
300 | 707 | 610
200 | 802 | 738
100 | 899 | 867
1 | 994 | 994

## RILIM + DAC
PWM Calculator |  |  |  |  | 1.7653 | 0.013344
IL_MAX (mA) | 1000 | 1000 | 1000 | 1000
IL_TYP (mA) | 350 | 350 | 350 | 350
PWMR(Imin) | 1022 | 1022 | 900 | 1022
PWMG(Imax) | 1 | 1 | 984 | 1
PWMB(Inom) | 644 | 644 | 984 | 664
VPWM (V) | 2.5 | 3.3 | 3.3 | 3.3
Vadj_max (V) | 2.4419 | 3.2492 | 2.8623 | 3.2492
Vadj_nom (V) | 1.5436 | 2.0504 | 3.1287 | 2.1138
Vadj_min (V) | 0.01572 | 0.011108 | 3.1287 | 0.011108
VFB (V) | 0.5 | 0.5 | 0.5 | 0.5
VRILIM_MAX (V) | 0.128 | 0.128 | 0.128 | 0.128
VBIAS (V) | 16 | 16 | 16 | 16
VNOM (V) | 3.5 | 3.5 | 3.5 | 3.5
VOUT_MAX (V) | 4.5 | 4.5 | 4.5 | 4.5
VOUT_NOM (V) | 3.5 | 3.5 | 3.5 | 3.5
VOUT_MIN (V) | 2.75 | 2.75 | 2.75 | 2.75
R1D (KW) | 3000 | 3000 | 3000 | 3000
R2D (KW) | 500 | 500 | 500 | 500
RBIAS (KW) | 169 | 100 | 100 | 100
R1PWM (KW) | 2.21 | 1 | 1 | 1
R2PWM (KW) | 80.6 | 62 | 62 | 62
R3PWM (KW) | 4.32 | 2.49 | 2.49 | 2.49
RILIM (KW) | 0.128 | 0.128 | 0.128 | 0.128
I3_MAX (mA) | 0.11556 | 0.19909 | 0.19285 | 0.19909
I3_NOM (mA) | 0.10466 | 0.18001 | 0.1974 | 0.18103
I3_MIN(mA) | 0.086041 | 0.14745 | 0.19773 | 0.14745
IL_MAX (mA) | 1002.2845 | 1037.7786 | 59.5538 | 1037.7786 |  |  |  | Vadj_max (V) | 3.2556
IL_NOM (mA) | 373.7191 | 404.3869 | 66.0385 | 384.484 |  |  |  | Vadj_nom (V)
IL_MIN (mA) | 6.0288 | 33.0867 | 154.494 | 33.0867 |  |  |  | Vadj_min (V) | 0.0079365
PRILIMNOM (mW) | 15.68 | 15.68 | 15.68 | 15.68
PRILIMMAX (mW) | 128 | 128 | 128 | 128
[7 empty] | The PWM vs current formula for our boards is: |  |  |  | PWM= 982 for 100mA
| ILED | Var | VOUT | [7 empty] | PWM= 914 for 150mA
R | 21m | 3.2526V | 1.815V |  |  |  | ILED(mA) = 64 + 0.749 * (1024 - PWM) |  |  |  | PWM= 779 for 250mA
G | 1030mA | 11mV | 4.2V | [7 empty] | PWM= 644 for 350mA
B | 390m | 2.05V | 3.36V |  |  |  | where PWM will be the register value (on a 1024 scale) |  |  |  | PWM= 509 for 450mA
I=1034-PWM | [10 empty] | PWM= 374 for 550mA
284 | 750m | 747m | 920mV | [7 empty] | PWM= 239 for 650mA
[7 empty] | Another way to put this: |  |  |  | PWM= 104 for 750mA
| R2 | [5 empty] | ILED(mA) = 64 + 0.749 * (1 - PWM%) * 1024 |  |  |  | High_Period=PWM*33.33ns
| 389.6 | #VALUE! | #VALUE! | #VALUE! |  |  | or ILED(mA) = 64 + 767 * (1 - PWM%)
where PWM% is PWM duty cycle in %.
| 0.6 | 0.7 | 0.7 | 0.7 | 4.1 | 1 | 0.7 |  |  | #VALUE!
| 0.6 | 0.7 | 0.7 | 0.7 | 3.3 | 1 | 0.7 |  |  | #VALUE!

## HC RILIM + DAC
PWM Calculator |  |  |  |  | 1.7653 | 0.013344
IL_MAX (mA) | 1000 | 1000 | 2000 | 1000
IL_TYP (mA) | 350 | 350 | 700 | 350
PWMR(Imin) | 1022 | 1022 | 1023 | 1022
PWMG(Imax) | 1 | 1 | 1 | 1
PWMB(Inom) | 644 | 644 | 644 | 664
VPWM (V) | 2.5 | 3.3 | 3.3 | 3.3
Vadj_max (V) | 2.4419 | 3.2492 | 3.1783 | 3.2492
Vadj_nom (V) | 1.5436 | 2.0504 | 2.0086 | 2.1138
Vadj_min (V) | 0.01572 | 0.011108 | 0.024273 | 0.011108
VFB (V) | 0.5 | 0.5 | 0.5 | 0.5
VRILIM_MAX (V) | 0.128 | 0.128 | 0.256 | 0.128
VBIAS (V) | 16 | 16 | 16 | 16
VNOM (V) | 3.5 | 3.5 | 3.5 | 3.5
VOUT_MAX (V) | 4.5 | 4.5 | 4.5 | 4.5
VOUT_NOM (V) | 3.5 | 3.5 | 3.5 | 3.5
VOUT_MIN (V) | 2.75 | 2.75 | 2.75 | 2.75
R1D (KW) | 3000 | 3000 | 3000 | 3000
R2D (KW) | 500 | 500 | 500 | 500
RBIAS (KW) | 169 | 100 | 100 | 100
R1PWM (KW) | 2.21 | 1 | 1 | 1
R2PWM (KW) | 80.6 | 62 | 22.6 | 62
R3PWM (KW) | 4.32 | 2.49 | 1.8 | 2.49
RILIM (KW) | 0.128 | 0.128 | 0.128 | 0.128
I3_MAX (mA) | 0.11556 | 0.19909 | 0.27326 | 0.19909
I3_NOM (mA) | 0.10466 | 0.18001 | 0.22175 | 0.18103
I3_MIN(mA) | 0.086041 | 0.14745 | 0.13428 | 0.14745
IL_MAX (mA) | 1002.2845 | 1037.7786 | 2017.7548 | 1037.7786 |  |  |  | Vadj_max (V) | 3.2556
IL_NOM (mA) | 373.7191 | 404.3869 | 787.6149 | 384.484 |  |  |  | Vadj_nom (V)
IL_MIN (mA) | 6.0288 | 33.0867 | 63.2929 | 33.0867 |  |  |  | Vadj_min (V) | 0.0079365
PRILIMNOM (mW) | 15.68 | 15.68 | 62.72 | 15.68 | [6 empty] | The equation for LED Driver on PICOEVM2p5D schematics is I(LED) = 1.04 * (1024 - PWM) + 20, where I(LED) is in mA.
PRILIMMAX (mW) | 128 | 128 | 512 | 128
[7 empty] | The PWM vs current formula for our boards is: |  |  |  | PWM= 982 for 100mA
| ILED | Var | VOUT | [7 empty] | PWM= 914 for 150mA | 824 | 237 | 219 | 228 | #VALUE! | 220
R | 21m | 3.2526V | 1.815V |  |  |  | ILED(mA) = 64 + 0.749 * (1024 - PWM) |  |  |  | PWM= 779 for 250mA | 600 | 467 | 453 | 460 | 460.96 | 457
G | 1030mA | 11mV | 4.2V | [7 empty] | PWM= 644 for 350mA | 500 | 573 | 558 | 565.5 | 564.96 | 563
B | 390m | 2.05V | 3.36V |  |  |  | where PWM will be the register value (on a 1024 scale) |  |  |  | PWM= 509 for 450mA | 400 | 677 | 663 | 670 | 668.96 | 667
I=1034-PWM | [10 empty] | PWM= 374 for 550mA | 300 | 780 | 767 | 773.5 | 772.96 | 771
284 | 750m | 747m | 920mV | [7 empty] | PWM= 239 for 650mA | 200 | 883 | 869 | 876 | 876.96 | 876
[7 empty] | Another way to put this: |  |  |  | PWM= 104 for 750mA | 100 | 989 | 975 | 982 | 980.96 | 978
[12 empty] | 800 | 259 | 243 | 251 | 252.96 | 246
| R2 | [5 empty] | ILED(mA) = 64 + 0.749 * (1 - PWM%) * 1024 |  |  |  | High_Period=PWM*33.33ns | 700 | 361 | 347 | 354 | 356.96 | 350
| 389.6 | #VALUE! | #VALUE! | #VALUE! |  |  | or ILED(mA) = 64 + 767 * (1 - PWM%) |  |  |  |  | 664 | 398 | 385 | 391.5 | 394.4 | 389
600
where PWM% is PWM duty cycle in %.
| 0.6 | 0.7 | 0.7 | 0.7 | 4.1 | 1 | 0.7 |  |  | #VALUE!
| 0.6 | 0.7 | 0.7 | 0.7 | 3.3 | 1 | 0.7 |  |  | #VALUE!

## RILIM small
PWM Calculator | LightCrafter |  | In LightCrafter schematics
IL_MAX (mA) | 2000 |  | R1D = R65 | R1PWM = R52, R56, R59
IL_TYP (mA) | 633 |  | R2D = R67 | R2PWM = R51, R55, R58
|  |  | RBIAS = R50, R54, R49 | R3PWM = R48, R53, R57
PWMR(Imin) | 1024 |  |  | RILIM = R46
PWMG(Imax) | 1
PWMB(Inom) | 750 | Actual GUI PWM value is (1024 - contents of line 7)
VPWM (V) | 3.3
Vadj_max (V) | 3.2556
Vadj_nom (V) | 2.3866
Vadj_min (V) | 0.011108
VFB (V) | 0.5
VRILIM_MAX (V) | 0.24
VBIAS (V) | 16
VNOM (V) | 3.5
VOUT_MAX (V) | 4
VOUT_NOM (V) | 3.5
VOUT_MIN (V) | 2.75
R1D (KW) | 2994
R2D (KW) | 499
RBIAS (KW) | 215
R1PWM (KW) | 1
R2PWM (KW) | 62
R3PWM (KW) | 4.12
RILIM (KW) | 0.12
I3_MAX (mA) | 0.11629
I3_NOM (mA) | 0.10252
I3_MIN(mA) | 0.064375
IL_MAX (mA) | 1956.4053
IL_NOM (mA) | 646.6603
IL_MIN (mA) | 174.0312
PRILIMNOM (mW) | 48.0827
PRILIMMAX (mW) | 480
PWM Factor | 1.8416