## input
Texas Instruments | LDC1000 EVM GUI | 1.0.4.1 | Register Configuration File | LDC1000 | 0x0300
Address | Value | Default | Type | Register Name
0x00 | 0x01 |  | Byte | Revision ID
0x01 | 0x11 | 0x13 | Byte | Rp_MAX
0x02 | 0x3F | 0x3B | Byte | Rp_MIN
0x03 | 0x94 | 0x94 | Byte | Sensor Frequency
0x04 | 0x17 | 0x17 | Byte | LDC Configuration
0x05 | 0x02 | 0x02 | Byte | Clock Configuration
0x06 | 0x50 | 0x50 | Byte | Comparator Threshold High LSB
0x07 | 0x14 | 0x14 | Byte | Comparator Threshold High MSB
0x08 | 0xC0 | 0xC0 | Byte | Comparator Threshold Low LSB
0x09 | 0x12 | 0x12 | Byte | Comparator Threshold Low MSB
0x0A | 0x04 |  | Byte | INT Pin Configuration
0x0B | 0x01 |  | Byte | Power Configuration
0x20 | 0x30 |  | Byte | Status
0x21 | 0x80 |  | Byte | Proximity Data LSB
0x22 | 0x0B |  | Byte | Proximity Data MSB
0x23 | 0x5E |  | Byte | Frequency Counter LSB
0x24 | 0x0D |  | Byte | Frequency Counter Mid-Byte
0x25 | 0x00 |  | Byte | Frequency Counter MSB