## Sheet1
OUPUT | values | INPUT |  |  |  | workspace
[5 empty] | vcc 2 | 10.89
Pc (Power consumption) = | -1.3068 | Vcc = | 3.3
[5 empty] | VCC-VOH | 0.9
Ps (Static power ) = | 6.27e-07 | Icc = | 1.9e-07 |  | VOH/RL | 0.048
Pd (Dynamic power ) = | -1.3068 | Fo (Frequency output) = | 10000000 | Fo=Fi | Cpd
[5 empty] | vcc*f1 | 33000000
PL (Capacitive load Power con.) = | 0.08712 | Nsw ( BITS ) = | 16
[5 empty] | Icc/(Vcc*f1) | 5.7576e-15
Pt (Transient power consumption) = | -1.3939 | CL (Capacitive load) = | 5e-11
[5 empty] | Cl*Nsw*(f0/f1) | 8e-10
Pr ( Resistive load power con.) = | 0.0216 | Fi(Frequency input) = | 10000000 | Fo=Fi
[5 empty] | Cpd == | -7.9999e-10
|  | Cpd (power dissipation of cap) = | -7.9999e-10
SN74LVTH16543DGGR |  | VOH = | 2.4
|  | Duty cycle = | 0.5 | (ASSUMED)
|  | RL = | 50 | (ASSUMED)