## Components_Selction
Input Parameters
| Vin(Min) | 4.5 | V
| Vin(Max) | 13.2 | V
| Vin(UVLO) | 4.4 | V
| Vout1 | 1.8 | V
| Vout2 | 3.7 | V
| Iout1 | 1.5 | A
| Iout2 | 2.5 | A
| Fsw | 300000 | Hz
Duty Cycle Estimation
| D1Max | 0.4
| D1Min | 0.13636
| D2Max | 0.82222
| D2Min | 0.2803
Inductor Selection
| I1rippe | 0.45
| I2rippl2 | 0.75
| L1Min | 1.1515e-05 | 1.5e-05 | 15uH
| L2Min | 1.1835e-05 | 1.5e-05 | 15uH
| Iripple1 | 0.34545
| I2ripple | 0.59175
| Il1(rms) | 1.5033
| Il2(rms) | 2.5058
| Il1(Peak) | 1.6727
| Il2(Peak) | 2.7959
Output Capacitor Selection
| Cout1(min) | 4.1667e-05 | 4.4e-05 | 44uF
| Cout2(Min) | 2.027e-05 | 2.2e-05 | 22uF
| ESR1Max | 0.047895
| ESR2Max | 0.030141
Input Capacitor Selection
Input Capacitor RMS
| I1rms | 0.73485
| I2rms | 0.95581
Recommended 10uF
Feedback Resistor calculations
| R1bias | 16 | K
| R2bias | 9.1034 | K
Compensation Values Calculations
| K | 560000 | From Data sheet
| Ton | 3.93e-07 | From Data sheet
| FM1 | 24.5497
72.2
96.7497
3100.7856
| FM2 | 60.1667
84.7163
3541.2294
| RL1 | 1.2
| RL2 | 1.48
| FC1 | 8.1861
3.8884
3.1243
| FC2 | 9.3488
4.4407
3.7392
| KEA1 | 20.895
0.14952
-0.8253
|  | 16.5059 | dB
| KEA2 | 13.2686
0.28181
-0.55005
|  | 11.001 | dB
| Rcomp1 | 6.688
240.7675
5200
|  | 46301.4498 | 44k
| Rcomp2 | 3.5485
149.4054
2958.6207
|  | 50498.3211 | 50.4k
| Fpole1 | 3015.8271
| Ccomp1 | 1.2e-09 | 1.1nF
| Fpole2 | 4890.5304
| Ccomp2 | 6.4603e-10 | 680pF