## Tabelle1
Gerät 6 | REv02 |  |  |  | Rev02
mode | strom soll | spg Isoll | eingest. Sollstr | abweichung durch DAC/% | Voltage on IsetA pin | differenzspg/mV | differenzstrom | Abweichung durch Pull down R | current should be | measured current | Deviation of buck-Boost stage/A | Deviation/ % | VCS/mV | gesamtabweichung
buck | 1 | 0.0772 | 1.0293 | 2.8497 | 0.07568 | 1.52 | -0.020267 | -2.0267 | 1.0091 | 1.14 | 0.13093 | 12.9757 | 1.71 | 13.7988
buck | 5 | 0.3738 | 4.984 | -0.32103 | 0.3696 | 4.2 | -0.056 | -1.12 | 4.928 | 5.15 | 0.222 | 4.5049 | 7.725 | 3.0638
buck | 10 | 0.7484 | 9.9787 | -0.21379 | 0.74 | 8.4 | -0.112 | -1.12 | 9.8667 | 10.12 | 0.25333 | 2.5676 | 15.18 | 1.2338
buck | 15 | 1.117 | 14.8933 | -0.7162 | 1.1059 | 11.1 | -0.148 | -0.98667 | 14.7453 | 15 | 0.25467 | 1.7271 | 22.5 | 0.024229
buck | 20 | 1.49 | 19.8667 | -0.67114 | 1.474 | 16 | -0.21333 | -1.0667 | 19.6533 | 19.95 | 0.29667 | 1.5095 | 29.925 | -0.22831
buck | 25 | 1.862 | 24.8267 | -0.69817 | 1.842 | 20 | -0.26667 | -1.0667 | 24.56 | 24.87 | 0.31 | 1.2622 | 37.305 | -0.50263
buck | 30 | 2.232 | 29.76 | -0.80645 | 2.209 | 23 | -0.30667 | -1.0222 | 29.4533 | 29.79 | 0.33667 | 1.1431 | 44.685 | -0.68562
boost | 1 | 0.076 | 1.0133 | 1.3158 | 0.07568 | 0.32 | -0.0042667 | -0.42667 | 1.0091 | 0.15 | -0.85907 | -85.1348 | 0.225 | -84.2457
boost | 2 | 0.153 | 2.04 | 1.9608 | 0.1509 | 2.1 | -0.028 | -1.4 | 2.012 | 1.3 | -0.712 | -35.3877 | 1.95 | -34.8269
boost | 3 | 0.2256 | 3.008 | 0.26596 | 0.2226 | 3 | -0.04 | -1.3333 | 2.968 | 2.65 | -0.318 | -10.7143 | 3.975 | -11.7817
boost | 5 | 0.3739 | 4.9853 | -0.2942 | 0.3693 | 4.6 | -0.061333 | -1.2267 | 4.924 | 4.64 | -0.284 | -5.7677 | 6.96 | -7.2885
boost | 10 | 0.7484 | 9.9787 | -0.21379 | 0.74 | 8.4 | -0.112 | -1.12 | 9.8667 | 9.51 | -0.35667 | -3.6149 | 14.265 | -4.9487
boost | 15 | 1.118 | 14.9067 | -0.62612 | 1.106 | 12 | -0.16 | -1.0667 | 14.7467 | 14.34 | -0.40667 | -2.7577 | 21.51 | -4.4505
boost | 20 | 1.49 | 19.8667 | -0.67114 | 1.474 | 16 | -0.21333 | -1.0667 | 19.6533 | 19.2 | -0.45333 | -2.3066 | 28.8 | -4.0445
boost | 25 | 1.862 | 24.8267 | -0.69817 | 1.842 | 20 | -0.26667 | -1.0667 | 24.56 | 24.1 | -0.46 | -1.873 | 36.15 | -3.6378
boost | 30 | 2.232 | 29.76 | -0.80645 | 2.207 | 25 | -0.33333 | -1.1111 | 29.4267 | 28.95 | -0.47667 | -1.6198 | 43.425 | -3.5374
Gerät1 | Rev01 |  |  |  | Rev01
mode | strom soll | spg Isoll | eingest. Sollstr | abweichung durch DAC/% | Voltage on IsetA pin | differenzspg/mV | differenzstrom | Abweichung durch Pull down R | current should be | measured current | Deviation of buck-Boost stage/A | Deviation/ % | VCS/mV | gesamtabweichung
buck | 1 | 0.0774 | 1.032 | 3.1008 | 0.0766 | 0.8 | -0.010667 | -1.0667 | 1.0213 | 0.79 | -0.23133 | -22.6501 | 1.185 | -20.616
buck | 5 | 0.383 | 5.1067 | 2.0888 | 0.379 | 4 | -0.053333 | -1.0667 | 5.0533 | 5 | -0.053333 | -1.0554 | 7.5 | -0.033303
buck | 10 | 0.761 | 10.1467 | 1.4455 | 0.753 | 8 | -0.10667 | -1.0667 | 10.04 | 10.01 | -0.03 | -0.2988 | 15.015 | 0.079995
buck | 15 | 1.131 | 15.08 | 0.5305 | 1.1196 | 11.4 | -0.152 | -1.0133 | 14.928 | 14.94 | 0.012 | 0.080386 | 22.41 | -0.40244
buck | 20 | 1.509 | 20.12 | 0.59642 | 1.494 | 15 | -0.2 | -1 | 19.92 | 19.96 | 0.04 | 0.2008 | 29.94 | -0.20278
buck | 25 | 1.879 | 25.0533 | 0.21288 | 1.86 | 19 | -0.25333 | -1.0133 | 24.8 | 24.85 | 0.05 | 0.20161 | 37.275 | -0.59884
buck | 30 | 2.257 | 30.0933 | 0.31015 | 2.234 | 23 | -0.30667 | -1.0222 | 29.7867 | 29.88 | 0.093333 | 0.31334 | 44.82 | -0.39874
boost | 1 | 0.078 | 1.04 | 3.8462 | 0.077 | 1 | -0.013333 | -1.3333 | 1.0267 | 0.51 | -0.51667 | -50.3247 | 0.765 | -47.8119
boost | 2 | 0.158 | 2.1067 | 5.0633 | 0.1565 | 1.5 | -0.02 | -1 | 2.0867 | 1.41 | -0.67667 | -32.4281 | 2.115 | -28.3648
boost | 3 | 0.2305 | 3.0733 | 2.3861 | 0.228 | 2.5 | -0.033333 | -1.1111 | 3.04 | 2.78 | -0.26 | -8.5526 | 4.17 | -7.2776
boost | 5 | 0.383 | 5.1067 | 2.0888 | 0.3794 | 3.6 | -0.048 | -0.96 | 5.0587 | 5.07 | 0.011333 | 0.22404 | 7.605 | 1.3528
boost | 10 | 0.7612 | 10.1493 | 1.4714 | 0.7535 | 7.7 | -0.10267 | -1.0267 | 10.0467 | 9.97 | -0.076667 | -0.76311 | 14.955 | -0.31841
boost | 15 | 1.131 | 15.08 | 0.5305 | 1.12 | 11 | -0.14667 | -0.97778 | 14.9333 | 14.79 | -0.14333 | -0.95982 | 22.185 | -1.4071
boost | 20 | 1.509 | 20.12 | 0.59642 | 1.491 | 18 | -0.24 | -1.2 | 19.88 | 19.7 | -0.18 | -0.90543 | 29.55 | -1.509
boost | 25 | 1.879 | 25.0533 | 0.21288 | 1.86 | 19 | -0.25333 | -1.0133 | 24.8 | 24.52 | -0.28 | -1.129 | 36.78 | -1.9295
boost | 30 | 2.257 | 30.0933 | 0.31015 | 2.233 | 24 | -0.32 | -1.0667 | 29.7733 | 29.46 | -0.31333 | -1.0524 | 44.19 | -1.8089