## TLC555
TLC555 Calculations |  |  |  |  | © 2001
Calculates resistor values for astable operation.
Vcc | 2.5 | V
C1 | 0.00018 | uF
Freq | 84200 | Hz
Duty Cycle | 55 | %
| Calculated |  | Closest Value |  |  |  | Tolerances
R1 | 9520.9913 | Ohms | 9530 | Ohms |  | C1 | 10 | %
R2 | 36627.2281 | Ohms | 36500 | Ohms |  | R1 | 1 | %
[6 empty] | R2 | 1 | %
[6 empty] | Vd | 20 | %
| Without Diode |  |  |  |  | Tphl | 30 | %
| Min | Nominal | Max |  |  | Tplh | 30 | %
Pulse hi | 5.538 | 6.3583 | 7.1607 | us |  | Ron | 30 | %
Delta | -12.9017 |  | 12.6185 | %
Pulse lo | 4.3419 | 4.9751 | 5.5851 | us |  |  | Internal Parameters
Delta | -12.7271 |  | 12.2603 | % |  | Tphl | 462.5 | ns
Freq | 101.2154 | 88.2345 | 78.4577 | kHz |  | Tplh | 225 | ns
[6 empty] | Ron | 31.6667 | Ohms
Duty Cycle | 56.0531 | 56.1024 | 56.1809 | %
Rc | 41387.7237
Note on N24: Propagation Delay - Hi>Lo Dependent on Vcc
Note on N25: Propagation Delay - Lo>Hi Dependent on Vcc
Note on N26: On-resistance of discharge transistor, dependent on Vcc and temperature.
Note on B9: Duty cycles less than 50% require the use of a diode in parallel with R2.