## Measurement
Register HIS01 (42110_)
|  | Average |  |  | 4283.625 | 16.7083 | 12160.7083 | 23.3333 | 5793.5 | 17.5833
|  | Min. value |  |  | 3429 | 11 | 10935 | 13 | 4887 | 9
|  | Max. value |  |  | 5160 | 23 | 13323 | 35 | 6730 | 25
|  | Dispersion |  |  | 1731 |  | 2388 |  | 1843
|  | Selection average |  |  | 4283.625 | 16.7083 | 12160.7083 | 23.3333 | 5793.5 | 17.5833
|  | Selection min. |  |  | 3429 | 11 | 10935 | 13 | 4887 | 9
|  | Selection max. |  |  | 5160 | 23 | 13323 | 35 | 6730 | 25
|  | Selection dispersion |  |  | 1731 |  | 2388 |  | 1843
[5 empty] | Without metal |  | Distance 6mm |  | Distance 9,6 mm
Number | PCB with | Coil | Measurement | Replacement | Value | Dispersion | Value | Dispersion | Value | Dispersion
1 | D5 | Coil 5 | A | - | 3535 | 20 | 11105 | 26 | 4979 | 18
2 | D5 | Coil 5 | B | - | 3532 | 21 | 11072 | 23 | 4951 | 16
3 | D4 | Coil 1 | A | - | 5059 | 17 | 13253 | 21 | 6651 | 9
4 | D4 | Coil 1 | B | - | 5055 | 12 | 13273 | 30 | 6665 | 19
5 | D4 | Coil 5 | A | Coil 5 | 5160 | 17 | 13323 | 27 | 6677 | 16
6 | D4 | Coil 5 | B | Coil 5 | 5152 | 15 | 13279 | 30 | 6730 | 15
7 | D5 | Coil 1 | A | Coil 1 | 3435 | 15 | 11137 | 27 | 4887 | 19
8 | D5 | Coil 1 | B | Coil 1 | 3429 | 20 | 11125 | 31 | 4921 | 13
9 | D4 | Coil 1 | A | CF_5 | 5049 | 19 | 13230 | 13 | 6621 | 18
10 | D4 | Coil 1 | B | CF_5 | 5058 | 14 | 13248 | 22 | 6611 | 14
11 | D5 | Coil 5 | A | CF_4 | 3516 | 17 | 10935 | 23 | 4910 | 18
12 | D5 | Coil 5 | B | CF_4 | 3512 | 21 | 11131 | 15 | 4943 | 25
13 | D4 | Coil 1 | A | C2_5 | 5054 | 19 | 13249 | 23 | 6636 | 21
14 | D4 | Coil 1 | B | C2_5 | 5057 | 11 | 13177 | 23 | 6678 | 18
15 | D5 | Coil 5 | A | C2_4 | 3471 | 18 | 11022 | 26 | 4902 | 20
16 | D5 | Coil 5 | B | C2_4 | 3474 | 17 | 11042 | 15 | 4900 | 24
17 | D4 | Coil 1 | A | CBY_5 | 5058 | 15 | 13222 | 29 | 6640 | 14
18 | D4 | Coil 1 | B | CBY_5 | 5058 | 16 | 13266 | 15 | 6644 | 18
19 | D5 | Coil 5 | A | CBY_4 | 3510 | 14 | 11083 | 21 | 4959 | 25
20 | D5 | Coil 5 | B | CBY_4 | 3511 | 18 | 11068 | 19 | 4930 | 18
21 | D4 | Coil 1 | A | Thermistor 5 | 5088 | 11 | 13267 | 24 | 6643 | 17
22 | D4 | Coil 1 | B | Thermistor 5 | 5101 | 17 | 13300 | 35 | 6697 | 19
23 | D5 | Coil 5 | A | Thermistor 4 | 3465 | 14 | 11033 | 19 | 4922 | 14
24 | D5 | Coil 5 | B | Thermistor 4 | 3468 | 23 | 11017 | 23 | 4947 | 14