## Sheet1
Capacitance | Cap Min | Cap Max | Raw value Max
0pF | 1707.74 | 1709.71 | 2485575
1pF | 1714.05 | 1715.14 | 2481634
2pF | 1711.68 | 1715.8 | 2481158
3pF | 1711.16 | 1713.01 | 2483178
4pF | 1710.79 | 1713.71 | 2482671
5pF | 1706.66 | 1713.16 | 2483067
6pF | 1711.33 | 1713.17 | 2483061
7pF | 1708.34 | 1712.03 | 2483884
8pF | 1708.86 | 1712.89 | 2483264
9pF | 1706.64 | 1711.58 | 2484213
10pF | 1706.88 | 1714.87 | 2481828
11pF | 1723.61 | 1726.34 | 2473572
12pF | 1724.14 | 1729.23 | 2471500
13pF | 1725.95 | 1728.86 | 2471765
14pF | 1726.28 | 1730.43 | 2470644
15pF | 1728.93 | 1731.32 | 2470009
16pF | 1730.43 | 1735.02 | 2467375
17pF | 1731.57 | 1735.19 | 2467255
18pF | 1734.19 | 1735.8 | 2466822
19pF | 1735.35 | 1738.92 | 2464606
20pF | 1738.89 | 1740.88 | 2463218
21pF | 1740.5 | 1743.55 | 2461336
23pF | 1744.81 | 1746.03 | 2459583
24pF | 1743.47 | 1746.2 | 2459467
25pF | 1745.3 | 1748.11 | 2458119
26pF | 1751.18 | 1753.71 | 2454193
27pF | 1752.2 | 1755.33 | 2453060
28pF | 1754.66 | 1758.15 | 2451094
29pF | 1756.17 | 1760.74 | 2449288
30pF | 1758.48 | 1761.33 | 2448880
31pF | 1764.83 | 1768.24 | 2444089
32pF | 1767.75 | 1769.95 | 2442907
33pF | 1769.59 | 1773.8 | 2440258
34pF | 1771.18 | 1774.76 | 2439593
35pF | 1772.04 | 1776.96 | 2438082
36pF | 1775.98 | 1779.63 | 2436254
36pF | 1776.12 | 1778.96 | 2436713
37pF | 1778.58 | 1781.36 | 2435073
38pF | 1779.71 | 1783.99 | 2433274
39pF | 1782.55 | 1785.87 | 2431994
40pF | 1784.32 | 1787.47 | 2430904
41pF | 1787.82 | 1789.84 | 2429293
42pF | 1787.71 | 1790.73 | 2428693
43pF | 1791.31 | 1793.09 | 2427091
44pF | 1793.02 | 1795.73 | 2425310
45pF | 1792.21 | 1796.51 | 2424781
46pF | 1795.14 | 1799.03 | 2423085
47pF | 1797.54 | 1800.97 | 2421779
48pF | 1800.49 | 1803.39 | 2420155
49pF | 1800.6 | 1804.21 | 2419604
50pF | 1802.77 | 1807.03 | 2417711
51pF | 1806.4 | 1808.22 | 2416921
52pF | 1806.88 | 1810.16 | 2415622
53pF | 1810.23 | 1812.9 | 2413798
54pF | 1808.13 | 1810.49 | 2415401
55pF | 1807.65 | 1811.89 | 2414468
56pF | 1810.4 | 1815.41 | 2412125
57pF | 1813.96 | 1815.99 | 2411739
58pF | 1814.93 | 1817.72 | 2410594
59pF | 1817.9 | 1821.96 | 2407789
60pF | 1821.45 | 1824.87 | 2405868
61pF | 1822.96 | 1825.54 | 2405422
62pF | 1824.58 | 1828.06 | 2403765
6pF | 1826.97 | 1828.54 | 2403452
64pF | 1828.82 | 1830.88 | 2401917
65pF | 1831.58 | 1833.37 | 2400281
66pF | 1828.86 | 1833.9 | 2399933
67pF | 1829.91 | 1833.13 | 2400443
68pF | 1829.76 | 1833.26 | 2400358
69pF | 1830.93 | 1834.92 | 2399270
70pF | 1833.21 | 1835.87 | 2398648
71pF | 1834.44 | 1837.85 | 2397356
72pF | 1834.57 | 1838.25 | 2397097
73pF | 1836.31 | 1839.34 | 2396383
75pF | 1837.57 | 1841 | 2395304
75pF | 1836.8 | 1841.65 | 2394882
76pF | 1840.24 | 1842.15 | 2394555
77pF | 1843.06 | 1847.75 | 2390926
78pF | 1843.41 | 1849.67 | 2389683
79pF | 1847.46 | 1850.23 | 2389324
80pF | 1843.46 | 1848.01 | 2390754
81pF | 1846.12 | 1849.25 | 2389956
82pF | 1847.36 | 1849.76 | 2389623
83pF | 1847.23 | 1852.05 | 2388149
84pF | 1848.02 | 1851.97 | 2388201
85pF | 1851.15 | 1854.23 | 2386744
86pF | 1852.2 | 1856.22 | 2385465
87pF | 1851.63 | 1854.31 | 2386692
88pF | 1851.39 | 1855.71 | 2385791
89pF | 1853.94 | 1857.34 | 2384743
90pF | 1856.57 | 1860.7 | 2382592
91pF | 1857.36 | 1860.18 | 2382926
92pF | 1857.06 | 1860.28 | 2382859
93pF | 1858.39 | 1861.95 | 2381792
94pF | 1860.86 | 1863.86 | 2380568
95pF | 1863.07 | 1866.77 | 2378712
96pF | 1863.39 | 1867.29 | 2378383
97pF | 1857.34 | 1863.88 | 2380560
98pF | 1858.14 | 1863.16 | 2381015
99pF | 1861.99 | 1864.01 | 2380472
100pF | 1857.9 | 1860.82 | 2382515
101pF | 1858.05 | 1861.87 | 2381839
10pF | 1864.83 | 1867.09 | 2378507
103pF | 1862.45 | 1868 | 2377929
104pF | 1860.25 | 1866.54 | 2378863
105pF | 1863.19 | 1867.12 | 2378492
106pF | 1858.47 | 1865.37 | 2379604
107pF | 1858.45 | 1863.29 | 2380936
108pF | 1860.94 | 1863.38 | 2380876
109pF | 1861.91 | 1864.72 | 2380023
110pF | 1863.33 | 1873.99 | 2374128
112pF | 1865.82 | 1868.17 | 2377820
113pF | 1865.91 | 1869.46 | 2377001
114pF | 1867.78 | 1871.11 | 2375951
115pF | 1870.43 | 1872.91 | 2374811
116pF | 1871.63 | 1874.21 | 2373985
117pF | 1872.47 | 1875.6 | 2373108
118pF | 1870.38 | 1874.31 | 2373925
119pF | 1871.56 | 1875.48 | 2373184
120pF | 1874.44 | 1878.88 | 2371036
121pF | 1875.6 | 1878.91 | 2371019
122pF | 1873.95 | 1878.51 | 2371269
123pF | 1877.3 | 1880.31 | 2370136
124pF | 1879.18 | 1881.08 | 2369650
125pF | 1878.14 | 1881.31 | 2369503
126pF | 1880.32 | 1883.21 | 2368310
127pF | 1880.26 | 1884.28 | 2367633
128pF | 1881.9 | 1885.71 | 2366740
129pF | 1884.72 | 1888.55 | 2364957
130pF | 1886.77 | 1890.75 | 2363580
131pF | 1884.95 | 1891.14 | 2363336
132pF | 1886.5 | 1890.64 | 2363648
133pF | 1882.85 | 1887.81 | 2365418
134pF | 1880.25 | 1883.23 | 2368294
135pF | 1877.88 | 1882.63 | 2368671
136pF | 1879.17 | 1883.97 | 2367827
137pF | 1880.3 | 1882.59 | 2368699
138pF | 1880.21 | 1887.11 | 2365861
139pF | 1883.67 | 1887.3 | 2365742
140pF | 1883.9 | 1888.98 | 2364687
141pF | 1884.17 | 1889.85 | 2364144
142pF | 1887.28 | 1890.43 | 2363780
143pF | 1881.58 | 1888.52 | 2364977
144pF | 1885.69 | 1888.86 | 2364761
145pF | 1887.75 | 1890.27 | 2363881
146pF | 1888.27 | 1891.7 | 2362986
147pF | 1887.65 | 1892.25 | 2362642
148pF | 1889.17 | 1893.32 | 2361978
149pF | 1888.64 | 1892.77 | 2362319
150pF | 1891.55 | 1895.76 | 2360458
151pF | 1890.39 | 1895.66 | 2360519
152pF | 1889.61 | 1893.62 | 2361787
153pF | 1893.52 | 1896.62 | 2359920
154pF | 1893.5 | 1897.77 | 2359208
155pF | 1894.57 | 1898.94 | 2358478
156pF | 1896.22 | 1899.06 | 2358406
157pF | 1894.83 | 1898.59 | 2358698
158pF | 1895.72 | 1898.98 | 2358451
159pF | 1897.46 | 1901.11 | 2357133
160pF | 1895.47 | 1901.25 | 2357047
161pF | 1893.46 | 1897.81 | 2359182
162pF | 1896.23 | 1900.53 | 2357493
163pF | 1897.27 | 1901.06 | 2357166
164pF | 1897.53 | 1901.21 | 2357070
165pF | 1897.29 | 1901.02 | 2357188
166pF | 1895.91 | 1900.87 | 2357282
167pF | 1897.27 | 1901.32 | 2356999
168pF | 1896.12 | 1902.06 | 2356546
169pF | 1898.66 | 1901.87 | 2356660
170pF | 1898.94 | 1901.11 | 2357133
171pF | 1898.57 | 1901.65 | 2356799
172pF | 1898.85 | 1902.32 | 2356384
173pF | 1899.71 | 1903.96 | 2355365
174pF | 1897.48 | 1903.32 | 2355764
175pF | 1899.68 | 1902.43 | 2356313
176pF | 1899.56 | 1903.05 | 2355930
177pF | 1900.77 | 1904.81 | 2354844
178pF | 1901.58 | 1904.21 | 2355214
179pF | 1902.22 | 1904.84 | 2354823
180pF | 1901.69 | 1905.09 | 2354669
181pF | 1901.67 | 1906.22 | 2353973
182pF | 1901.04 | 1906.86 | 2353576
183pF | 1901.93 | 1907.72 | 2353048
18pF | 1902.49 | 1907.01 | 2353485
185pF | 1902.87 | 1906.79 | 2353619
186pF | 1905.31 | 1908.95 | 2352286
187pF | 1906.15 | 1909.77 | 2351782
188pF | 1904.34 | 1909.51 | 2351942
189pF | 1906.78 | 1911.66 | 2350619
190pF | 1903.75 | 1911.9 | 2350469
191pF | 1906.74 | 1911.26 | 2350863
192pF | 1904.63 | 1911.76 | 2350555
193pF | 1908.34 | 1910.86 | 2351109
194pF | 1909.27 | 1913.63 | 2349406
195pF | 1909.22 | 1912.23 | 2350271
196pF | 1912.37 | 1915.2 | 2348445
197pF | 1907.67 | 1915.66 | 2348161
19pF | 1908.27 | 1913.36 | 2349576
199pF | 1906.79 | 1914.71 | 2348749
200pF | 1905.69 | 1908.35 | 2352655
201pF | 1904.54 | 1909.07 | 2352212
202pF | 1909.26 | 1911.5 | 2350716
203pF | 1908.56 | 1911.35 | 2350808
204pF | 1907.39 | 1910.99 | 2351033
204pF | 1908.16 | 1911.52 | 2350708
205pF | 1910.11 | 1913.57 | 2349447
206pF | 1912.21 | 1914.11 | 2349112
207pF | 1912.72 | 1915.29 | 2348391
208pF | 1916.56 | 1920.43 | 2345244
209pF | 1917.22 | 1921.36 | 2344681
210pF | 1915.25 | 1918.65 | 2346334
211pF | 1915.92 | 1919.39 | 2345879
212pF | 1915.32 | 1919.14 | 2346032
213pF | 1915.21 | 1918.9 | 2346181
214pF | 1915.25 | 1919.19 | 2346006
213pF | 1918.78 | 1921.07 | 2344854
214pF | 1915.74 | 1919.7 | 2345690
214pF | 1917.49 | 1920.68 | 2345096
215pF | 1915.81 | 1920.84 | 2344994
216pF | 1918.18 | 1921.43 | 2344634
217pF | 1919.18 | 1922.37 | 2344060
218pF | 1915.17 | 1923.94 | 2343107
2pF | 1920.7 | 1924.79 | 2342585
220pF | 1913.26 | 1920.32 | 2345315
221pF | 1916.9 | 1920.92 | 2344947
222pF | 1916.59 | 1920.52 | 2345192
224pF | 1916.93 | 1920.77 | 2345037
224pF | 1919.1 | 1921.9 | 2344347
225pF | 1918.49 | 1921.98 | 2344300
226pF | 1917.94 | 1923.01 | 2343671
227pF | 1918.57 | 1922.89 | 2343744
228pF | 1920.87 | 1923.27 | 2343515
229pF | 1921.41 | 1924.49 | 2342768
230pF | 1922.31 | 1926.38 | 2341621
231pF | 1922.08 | 1925.65 | 2342066
232pF | 1921.65 | 1925.31 | 2342270
233pF | 1924.15 | 1925.73 | 2342019
234pF | 1923.81 | 1929.3 | 2339850
234pF | 1928.18 | 1932.13 | 2338135
235pF | 1927.55 | 1930.16 | 2339327
236pF | 1928.09 | 1932.13 | 2338132
237pF | 1926.8 | 1932.43 | 2337951
238pF | 1928.57 | 1933.78 | 2337137
239pF | 1929.22 | 1933.65 | 2337215
240pF | 1930.96 | 1934.17 | 2336902
241pF | 1931.55 | 1935.79 | 2335921
241pF | 1931.72 | 1935.14 | 2336315
242pF | 1931.85 | 1935.62 | 2336028
243pF | 1933.39 | 1935.88 | 2335867
244pF | 1934.29 | 1937.59 | 2334840
245pF | 1933.72 | 1936.88 | 2335264
246pF | 1934.3 | 1938.09 | 2334536
247pF | 1935.29 | 1938.72 | 2334159
248pF | 1935.6 | 1939.86 | 2333472
249pF | 1935.64 | 1939.41 | 2333743
250pF | 1936.01 | 1940.01 | 2333379
251pF | 1937.08 | 1940.52 | 2333074
252pF | 1937.03 | 1939.54 | 2333665
253pF | 1937.05 | 1940.52 | 2333074
254pF | 1937.1 | 1941.99 | 2332193
255pF | 1937.33 | 1942.2 | 2332062
256pF | 1938.6 | 1942.69 | 2331771
257pF | 1939.58 | 1943.71 | 2331158
258pF | 1941.23 | 1945.62 | 2330013
259pF | 1941.64 | 1946.69 | 2329375
261pF | 1941.86 | 1947.15 | 2329097
261pF | 1944.23 | 1946.64 | 2329401
262pF | 1943.71 | 1951.02 | 2326787
263pF | 1945.71 | 1951.3 | 2326623
264pF | 1947.81 | 1952.83 | 2325709
265pF | 1947.9 | 1952.36 | 2325992
266pF | 1951.3 | 1954.29 | 2324843
267pF | 1953.01 | 1959.46 | 2321774
268pF | 1952.86 | 1959.47 | 2321767
269pF | 1957.03 | 1961.41 | 2320617
270pF | 1960.97 | 1964.49 | 2318799
271pF | 1962.49 | 1966.71 | 2317487
272pF | 1965.57 | 1971.5 | 2314672
273pF | 1969.24 | 1973.96 | 2313229
274pF | 1969.27 | 1976.01 | 2312028
275pF | 1971.3 | 1976.82 | 2311554
276pF | 1973.73 | 1979.44 | 2310025
277pF | 1976.84 | 1984.07 | 2307326
278pF | 1979.6 | 1986.54 | 2305891
279pF | 1981.03 | 1990.04 | 2303863
280pF | 1983.52 | 1992.89 | 2302217
281pF | 1992.03 | 1998.19 | 2299161
282pF | 1993.83 | 1999.53 | 2298392
283pF | 1998.34 | 2003.97 | 2295843
284pF | 2002.36 | 2011.66 | 2291450
285pF | 2002.43 | 2009.78 | 2292519
286pF | 2008.48 | 2016.03 | 2288967
287pF | 2016.2 | 2020.5 | 2286433
288pF | 2021.25 | 2027.43 | 2282518
289pF | 2028.31 | 2031.57 | 2280195
290pF | 2029.37 | 2033.63 | 2279037
291pF | 2033.86 | 2039.36 | 2275835
292pF | 2035.63 | 2041.81 | 2274466
293pF | 2037.79 | 2046.09 | 2272089
294pF | 2042.12 | 2047.41 | 2271356
295pF | 2041.73 | 2051.41 | 2269141
296pF | 2049.44 | 2053.71 | 2267870
297pF | 2053.06 | 2057.65 | 2265695
298pF | 2053.91 | 2060.69 | 2264025
299pF | 2058.69 | 2063.68 | 2262383
300pF | 2059.58 | 2066.63 | 2260767
300pF | 2059.26 | 2064.89 | 2261723