## Sheet2
Texas Instruments
TIPD205 Busbar Testing
Based on DRV425 IC
Tested by Yuvraj Singh Jora and Tanisha Mittal |  |  |  | When supply is DC
S.No. | Input Voltage (DC) (V) | Current (A) | V out (IC) (mV) | Resistance (ohm) | current step | m factor | m deviation | V normalized | V deviation | lin diff
1 | 0.669 | 0.266 | 0.54 | 2.5 | 0.266 | 1.8797 | -0.8797 | 1.015 | 11.3511 | 2.8308 | avg dev.= | 14.1819
2 | 2.698 | 1.069 | 19.86 | 2.5 | 0.803 | 0.62267 | 0.37733 | 12.3661 | 24.4521 | -10.2702
3 | 3.7 | 1.476 | 29.97 | 2.5 | 0.407 | 1.2285 | -0.2285 | 36.8182 | 3.4208 | 10.7611
4 | 5.08 | 2.02 | 43.78 | 2.5 | 0.544 | 0.91912 | 0.080882 | 40.239 | 16.271 | -2.0891
5 | 6.36 | 2.52 | 56.51 | 2.5 | 0.5 | 1 | 0 | 56.51 | 19.6891 | -5.5072
6 | 7.44 | 2.962 | 67.36 | 2.5 | 0.442 | 1.1312 | -0.13122 | 76.1991 | 0.57174 | 13.6101
7 | 8.82 | 3.49 | 81.07 | 2.5 | 0.528 | 0.94697 | 0.05303 | 76.7708 | 10.1473 | 4.0345
8 | 10.26 | 4.04 | 95.61 | 2.5 | 0.55 | 0.90909 | 0.090909 | 86.9182 | 26.9222 | -12.7404
9 | 11.39 | 4.51 | 107.01 | 2.5 | 0.47 | 1.0638 | -0.06383 | 113.8404 | 22.7061 | -8.5242
10 | 12.45 | 4.94 | 117.43 | 2.5 | 0.43 | 1.1628 | -0.16279 | 136.5465 | -14.6391 | 28.821
11 | 13.86 | 5.48 | 131.66 | 2.5 | 0.54 | 0.92593 | 0.074074 | 121.9074 | 8.0926 | 6.0893
12 | 15.26 | 6.04 | 145.6 | 2.5 | 0.56 | 0.89286 | 0.10714 | 130 | 20.1321 | -5.9502
13 | 16.59 | 6.57 | 159.14 | 2.5 | 0.53 | 0.9434 | 0.056604 | 150.1321 | 15.3583 | -1.1764
14 | 17.92 | 7.09 | 172.11 | 2.5 | 0.52 | 0.96154 | 0.038462 | 165.4904 | 46.6375 | -32.4556
15 | 18.92 | 7.52 | 182.43 | 2.5 | 0.43 | 1.1628 | -0.16279 | 212.1279 | -16.8979 | 31.0798
16 | 20.25 | 8.02 | 195.23 | 2.5 | 0.5 | 1 | 0 | 195.23 | 21.4679 | -7.286
17 | 21.5 | 8.5 | 208.03 | 2.5 | 0.48 | 1.0417 | -0.041667 | 216.6979 | 13.0521 | 1.1298
18 | 22.69 | 8.98 | 220.56 | 2.5 | 0.48 | 1.0417 | -0.041667 | 229.75 | 26.5389 | -12.357
19 | 23.74 | 9.43 | 230.66 | 2.5 | 0.45 | 1.1111 | -0.11111 | 256.2889 | X | X
Note on H2: Tanisha Mittal: 1st experiment