## I2C
Byte number | Binary value | Hex value | Ack? | Meaning | Notes
1 | 1010001 | 0x51 | y | Read from slave 0
2 | 0 | 0x0 | n | Data from slave 0
3 | 1010000 | 0x50 | y | Write to slave 0
4 | 11110000 | 0xF0 | y | Configure SPI Interface
5 | 0 | 0x0 | y | Configuration parameters | MSB first, SPICLK active high, data clocked in on leading edge, 1843 kHz
6 | 11101000 | 0xE8 | n | ???
7 | 11101000 | 0xE8 | n | ???
8 | 11101000 | 0xE8 | n | ???
9 | 11101000 | 0xE8 | n | ???
10 | 11101000 | 0xE8 | n | ???
11 | 11101000 | 0xE8 | n | ???
12 | 11101000 | 0xE8 | n | ???
13 | 1010000 | 0x50 | y | Write to slave 0
14 | 1 | 0x1 | y | Function ID 01 | Slave select 0
15 | 10010 | 0x12 | y | Data to slave 0
16 | 110100 | 0x34 | y | Data to slave 0
17 | 1010000 | 0x50 | y | Write to slave 0
18 | 1 | 0x1 | y | Function ID 01 | Slave select 0
19 | 1000011 | 0x43 | y | Data to slave 0
20 | 100001 | 0x21 | y | Data to slave 0
21 | 1010000 | 0x50 | y | Write to slave 0
22 | 1 | 0x1 | y | Function ID 01 | Slave select 0
23 | 10000011 | 0x83 | y | Data to slave 0
24 | 101 | 0x5 | y | Data to slave 0
25 | 1010000 | 0x50 | y | Write to slave 0
26 | 1 | 0x1 | y | Function ID 01 | Slave select 0
27 | 0 | 0x0 | y | Data to slave 0 | Write bytes 7 onward only appeared after pulling radar chip out of reset
28 | 11010 | 0x1A | y | Data to slave 0
29 | 1010000 | 0x50 | y | Write to slave 0
30 | 1 | 0x1 | y | Function ID 01 | Slave select 0
31 | 0 | 0x0 | y | Data to slave 0
32 | 0 | 0x0 | y | Data to slave 0
33 | 1010000 | 0x50 | y | Write to slave 0
34 | 1 | 0x1 | y | Function ID 01 | Slave select 0
35 | 0 | 0x0 | y | Data to slave 0
36 | 0 | 0x0 | y | Data to slave 0
37 | 1010000 | 0x50 | y | Write to slave 0
38 | 1 | 0x1 | y | Function ID 01 | Slave select 0
39 | 0 | 0x0 | y | Data to slave 0
40 | 1 | 0x1 | y | Data to slave 0
41 | 1010000 | 0x50 | y | Write to slave 0
42 | 1 | 0x1 | y | Function ID 01 | Slave select 0
43 | 1111100 | 0x7C | y | Data to slave 0
44 | 11011111 | 0xDF | y | Data to slave 0
45 | 1010000 | 0x50 | y | Write to slave 0
46 | 1 | 0x1 | y | Function ID 01 | Slave select 0
47 | 1000001 | 0x41 | y | Data to slave 0
48 | 10000000 | 0x80 | y | Data to slave 0
49 | 1010000 | 0x50 | y | Write to slave 0
50 | 1 | 0x1 | y | Function ID 01 | Slave select 0
51 | 0 | 0x0 | y | Data to slave 0
52 | 1100 | 0xC | y | Data to slave 0
53 | 1010000 | 0x50 | y | Write to slave 0
54 | 1 | 0x1 | y | Function ID 01 | Slave select 0
55 | 11111111 | 0xFF | y | Data to slave 0
56 | 1100 | 0xC | y | Data to slave 0
57 | 1010000 | 0x50 | y | Write to slave 0
58 | 1 | 0x1 | y | Function ID 01 | Slave select 0
59 | 11111111 | 0xFF | y | Data to slave 0
60 | 11111111 | 0xFF | y | Data to slave 0
61 | 1010000 | 0x50 | y | Write to slave 0
62 | 1 | 0x1 | y | Function ID 01 | Slave select 0
63 | 0 | 0x0 | y | Data to slave 0
64 | 10101101 | 0xAD | y | Data to slave 0
65 | 1010000 | 0x50 | y | Write to slave 0
66 | 1 | 0x1 | y | Function ID 01 | Slave select 0
67 | 0 | 0x0 | y | Data to slave 0
68 | 0 | 0x0 | y | Data to slave 0
69 | 1011110 | 0x5E | y | Data to slave 0
70 | 10111101 | 0xBD | y | Data to slave 0

## SPI
Byte number | Binary value | Hex value | Meaning | Notes
1 | 10010 | 0x12 | ??? | Matches up with I2C
2 | 110100 | 0x34 | ??? | Matches up with I2C
3 | 1000011 | 0x43 | ??? | Matches up with I2C
4 | 100001 | 0x21 | ??? | Matches up with I2C
5 | 10000011 | 0x83 | ??? | Matches up with I2C
6 | 101 | 0x5 | ??? | Matches up with I2C
7 | 0 | 0x0 | ??? | Matches up with I2C
8 | 11010 | 0x1A | ??? | Matches up with I2C
9 | 0 | 0x0 | ??? | Matches up with I2C
10 | 0 | 0x0 | ??? | Matches up with I2C
11 | 0 | 0x0 | ??? | Matches up with I2C
12 | 0 | 0x0 | ??? | Matches up with I2C
13 | 0 | 0x0 | ??? | Matches up with I2C
14 | 1 | 0x1 | ??? | Matches up with I2C
15 | 1111100 | 0x7C | ??? | Matches up with I2C
16 | 11011111 | 0xDF | ??? | Matches up with I2C
17 | 1000001 | 0x41 | ??? | Matches up with I2C
18 | 10000000 | 0x80 | ??? | Matches up with I2C
19 | 0 | 0x0 | ??? | Matches up with I2C
20 | 1100 | 0xC | ??? | Matches up with I2C
21 | 11111111 | 0xFF | ??? | Matches up with I2C
22 | 1100 | 0xC | ??? | Matches up with I2C
23 | 11111111 | 0xFF | ??? | Matches up with I2C
24 | 11111111 | 0xFF | ??? | Matches up with I2C
25 | 0 | 0x0 | ??? | Matches up with I2C
26 | 10101101 | 0xAD | ??? | Matches up with I2C
27 | 0 | 0x0 | ??? | Matches up with I2C
28 | 0 | 0x0 | ??? | Matches up with I2C
29 | 1011110 | 0x5E | ??? | Matches up with I2C
30 | 10111101 | 0xBD | ??? | Matches up with I2C