## PH Calculation
pH (V) | Temp C | Kevin | 1/T(Kevin) | (Es - Ex) mV | pH Calculation
0.17758 | 43.1872 | 316.3372 | 0.0031612 | -176.895
0.17534 | 31.6018 | 304.7518 | 0.0032814 | -174.654
0.17073 | 25.6615 | 298.8115 | 0.0033466 | -170.046
0.202 | 21.0044 | 294.1544 | 0.0033996 | -201.313
0.22668 | 15.057 | 288.207 | 0.0034697 | -225.996
0.24146 | 8.0255 | 281.1755 | 0.0035565 | -240.771
-0.000567 | 56.4074 | 329.5574 | 0.0030344 | 1.253 | 26.1615
-0.003378 | 40.9557 | 314.1057 | 0.0031836 | 4.064 | 72.2059
0.000686 | 24.0788 | 297.2288 | 0.0033644 | 0 | 7 | Use it as cal reference
0.014563 | 15.628 | 288.778 | 0.0034629 | -13.877 | -235.1812
0.041773 | 8.9534 | 282.1034 | 0.0035448 | -41.087 | -727.015
-0.19008 | 56.3449 | 329.4949 | 0.0030349 | 190.768
-0.18843 | 45.8397 | 318.9897 | 0.0031349 | 189.111
-0.17664 | 27.2037 | 300.3537 | 0.0033294 | 177.331
-0.062729 | 20.5384 | 293.6884 | 0.003405 | 63.415
-0.014948 | 15.0397 | 288.1897 | 0.0034699 | 15.634
[5 empty] | Constant F/Rln10 | 5039.7483