## ProfConfigData
Profile ID | Start Freq (GHz) | Frequency Slope (MHz/us) | Idle Time (us) | TX Start Time (us) | ADC Start Time (us) | ADC Samples | Sample Rate (ksps) | Ramp End Time (us) | RX Gain (dB) | HPF1 Corner Freq | HPF2 Corner Freq | O/p Pwr Backoff Tx1 (dB) | O/p Pwr Backoff Tx2 (dB) | O/p Pwr Backoff Tx3 (dB) | Phase Shifter TX1 (deg) | Phase Shifter TX2 (deg) | Phase Shifter TX3 (deg)
0 | 77 | 64 | 10 | 1 | 6 | 256 | 12500 | 45 | 30 | 175 | 350 | 0 | 0 | 0 | 0 | 0 | 0
1 | 77 | 64 | 10 | 1 | 6 | 256 | 12500 | 45 | 30 | 175 | 350 | 0 | 0 | 0 | 0 | 0 | 0
2 | 77 | 64 | 10 | 1 | 6 | 256 | 12500 | 45 | 30 | 175 | 350 | 0 | 0 | 0 | 0 | 0 | 0
3 | 77.1235 | 64 | 10 | 1 | 6 | 256 | 12500 | 45 | 30 | 175 | 350 | 0 | 0 | 0 | 0 | 0 | 0