## manual
TI Confidential, NDA Ristrictions
| s0 | a1 | a2 | b0 | b1 | b2 | c2 | d0/tc0 | f0/tc1
| 4.43e-14 | 0.0009995 | -6.02e-06 | -3.094e-05 | -8.728e-08 | 1.3e-08 | 0 | 0.00026 | 0
007 defaults | 4.43e-14 | 0.0009995 | -6.02e-06 | -3.094e-05 | -8.728e-08 | 1.3e-08 | 0 | 0.00026 | 0
[8 empty] | RMS Tobj Error | [8 empty] | RMS Tobj TC Error
paste | data | below | [5 empty] | 4.0145 | [8 empty] | 3.8786
Sensor Output (uV) | Local Temp (C) | Reference Object Temp (C) | Sensor Output (V) | Sensitivity | Vos (uV) | f(Vobj) | Tobj | Tobj Error | Local Temp Filter | Local Temp Slope | Sensor Output Filter | Sensor Output Slope | Sensor Output TC | fVobj TC | Tobj TC | Tobj TC Filter | Tobj TC Error
-39.6875 | 25.875 | 25.1404 | -3.9688e-05 | 4.4339e-14 | -3.1006e-05 | -8.6811e-06 | 24.0273 | -1.1131 | 25.875 | 0 | -3.9688e-05 | 0 | -3.9688e-05 | -8.6811e-06 | 24.0273 | 24.0273 | -1.1131
-39.5312 | 25.9375 | 25.1616 | -3.9531e-05 | 4.4341e-14 | -3.101e-05 | -8.5209e-06 | 24.1255 | -1.0362 | 25.8875 | 0.025 | -3.9656e-05 | 6.25e-08 | -3.3031e-05 | -2.0209e-06 | 25.5107 | 24.324 | -0.83765
-39.5312 | 26 | 25.1904 | -3.9531e-05 | 4.4344e-14 | -3.1014e-05 | -8.517e-06 | 24.1901 | -1.0004 | 25.92 | 0.04 | -3.9606e-05 | 3.75e-08 | -2.9131e-05 | 1.883e-06 | 26.3958 | 24.7383 | -0.45212
-39.6875 | 26.0625 | 25.2137 | -3.9688e-05 | 4.4347e-14 | -3.1018e-05 | -8.6694e-06 | 24.2211 | -0.99261 | 25.9645 | 0.049 | -3.9608e-05 | -4e-08 | -2.6948e-05 | 4.0706e-06 | 26.9155 | 25.1738 | -0.039982
-39.8438 | 26.125 | 25.2403 | -3.9844e-05 | 4.4349e-14 | -3.1022e-05 | -8.822e-06 | 24.2522 | -0.98803 | 26.0162 | 0.0544 | -3.9671e-05 | -8.65e-08 | -2.57e-05 | 5.322e-06 | 27.238 | 25.5866 | 0.34635
-39.5312 | 26.1562 | 25.2562 | -3.9531e-05 | 4.4351e-14 | -3.1024e-05 | -8.5077e-06 | 24.3514 | -0.90474 | 26.066 | 0.04514 | -3.9677e-05 | 7.31e-08 | -2.7795e-05 | 3.2287e-06 | 26.8327 | 25.8358 | 0.57966
-39.2188 | 26.2188 | 25.217 | -3.9219e-05 | 4.4354e-14 | -3.1027e-05 | -8.1917e-06 | 24.4828 | -0.7342 | 26.1146 | 0.052084 | -3.9556e-05 | 1.6886e-07 | -2.5677e-05 | 5.3502e-06 | 27.3365 | 26.136 | 0.91899
-39.6875 | 26.2812 | 25.1734 | -3.9688e-05 | 4.4356e-14 | -3.103e-05 | -8.657e-06 | 24.447 | -0.72636 | 26.1687 | 0.05625 | -3.9515e-05 | -8.6184e-08 | -2.5062e-05 | 5.9681e-06 | 27.5264 | 26.414 | 1.2407
-39.5312 | 26.3438 | 25.2036 | -3.9531e-05 | 4.4359e-14 | -3.1034e-05 | -8.4974e-06 | 24.5449 | -0.6587 | 26.2262 | 0.05875 | -3.9553e-05 | 1.079e-08 | -2.4256e-05 | 6.7776e-06 | 27.7556 | 26.6824 | 1.4788
-38.9062 | 26.375 | 25.2573 | -3.8906e-05 | 4.436e-14 | -3.1035e-05 | -7.8708e-06 | 24.7105 | -0.54683 | 26.2795 | 0.04775 | -3.9419e-05 | 2.5647e-07 | -2.6491e-05 | 4.5442e-06 | 27.3235 | 26.8106 | 1.5533
-37.0312 | 26.4375 | 25.3258 | -3.7031e-05 | 4.4363e-14 | -3.1039e-05 | -5.9926e-06 | 25.1736 | -0.15221 | 26.3302 | 0.05365 | -3.8839e-05 | 9.0388e-07 | -2.3082e-05 | 7.9564e-06 | 28.0912 | 27.0667 | 1.7409
-36.4062 | 26.4688 | 25.418 | -3.6406e-05 | 4.4364e-14 | -3.104e-05 | -5.3661e-06 | 25.3381 | -0.079904 | 26.3794 | 0.04469 | -3.7991e-05 | 7.9233e-07 | -2.4787e-05 | 6.2533e-06 | 27.7704 | 27.2074 | 1.7894
-35.9375 | 26.5312 | 25.525 | -3.5937e-05 | 4.4367e-14 | -3.1043e-05 | -4.8943e-06 | 25.5013 | -0.02375 | 26.4276 | 0.051814 | -3.7263e-05 | 6.629e-07 | -2.2466e-05 | 8.5773e-06 | 28.3111 | 27.4282 | 1.9032
-34.8438 | 26.5625 | 25.6447 | -3.4844e-05 | 4.4369e-14 | -3.1045e-05 | -3.7991e-06 | 25.7642 | 0.11954 | 26.4753 | 0.043588 | -3.6514e-05 | 8.3524e-07 | -2.3511e-05 | 7.5339e-06 | 28.127 | 27.5679 | 1.9233
-34.5312 | 26.5938 | 25.7786 | -3.4531e-05 | 4.437e-14 | -3.1046e-05 | -3.4852e-06 | 25.8619 | 0.083333 | 26.5164 | 0.038653 | -3.5784e-05 | 6.2614e-07 | -2.4481e-05 | 6.5646e-06 | 27.9579 | 27.6459 | 1.8673
-34.0625 | 26.625 | 25.9291 | -3.4063e-05 | 4.4371e-14 | -3.1048e-05 | -3.015e-06 | 25.9924 | 0.063347 | 26.5536 | 0.035692 | -3.5189e-05 | 5.6319e-07 | -2.4783e-05 | 6.2649e-06 | 27.9268 | 27.7021 | 1.773
-34.0625 | 26.6562 | 26.0766 | -3.4063e-05 | 4.4373e-14 | -3.1049e-05 | -3.0136e-06 | 26.0242 | -0.052374 | 26.5884 | 0.033915 | -3.4738e-05 | 3.3791e-07 | -2.5245e-05 | 5.8043e-06 | 27.8625 | 27.7342 | 1.6576
-32.9688 | 26.6875 | 26.256 | -3.2969e-05 | 4.4374e-14 | -3.105e-05 | -1.9185e-06 | 26.2857 | 0.029681 | 26.6218 | 0.032849 | -3.4249e-05 | 6.4025e-07 | -2.4428e-05 | 6.6223e-06 | 28.0621 | 27.7998 | 1.5437
-33.4375 | 26.7188 | 26.4378 | -3.3437e-05 | 4.4375e-14 | -3.1052e-05 | -2.3859e-06 | 26.219 | -0.21879 | 26.6543 | 0.032209 | -3.3831e-05 | 1.9665e-07 | -2.5063e-05 | 5.9886e-06 | 27.9622 | 27.8322 | 1.3944
-32.8125 | 26.7812 | 26.6338 | -3.2812e-05 | 4.4378e-14 | -3.1054e-05 | -1.7583e-06 | 26.4135 | -0.22034 | 26.6926 | 0.044326 | -3.3548e-05 | 3.6799e-07 | -2.1288e-05 | 9.7664e-06 | 28.7999 | 28.0258 | 1.392
-32.0312 | 26.8125 | 26.8447 | -3.2031e-05 | 4.4379e-14 | -3.1055e-05 | -9.7576e-07 | 26.6086 | -0.23611 | 26.7343 | 0.039095 | -3.3098e-05 | 5.3329e-07 | -2.1866e-05 | 9.189e-06 | 28.7123 | 28.1631 | 1.3183
-31.875 | 26.8438 | 27.0591 | -3.1875e-05 | 4.4381e-14 | -3.1057e-05 | -8.1827e-07 | 26.6729 | -0.38622 | 26.7718 | 0.035957 | -3.264e-05 | 3.8248e-07 | -2.2526e-05 | 8.5306e-06 | 28.608 | 28.2521 | 1.193
-31.25 | 26.875 | 27.289 | -3.125e-05 | 4.4382e-14 | -3.1058e-05 | -1.9205e-07 | 26.8349 | -0.45411 | 26.8069 | 0.034074 | -3.2209e-05 | 4.7949e-07 | -2.2391e-05 | 8.6673e-06 | 28.6667 | 28.335 | 1.0459
-30.7812 | 26.9062 | 27.5213 | -3.0781e-05 | 4.4383e-14 | -3.1059e-05 | 2.7789e-07 | 26.9642 | -0.55709 | 26.8404 | 0.032945 | -3.1732e-05 | 4.7519e-07 | -2.2216e-05 | 8.8435e-06 | 28.7334 | 28.4147 | 0.8934
-30.1562 | 26.9375 | 27.7734 | -3.0156e-05 | 4.4385e-14 | -3.106e-05 | 9.0405e-07 | 27.1258 | -0.64768 | 26.873 | 0.032267 | -3.1226e-05 | 5.3511e-07 | -2.1767e-05 | 9.2934e-06 | 28.8561 | 28.5029 | 0.72951
-29.5312 | 27 | 28.0258 | -2.9531e-05 | 4.4387e-14 | -3.1063e-05 | 1.5313e-06 | 27.3184 | -0.70733 | 26.9113 | 0.04436 | -3.0673e-05 | 5.7107e-07 | -1.7998e-05 | 1.3065e-05 | 29.685 | 28.7394 | 0.71358
-29.8438 | 27.0625 | 28.3022 | -2.9844e-05 | 4.439e-14 | -3.1065e-05 | 1.221e-06 | 27.3163 | -0.98589 | 26.9593 | 0.051616 | -3.0279e-05 | 2.1764e-07 | -1.6424e-05 | 1.4641e-05 | 30.0647 | 29.0044 | 0.70221
-28.4375 | 27.125 | 28.574 | -2.8438e-05 | 4.4393e-14 | -3.1067e-05 | 2.6293e-06 | 27.6704 | -0.90355 | 27.0131 | 0.05597 | -2.9824e-05 | 6.9308e-07 | -1.3885e-05 | 1.7181e-05 | 30.6367 | 29.3309 | 0.75691
-27.9688 | 27.1562 | 28.8371 | -2.7969e-05 | 4.4394e-14 | -3.1068e-05 | 3.099e-06 | 27.7986 | -1.0386 | 27.0641 | 0.046082 | -2.9175e-05 | 6.0335e-07 | -1.5987e-05 | 1.508e-05 | 30.244 | 29.5135 | 0.67635
-27.6562 | 27.1875 | 29.1299 | -2.7656e-05 | 4.4396e-14 | -3.1069e-05 | 3.4125e-06 | 27.8943 | -1.2356 | 27.1072 | 0.040149 | -2.863e-05 | 4.8701e-07 | -1.7217e-05 | 1.3851e-05 | 30.0261 | 29.616 | 0.48611
-26.7188 | 27.2188 | 29.4318 | -2.6719e-05 | 4.4397e-14 | -3.107e-05 | 4.3509e-06 | 28.1188 | -1.313 | 27.1456 | 0.036589 | -2.8053e-05 | 6.6721e-07 | -1.7205e-05 | 1.3864e-05 | 30.059 | 29.7046 | 0.27285
-26.4062 | 27.2812 | 29.7207 | -2.6406e-05 | 4.44e-14 | -3.1071e-05 | 4.6652e-06 | 28.2453 | -1.4754 | 27.1873 | 0.046954 | -2.7457e-05 | 5.2532e-07 | -1.4198e-05 | 1.6873e-05 | 30.7252 | 29.9087 | 0.18806
-25.7812 | 27.3125 | 30.0212 | -2.5781e-05 | 4.4401e-14 | -3.1072e-05 | 5.2911e-06 | 28.4048 | -1.6164 | 27.2312 | 0.040672 | -2.6912e-05 | 5.6519e-07 | -1.5206e-05 | 1.5866e-05 | 30.5531 | 30.0376 | 0.01637
-24.6875 | 27.375 | 30.3245 | -2.4688e-05 | 4.4404e-14 | -3.1074e-05 | 6.3865e-06 | 28.6911 | -1.6334 | 27.2762 | 0.049403 | -2.6241e-05 | 7.7662e-07 | -1.1843e-05 | 1.9231e-05 | 31.2872 | 30.2875 | -0.036933
-24.375 | 27.4062 | 30.6358 | -2.4375e-05 | 4.4405e-14 | -3.1075e-05 | 6.6997e-06 | 28.786 | -1.8498 | 27.322 | 0.042142 | -2.5557e-05 | 5.9097e-07 | -1.3418e-05 | 1.7657e-05 | 31.0025 | 30.4305 | -0.20532
-24.2188 | 27.4688 | 30.943 | -2.4219e-05 | 4.4408e-14 | -3.1076e-05 | 6.8575e-06 | 28.8798 | -2.0632 | 27.3682 | 0.050285 | -2.5053e-05 | 4.1708e-07 | -1.1145e-05 | 1.9932e-05 | 31.5165 | 30.6477 | -0.29529
-23.2812 | 27.5 | 31.2329 | -2.3281e-05 | 4.4409e-14 | -3.1077e-05 | 7.7957e-06 | 29.102 | -2.1309 | 27.4147 | 0.042671 | -2.4532e-05 | 6.2525e-07 | -1.2187e-05 | 1.889e-05 | 31.3389 | 30.786 | -0.44693
-22.5 | 27.5312 | 31.5614 | -2.25e-05 | 4.441e-14 | -3.1078e-05 | 8.5776e-06 | 29.292 | -2.2695 | 27.455 | 0.038103 | -2.3875e-05 | 6.8765e-07 | -1.2593e-05 | 1.8484e-05 | 31.288 | 30.8864 | -0.67507
-21.7188 | 27.5938 | 31.8592 | -2.1719e-05 | 4.4413e-14 | -3.1079e-05 | 9.3602e-06 | 29.5123 | -2.3469 | 27.498 | 0.047862 | -2.3169e-05 | 7.2509e-07 | -9.2747e-06 | 2.1804e-05 | 32.0077 | 31.1106 | -0.74853
-20.7812 | 27.6562 | 32.1852 | -2.0781e-05 | 4.4416e-14 | -3.108e-05 | 1.0299e-05 | 29.7638 | -2.4215 | 27.5488 | 0.053717 | -2.2401e-05 | 8.1005e-07 | -6.8148e-06 | 2.4265e-05 | 32.5533 | 31.3992 | -0.78605
-20.1562 | 27.75 | 32.5039 | -2.0156e-05 | 4.442e-14 | -3.1082e-05 | 1.0925e-05 | 29.9821 | -2.5218 | 27.6105 | 0.06973 | -2.1628e-05 | 7.3603e-07 | -2.0264e-06 | 2.9055e-05 | 33.5807 | 31.8355 | -0.66838
-18.75 | 27.7812 | 32.8148 | -1.875e-05 | 4.4421e-14 | -3.1082e-05 | 1.2332e-05 | 30.2963 | -2.5185 | 27.6726 | 0.054338 | -2.0758e-05 | 1.0041e-06 | -4.6221e-06 | 2.646e-05 | 33.1028 | 32.0889 | -0.72589
-17.6562 | 27.8438 | 33.1303 | -1.7656e-05 | 4.4424e-14 | -3.1083e-05 | 1.3427e-05 | 30.5772 | -2.5531 | 27.7285 | 0.057603 | -1.9736e-05 | 1.04e-06 | -2.6795e-06 | 2.8404e-05 | 33.5416 | 32.3795 | -0.75082
-16.7188 | 27.875 | 33.4544 | -1.6719e-05 | 4.4425e-14 | -3.1083e-05 | 1.4365e-05 | 30.7957 | -2.6587 | 27.7809 | 0.047062 | -1.8717e-05 | 9.9898e-07 | -4.4827e-06 | 2.6601e-05 | 33.2188 | 32.5473 | -0.90702
-15.3125 | 27.9375 | 33.7758 | -1.5312e-05 | 4.4428e-14 | -3.1084e-05 | 1.5772e-05 | 31.1376 | -2.6382 | 27.831 | 0.053237 | -1.7636e-05 | 1.1619e-06 | -1.4709e-06 | 2.9613e-05 | 33.8653 | 32.8109 | -0.96488
-14.375 | 27.9688 | 34.0933 | -1.4375e-05 | 4.4429e-14 | -3.1085e-05 | 1.671e-05 | 31.3549 | -2.7384 | 27.8799 | 0.044442 | -1.6519e-05 | 1.0721e-06 | -2.82e-06 | 2.8265e-05 | 33.632 | 32.9752 | -1.1181
-13.75 | 28.0312 | 34.4143 | -1.375e-05 | 4.4432e-14 | -3.1085e-05 | 1.7335e-05 | 31.5396 | -2.8747 | 27.9279 | 0.051665 | -1.5537e-05 | 8.9328e-07 | -3.1701e-07 | 3.0768e-05 | 34.1773 | 33.2156 | -1.1987
-12.8125 | 28.0625 | 34.7336 | -1.2812e-05 | 4.4433e-14 | -3.1085e-05 | 1.8273e-05 | 31.756 | -2.9776 | 27.9755 | 0.043499 | -1.4634e-05 | 9.1097e-07 | -1.5027e-06 | 2.9583e-05 | 33.9765 | 33.3678 | -1.3659
-11.7188 | 28.125 | 35.0575 | -1.1719e-05 | 4.4436e-14 | -3.1086e-05 | 1.9367e-05 | 32.0329 | -3.0246 | 28.0228 | 0.0511 | -1.3687e-05 | 9.8408e-07 | 1.5671e-06 | 3.2653e-05 | 34.6293 | 33.6201 | -1.4374
-10.9375 | 28.1562 | 35.3766 | -1.0937e-05 | 4.4437e-14 | -3.1086e-05 | 2.0148e-05 | 32.2173 | -3.1593 | 28.0699 | 0.04316 | -1.2743e-05 | 9.0295e-07 | 2.8402e-07 | 3.137e-05 | 34.4107 | 33.7782 | -1.5984
-9.6875 | 28.2188 | 35.7018 | -9.6875e-06 | 4.444e-14 | -3.1086e-05 | 2.1399e-05 | 32.5237 | -3.1781 | 28.117 | 0.050896 | -1.1771e-05 | 1.0418e-06 | 3.5454e-06 | 3.4632e-05 | 35.0975 | 34.042 | -1.6598
-8.75 | 28.25 | 36.0276 | -8.75e-06 | 4.4441e-14 | -3.1086e-05 | 2.2336e-05 | 32.738 | -3.2896 | 28.1639 | 0.043037 | -1.075e-05 | 1.0001e-06 | 2.4397e-06 | 3.3526e-05 | 34.914 | 34.2164 | -1.8112
-7.9688 | 28.3125 | 36.3563 | -7.9688e-06 | 4.4444e-14 | -3.1086e-05 | 2.3118e-05 | 32.9509 | -3.4054 | 28.2109 | 0.050822 | -9.7938e-06 | 9.1254e-07 | 5.2451e-06 | 3.6332e-05 | 35.5102 | 34.4752 | -1.8811
-6.7188 | 28.3438 | 36.6634 | -6.7187e-06 | 4.4445e-14 | -3.1086e-05 | 2.4368e-05 | 33.2254 | -3.438 | 28.2578 | 0.042993 | -8.8138e-06 | 1.0475e-06 | 4.4596e-06 | 3.5546e-05 | 35.3887 | 34.6579 | -2.0055
-6.0938 | 28.4375 | 37.0094 | -6.0937e-06 | 4.4449e-14 | -3.1086e-05 | 2.4993e-05 | 33.4363 | -3.5731 | 28.3109 | 0.063296 | -7.8508e-06 | 8.7851e-07 | 1.0363e-05 | 4.145e-05 | 36.599 | 35.0461 | -1.9633
-4.0625 | 28.5 | 37.3438 | -4.0625e-06 | 4.4452e-14 | -3.1086e-05 | 2.7024e-05 | 33.8909 | -3.4528 | 28.374 | 0.062978 | -6.7417e-06 | 1.3396e-06 | 1.2312e-05 | 4.3398e-05 | 37.0241 | 35.4417 | -1.9021
-2.8125 | 28.5312 | 37.6713 | -2.8125e-06 | 4.4453e-14 | -3.1086e-05 | 2.8274e-05 | 34.1629 | -3.5085 | 28.4307 | 0.050287 | -5.42e-06 | 1.3038e-06 | 1.0262e-05 | 4.1348e-05 | 36.6656 | 35.6865 | -1.9849
-1.7188 | 28.5938 | 37.9966 | -1.7188e-06 | 4.4456e-14 | -3.1086e-05 | 2.9367e-05 | 34.4332 | -3.5634 | 28.4834 | 0.055172 | -4.1583e-06 | 1.2198e-06 | 1.2626e-05 | 4.3712e-05 | 37.1686 | 35.9829 | -2.0136
-0.625 | 28.625 | 38.3135 | -6.25e-07 | 4.4457e-14 | -3.1086e-05 | 3.0461e-05 | 34.6736 | -3.6399 | 28.5338 | 0.045603 | -2.9637e-06 | 1.1694e-06 | 1.1232e-05 | 4.2317e-05 | 36.9345 | 36.1732 | -2.1403
0.3125 | 28.6875 | 38.6371 | 3.125e-07 | 4.446e-14 | -3.1085e-05 | 3.1398e-05 | 34.9125 | -3.7247 | 28.5828 | 0.052362 | -1.8407e-06 | 1.0766e-06 | 1.3927e-05 | 4.5012e-05 | 37.4982 | 36.4382 | -2.1989
1.7188 | 28.7188 | 38.9666 | 1.7188e-06 | 4.4461e-14 | -3.1085e-05 | 3.2804e-05 | 35.2117 | -3.7549 | 28.6309 | 0.043917 | -6.9819e-07 | 1.2085e-06 | 1.3137e-05 | 4.4222e-05 | 37.3785 | 36.6263 | -2.3404
2.3438 | 28.7812 | 39.2894 | 2.3437e-06 | 4.4464e-14 | -3.1084e-05 | 3.3428e-05 | 35.3895 | -3.8999 | 28.6785 | 0.05135 | 3.9359e-07 | 9.7508e-07 | 1.5695e-05 | 4.6779e-05 | 37.9141 | 36.8838 | -2.4056
3.5938 | 28.8125 | 39.6126 | 3.5938e-06 | 4.4465e-14 | -3.1084e-05 | 3.4678e-05 | 35.6575 | -3.9551 | 28.7259 | 0.04331 | 1.4237e-06 | 1.085e-06 | 1.4854e-05 | 4.5938e-05 | 37.7853 | 37.0641 | -2.5484
4.5312 | 28.875 | 39.929 | 4.5313e-06 | 4.4468e-14 | -3.1083e-05 | 3.5614e-05 | 35.8941 | -4.0349 | 28.773 | 0.050986 | 2.4792e-06 | 1.026e-06 | 1.7788e-05 | 4.8871e-05 | 38.3887 | 37.3291 | -2.6
5.625 | 28.9062 | 40.2547 | 5.625e-06 | 4.4469e-14 | -3.1083e-05 | 3.6708e-05 | 36.1311 | -4.1237 | 28.8201 | 0.043092 | 3.5188e-06 | 1.0531e-06 | 1.6829e-05 | 4.7911e-05 | 38.2385 | 37.5109 | -2.7438
6.5625 | 28.9688 | 40.5749 | 6.5625e-06 | 4.4472e-14 | -3.1082e-05 | 3.7644e-05 | 36.3666 | -4.2083 | 28.867 | 0.050855 | 4.5488e-06 | 1.0069e-06 | 1.9785e-05 | 5.0866e-05 | 38.8434 | 37.7774 | -2.7975
7.1875 | 29 | 40.8832 | 7.1875e-06 | 4.4473e-14 | -3.1081e-05 | 3.8269e-05 | 36.5137 | -4.3694 | 28.914 | 0.043013 | 5.4793e-06 | 8.5412e-07 | 1.8371e-05 | 4.9452e-05 | 38.6095 | 37.9439 | -2.9393
8.4375 | 29.0625 | 41.1945 | 8.4375e-06 | 4.4475e-14 | -3.108e-05 | 3.9518e-05 | 36.8074 | -4.3871 | 28.9609 | 0.050808 | 6.4126e-06 | 1.0125e-06 | 2.1648e-05 | 5.2728e-05 | 39.2714 | 38.2094 | -2.9851
9.8438 | 29.1562 | 41.5096 | 9.8438e-06 | 4.4479e-14 | -3.1078e-05 | 4.0922e-05 | 37.1581 | -4.3515 | 29.0203 | 0.067985 | 7.5038e-06 | 1.17e-06 | 2.752e-05 | 5.8598e-05 | 40.4309 | 38.6537 | -2.856
11.5625 | 29.1875 | 41.816 | 1.1562e-05 | 4.4481e-14 | -3.1078e-05 | 4.264e-05 | 37.5094 | -4.3067 | 29.0809 | 0.053291 | 8.7835e-06 | 1.3895e-06 | 2.5418e-05 | 5.6496e-05 | 40.0748 | 38.9379 | -2.8781
13.125 | 29.25 | 42.119 | 1.3125e-05 | 4.4483e-14 | -3.1076e-05 | 4.4201e-05 | 37.8586 | -4.2604 | 29.1361 | 0.056974 | 1.0208e-05 | 1.4587e-06 | 2.7938e-05 | 5.9014e-05 | 40.5898 | 39.2683 | -2.8507
14.0625 | 29.2812 | 42.4325 | 1.4062e-05 | 4.4485e-14 | -3.1075e-05 | 4.5138e-05 | 38.0619 | -4.3706 | 29.1879 | 0.046685 | 1.1562e-05 | 1.2502e-06 | 2.6201e-05 | 5.7276e-05 | 40.3007 | 39.4748 | -2.9577
15.4688 | 29.3438 | 42.735 | 1.5469e-05 | 4.4487e-14 | -3.1074e-05 | 4.6543e-05 | 38.3801 | -4.3549 | 29.2377 | 0.053011 | 1.2843e-05 | 1.3126e-06 | 2.9252e-05 | 6.0325e-05 | 40.9109 | 39.762 | -2.973
16.4062 | 29.375 | 43.0382 | 1.6406e-05 | 4.4489e-14 | -3.1073e-05 | 4.7479e-05 | 38.5824 | -4.4558 | 29.2864 | 0.044306 | 1.4081e-05 | 1.1626e-06 | 2.7926e-05 | 5.8999e-05 | 40.6977 | 39.9491 | -3.089
17.0312 | 29.4062 | 43.3546 | 1.7031e-05 | 4.449e-14 | -3.1072e-05 | 4.8103e-05 | 38.7264 | -4.6283 | 29.3281 | 0.039084 | 1.5136e-05 | 9.4755e-07 | 2.7193e-05 | 5.8265e-05 | 40.5919 | 40.0777 | -3.2769
18.75 | 29.4688 | 43.6499 | 1.875e-05 | 4.4493e-14 | -3.107e-05 | 4.982e-05 | 39.1003 | -4.5496 | 29.3718 | 0.04845 | 1.6238e-05 | 1.256e-06 | 3.1347e-05 | 6.2418e-05 | 41.3997 | 40.3421 | -3.3078
19.0625 | 29.5 | 43.9621 | 1.9062e-05 | 4.4494e-14 | -3.107e-05 | 5.0132e-05 | 39.1859 | -4.7762 | 29.4169 | 0.04157 | 1.7305e-05 | 8.7862e-07 | 2.9871e-05 | 6.094e-05 | 41.1602 | 40.5057 | -3.4564
20.625 | 29.5625 | 44.2643 | 2.0625e-05 | 4.4496e-14 | -3.1068e-05 | 5.1693e-05 | 39.5295 | -4.7348 | 29.4626 | 0.049942 | 1.8321e-05 | 1.1522e-06 | 3.361e-05 | 6.4678e-05 | 41.8891 | 40.7824 | -3.4819
21.4062 | 29.5938 | 44.5575 | 2.1406e-05 | 4.4498e-14 | -3.1067e-05 | 5.2473e-05 | 39.7008 | -4.8567 | 29.5088 | 0.042465 | 1.9399e-05 | 1.0038e-06 | 3.2447e-05 | 6.3514e-05 | 41.7072 | 40.9674 | -3.5902
22.9688 | 29.6562 | 44.8514 | 2.2969e-05 | 4.45e-14 | -3.1065e-05 | 5.4033e-05 | 40.0426 | -4.8088 | 29.5553 | 0.050479 | 2.0514e-05 | 1.2273e-06 | 3.6093e-05 | 6.7158e-05 | 42.4156 | 41.257 | -3.5944
24.375 | 29.6875 | 45.135 | 2.4375e-05 | 4.4502e-14 | -3.1063e-05 | 5.5438e-05 | 40.3272 | -4.8079 | 29.6019 | 0.042787 | 2.1777e-05 | 1.2989e-06 | 3.55e-05 | 6.6563e-05 | 42.3365 | 41.4729 | -3.6621
25.1562 | 29.75 | 45.4374 | 2.5156e-05 | 4.4504e-14 | -3.1061e-05 | 5.6218e-05 | 40.5248 | -4.9125 | 29.6487 | 0.050672 | 2.2973e-05 | 1.0918e-06 | 3.8331e-05 | 6.9392e-05 | 42.8958 | 41.7575 | -3.6799
26.5625 | 29.8438 | 45.7258 | 2.6562e-05 | 4.4508e-14 | -3.1058e-05 | 5.762e-05 | 40.8631 | -4.8627 | 29.7079 | 0.067903 | 2.4127e-05 | 1.2176e-06 | 4.4217e-05 | 7.5275e-05 | 44.018 | 42.2096 | -3.5162
28.5938 | 29.875 | 46.0045 | 2.8594e-05 | 4.451e-14 | -3.1057e-05 | 5.965e-05 | 41.2584 | -4.7461 | 29.7685 | 0.053242 | 2.5508e-05 | 1.5431e-06 | 4.2437e-05 | 7.3493e-05 | 43.7308 | 42.5138 | -3.4906
30 | 29.9062 | 46.2948 | 3e-05 | 4.4511e-14 | -3.1055e-05 | 6.1055e-05 | 41.5396 | -4.7553 | 29.8174 | 0.044445 | 2.7023e-05 | 1.4883e-06 | 4.1556e-05 | 7.2611e-05 | 43.6019 | 42.7314 | -3.5634
31.25 | 29.9688 | 46.5677 | 3.125e-05 | 4.4513e-14 | -3.1053e-05 | 6.2303e-05 | 41.8192 | -4.7485 | 29.8654 | 0.051667 | 2.8464e-05 | 1.393e-06 | 4.4683e-05 | 7.5736e-05 | 44.2065 | 43.0265 | -3.5413
32.0312 | 30 | 46.8562 | 3.2031e-05 | 4.4515e-14 | -3.1051e-05 | 6.3083e-05 | 41.9868 | -4.8694 | 29.913 | 0.0435 | 2.9735e-05 | 1.1483e-06 | 4.3341e-05 | 7.4393e-05 | 43.9971 | 43.2206 | -3.6356
33.2812 | 30.0625 | 47.1438 | 3.3281e-05 | 4.4517e-14 | -3.1049e-05 | 6.433e-05 | 42.2652 | -4.8786 | 29.9603 | 0.0511 | 3.0903e-05 | 1.189e-06 | 4.6567e-05 | 7.7616e-05 | 44.6165 | 43.4998 | -3.6441
34.5312 | 30.0938 | 47.4179 | 3.4531e-05 | 4.4519e-14 | -3.1047e-05 | 6.5579e-05 | 42.5158 | -4.9021 | 30.0074 | 0.04316 | 3.2104e-05 | 1.2134e-06 | 4.5753e-05 | 7.68e-05 | 44.5004 | 43.6999 | -3.718
35.1562 | 30.125 | 47.717 | 3.5156e-05 | 4.452e-14 | -3.1046e-05 | 6.6202e-05 | 42.6544 | -5.0626 | 30.0482 | 0.038396 | 3.32e-05 | 9.7803e-07 | 4.5139e-05 | 7.6185e-05 | 44.4194 | 43.8438 | -3.8732
36.7188 | 30.1875 | 47.9926 | 3.6719e-05 | 4.4523e-14 | -3.1043e-05 | 6.7762e-05 | 42.9866 | -5.0059 | 30.0914 | 0.048038 | 3.4295e-05 | 1.2118e-06 | 4.9209e-05 | 8.0251e-05 | 45.1833 | 44.1117 | -3.8809
37.1875 | 30.2188 | 48.2597 | 3.7188e-05 | 4.4524e-14 | -3.1041e-05 | 6.8229e-05 | 43.0968 | -5.1628 | 30.1361 | 0.041323 | 3.5358e-05 | 9.1459e-07 | 4.7931e-05 | 7.8973e-05 | 44.9872 | 44.2868 | -3.9729
38.2812 | 30.2812 | 48.5276 | 3.8281e-05 | 4.4526e-14 | -3.1038e-05 | 6.932e-05 | 43.3447 | -5.183 | 30.1817 | 0.049794 | 3.6309e-05 | 9.8626e-07 | 5.1228e-05 | 8.2266e-05 | 45.613 | 44.552 | -3.9756
40.1562 | 30.3125 | 48.7989 | 4.0156e-05 | 4.4528e-14 | -3.1037e-05 | 7.1193e-05 | 43.703 | -5.0959 | 30.2277 | 0.042376 | 3.7473e-05 | 1.3418e-06 | 5.1174e-05 | 8.2211e-05 | 45.63 | 44.7676 | -4.0313
40.625 | 30.3438 | 49.0822 | 4.0625e-05 | 4.4529e-14 | -3.1035e-05 | 7.166e-05 | 43.8125 | -5.2697 | 30.2679 | 0.037926 | 3.864e-05 | 9.9255e-07 | 5.0486e-05 | 8.1521e-05 | 45.5369 | 44.9215 | -4.1607
42.0312 | 30.4062 | 49.3319 | 4.2031e-05 | 4.4532e-14 | -3.1032e-05 | 7.3063e-05 | 44.1135 | -5.2184 | 30.3107 | 0.047755 | 3.9715e-05 | 1.158e-06 | 5.4448e-05 | 8.548e-05 | 46.2741 | 45.192 | -4.1399
43.4375 | 30.4688 | 49.604 | 4.3437e-05 | 4.4534e-14 | -3.1029e-05 | 7.4466e-05 | 44.4137 | -5.1902 | 30.3614 | 0.053653 | 4.0923e-05 | 1.2573e-06 | 5.7387e-05 | 8.8416e-05 | 46.8312 | 45.5199 | -4.0841
45.9375 | 30.5312 | 49.8771 | 4.5937e-05 | 4.4537e-14 | -3.1025e-05 | 7.6963e-05 | 44.9041 | -4.973 | 30.4169 | 0.057192 | 4.2429e-05 | 1.7544e-06 | 6.0807e-05 | 9.1832e-05 | 47.4673 | 45.9093 | -3.9678
46.7188 | 30.5625 | 50.131 | 4.6719e-05 | 4.4538e-14 | -3.1023e-05 | 7.7742e-05 | 45.0668 | -5.0643 | 30.4689 | 0.046815 | 4.3988e-05 | 1.3651e-06 | 5.8891e-05 | 8.9914e-05 | 47.1662 | 46.1607 | -3.9703
47.6562 | 30.625 | 50.3977 | 4.7656e-05 | 4.4541e-14 | -3.102e-05 | 7.8676e-05 | 45.2828 | -5.115 | 30.5188 | 0.053089 | 4.5268e-05 | 1.1941e-06 | 6.1459e-05 | 9.2479e-05 | 47.6556 | 46.4597 | -3.9381
49.0625 | 30.6562 | 50.6635 | 4.9062e-05 | 4.4542e-14 | -3.1018e-05 | 8.008e-05 | 45.5533 | -5.1102 | 30.5675 | 0.044353 | 4.6505e-05 | 1.2789e-06 | 6.0594e-05 | 9.1612e-05 | 47.5342 | 46.6746 | -3.9889
49.5312 | 30.6875 | 50.9137 | 4.9531e-05 | 4.4543e-14 | -3.1016e-05 | 8.0547e-05 | 45.6609 | -5.2528 | 30.6093 | 0.039112 | 4.7622e-05 | 9.5487e-07 | 5.97e-05 | 9.0716e-05 | 47.4078 | 46.8212 | -4.0924
51.25 | 30.75 | 51.1696 | 5.125e-05 | 4.4546e-14 | -3.1012e-05 | 8.2262e-05 | 46.0106 | -5.159 | 30.6531 | 0.048467 | 4.8729e-05 | 1.2604e-06 | 6.3851e-05 | 9.4864e-05 | 48.164 | 47.0898 | -4.0799
52.1875 | 30.7812 | 51.4195 | 5.2188e-05 | 4.4547e-14 | -3.101e-05 | 8.3198e-05 | 46.1985 | -5.221 | 30.6981 | 0.04158 | 4.9925e-05 | 1.1313e-06 | 6.2998e-05 | 9.4008e-05 | 48.0453 | 47.2809 | -4.1386
53.125 | 30.875 | 51.67 | 5.3125e-05 | 4.4551e-14 | -3.1004e-05 | 8.4129e-05 | 46.4383 | -5.2317 | 30.7501 | 0.062448 | 5.1017e-05 | 1.0538e-06 | 6.9362e-05 | 0.00010037 | 49.1938 | 47.6635 | -4.0065
55.1562 | 30.9062 | 51.9313 | 5.5156e-05 | 4.4552e-14 | -3.1002e-05 | 8.6158e-05 | 46.813 | -5.1183 | 30.8063 | 0.049969 | 5.2267e-05 | 1.4448e-06 | 6.8148e-05 | 9.915e-05 | 49.0157 | 47.9339 | -3.9973
56.25 | 30.9375 | 52.1697 | 5.625e-05 | 4.4553e-14 | -3.1e-05 | 8.725e-05 | 47.0262 | -5.1435 | 30.8525 | 0.042481 | 5.3641e-05 | 1.3044e-06 | 6.7295e-05 | 9.8295e-05 | 48.898 | 48.1267 | -4.043
57.1875 | 31 | 52.4097 | 5.7188e-05 | 4.4556e-14 | -3.0996e-05 | 8.8183e-05 | 47.2382 | -5.1715 | 30.899 | 0.050489 | 5.4872e-05 | 1.1576e-06 | 7.0315e-05 | 0.00010131 | 49.4547 | 48.3923 | -4.0174
58.2812 | 31.0312 | 52.6612 | 5.8281e-05 | 4.4557e-14 | -3.0994e-05 | 8.9275e-05 | 47.4505 | -5.2106 | 30.9457 | 0.042793 | 5.6017e-05 | 1.1321e-06 | 6.9408e-05 | 0.0001004 | 49.3284 | 48.5795 | -4.0816
59.5312 | 31.0625 | 52.9027 | 5.9531e-05 | 4.4559e-14 | -3.0991e-05 | 9.0523e-05 | 47.689 | -5.2137 | 30.9861 | 0.038176 | 5.7173e-05 | 1.1792e-06 | 6.9457e-05 | 0.00010045 | 49.3621 | 48.736 | -4.1666
60 | 31.125 | 53.1489 | 6e-05 | 4.4561e-14 | -3.0987e-05 | 9.0987e-05 | 47.8202 | -5.3287 | 31.0292 | 0.047906 | 5.821e-05 | 8.9504e-07 | 7.2455e-05 | 0.00010344 | 49.9129 | 48.9714 | -4.1775
61.5625 | 31.1562 | 53.382 | 6.1562e-05 | 4.4562e-14 | -3.0985e-05 | 9.2547e-05 | 48.1107 | -5.2713 | 31.0738 | 0.041243 | 5.9238e-05 | 1.162e-06 | 7.2286e-05 | 0.00010327 | 49.9099 | 49.1591 | -4.2229
62.5 | 31.1875 | 53.6315 | 6.25e-05 | 4.4564e-14 | -3.0982e-05 | 9.3482e-05 | 48.2949 | -5.3366 | 31.113 | 0.037246 | 6.0356e-05 | 1.0722e-06 | 7.2184e-05 | 0.00010317 | 49.9182 | 49.3109 | -4.3206
63.75 | 31.25 | 53.8668 | 6.375e-05 | 4.4566e-14 | -3.0978e-05 | 9.4728e-05 | 48.557 | -5.3098 | 31.1553 | 0.047348 | 6.1463e-05 | 1.1433e-06 | 7.606e-05 | 0.00010704 | 50.6113 | 49.571 | -4.2958
64.5312 | 31.2812 | 54.1135 | 6.4531e-05 | 4.4568e-14 | -3.0975e-05 | 9.5507e-05 | 48.7142 | -5.3994 | 31.1994 | 0.040909 | 6.2534e-05 | 9.985e-07 | 7.5167e-05 | 0.00010614 | 50.4888 | 49.7546 | -4.359
65.9375 | 31.3125 | 54.3427 | 6.5937e-05 | 4.4569e-14 | -3.0973e-05 | 9.691e-05 | 48.976 | -5.3667 | 31.2384 | 0.037045 | 6.3614e-05 | 1.1616e-06 | 7.5569e-05 | 0.00010654 | 50.5803 | 49.9197 | -4.423
67.0312 | 31.375 | 54.5754 | 6.7031e-05 | 4.4571e-14 | -3.0968e-05 | 9.7999e-05 | 49.2103 | -5.3651 | 31.2805 | 0.047227 | 6.4762e-05 | 1.1345e-06 | 7.931e-05 | 0.00011028 | 51.2469 | 50.1852 | -4.3903
68.125 | 31.4062 | 54.8194 | 6.8125e-05 | 4.4573e-14 | -3.0966e-05 | 9.9091e-05 | 49.4187 | -5.4006 | 31.3246 | 0.040836 | 6.5889e-05 | 1.1182e-06 | 7.8742e-05 | 0.00010971 | 51.1785 | 50.3838 | -4.4355
69.2188 | 31.5 | 55.0444 | 6.9219e-05 | 4.4577e-14 | -3.0958e-05 | 0.00010018 | 49.6774 | -5.3669 | 31.376 | 0.062002 | 6.7002e-05 | 1.1084e-06 | 8.5339e-05 | 0.0001163 | 52.3317 | 50.7734 | -4.2709
71.4062 | 31.5312 | 55.2741 | 7.1406e-05 | 4.4578e-14 | -3.0956e-05 | 0.00010236 | 50.0667 | -5.2073 | 31.4318 | 0.049701 | 6.8326e-05 | 1.54e-06 | 8.4329e-05 | 0.00011528 | 52.1919 | 51.0571 | -4.217
72.0312 | 31.5625 | 55.5116 | 7.2031e-05 | 4.4579e-14 | -3.0953e-05 | 0.00010298 | 50.1957 | -5.3159 | 31.4779 | 0.042321 | 6.9683e-05 | 1.174e-06 | 8.3035e-05 | 0.00011399 | 52.0057 | 51.2468 | -4.2648
73.2812 | 31.5938 | 55.7365 | 7.3281e-05 | 4.458e-14 | -3.095e-05 | 0.00010423 | 50.428 | -5.3085 | 31.518 | 0.037892 | 7.0872e-05 | 1.2044e-06 | 8.3133e-05 | 0.00011408 | 52.0466 | 51.4068 | -4.3297
74.2188 | 31.6562 | 55.9594 | 7.4219e-05 | 4.4583e-14 | -3.0945e-05 | 0.00010516 | 50.6334 | -5.326 | 31.5608 | 0.047735 | 7.2023e-05 | 1.0976e-06 | 8.663e-05 | 0.00011757 | 52.6645 | 51.6583 | -4.3011
75.4688 | 31.6875 | 56.182 | 7.5469e-05 | 4.4584e-14 | -3.0942e-05 | 0.00010641 | 50.8648 | -5.3173 | 31.6052 | 0.041141 | 7.3152e-05 | 1.1586e-06 | 8.6165e-05 | 0.00011711 | 52.6138 | 51.8494 | -4.3326
76.0938 | 31.7188 | 56.4021 | 7.6094e-05 | 4.4585e-14 | -3.094e-05 | 0.00010703 | 50.9928 | -5.4094 | 31.6444 | 0.037185 | 7.4203e-05 | 9.4515e-07 | 8.5762e-05 | 0.0001167 | 52.5729 | 51.9941 | -4.408
77.0312 | 31.7812 | 56.6391 | 7.7031e-05 | 4.4588e-14 | -3.0934e-05 | 0.00010797 | 51.197 | -5.4421 | 31.6866 | 0.047311 | 7.5147e-05 | 9.4209e-07 | 8.9332e-05 | 0.00012027 | 53.1997 | 52.2352 | -4.4039
78.2812 | 31.8125 | 56.8522 | 7.8281e-05 | 4.4589e-14 | -3.0931e-05 | 0.00010921 | 51.4272 | -5.425 | 31.7307 | 0.040887 | 7.6151e-05 | 1.0653e-06 | 8.8912e-05 | 0.00011984 | 53.1564 | 52.4195 | -4.4327
79.375 | 31.8438 | 57.061 | 7.9375e-05 | 4.4591e-14 | -3.0928e-05 | 0.0001103 | 51.6313 | -5.4297 | 31.7697 | 0.037032 | 7.7222e-05 | 1.0767e-06 | 8.9003e-05 | 0.00011993 | 53.1956 | 52.5747 | -4.4863
80.4688 | 31.875 | 57.2822 | 8.0469e-05 | 4.4592e-14 | -3.0926e-05 | 0.00011139 | 51.835 | -5.4472 | 31.8056 | 0.034719 | 7.8302e-05 | 1.0835e-06 | 8.9496e-05 | 0.00012042 | 53.2995 | 52.7197 | -4.5625
82.0312 | 31.9375 | 57.4988 | 8.2031e-05 | 4.4594e-14 | -3.092e-05 | 0.00011295 | 52.1395 | -5.3593 | 31.8458 | 0.045831 | 7.9481e-05 | 1.2751e-06 | 9.3947e-05 | 0.00012487 | 54.0632 | 52.9884 | -4.5104
82.3438 | 31.9688 | 57.7304 | 8.2344e-05 | 4.4596e-14 | -3.0917e-05 | 0.00011326 | 52.2151 | -5.5153 | 31.8888 | 0.039999 | 8.0564e-05 | 8.9006e-07 | 9.2743e-05 | 0.00012366 | 53.8947 | 53.1696 | -4.5608
83.75 | 32 | 57.938 | 8.375e-05 | 4.4597e-14 | -3.0914e-05 | 0.00011466 | 52.4685 | -5.4696 | 31.927 | 0.036499 | 8.1557e-05 | 1.0965e-06 | 9.324e-05 | 0.00012415 | 53.9985 | 53.3354 | -4.6026
84.5312 | 32.0938 | 58.1503 | 8.4531e-05 | 4.4601e-14 | -3.0905e-05 | 0.00011544 | 52.6693 | -5.4811 | 31.975 | 0.0594 | 8.259e-05 | 9.7042e-07 | 9.9975e-05 | 0.00013088 | 55.1437 | 53.6971 | -4.4533
86.875 | 32.125 | 58.3586 | 8.6875e-05 | 4.4602e-14 | -3.0902e-05 | 0.00011778 | 53.073 | -5.2855 | 32.0287 | 0.04814 | 8.3835e-05 | 1.5198e-06 | 9.9391e-05 | 0.00013029 | 55.0753 | 53.9727 | -4.3858
87.8125 | 32.1562 | 58.5767 | 8.7812e-05 | 4.4603e-14 | -3.0899e-05 | 0.00011871 | 53.2488 | -5.3279 | 32.0735 | 0.041384 | 8.5239e-05 | 1.2869e-06 | 9.8572e-05 | 0.00012947 | 54.9695 | 54.1721 | -4.4046
88.75 | 32.1875 | 58.7837 | 8.875e-05 | 4.4604e-14 | -3.0896e-05 | 0.00011965 | 53.4243 | -5.3594 | 32.1128 | 0.03733 | 8.6456e-05 | 1.1471e-06 | 9.8456e-05 | 0.00012935 | 54.9751 | 54.3327 | -4.451
89.5312 | 32.25 | 58.991 | 8.9531e-05 | 4.4607e-14 | -3.0889e-05 | 0.00012042 | 53.5989 | -5.3921 | 32.1552 | 0.047398 | 8.753e-05 | 1.0008e-06 | 0.00010185 | 0.00013274 | 55.561 | 54.5783 | -4.4127
90.9375 | 32.2812 | 59.1951 | 9.0937e-05 | 4.4608e-14 | -3.0886e-05 | 0.00012182 | 53.849 | -5.3461 | 32.1994 | 0.040939 | 8.8612e-05 | 1.163e-06 | 0.00010158 | 0.00013247 | 55.5418 | 54.771 | -4.4241
91.5625 | 32.3125 | 59.4041 | 9.1562e-05 | 4.461e-14 | -3.0883e-05 | 0.00012245 | 53.9735 | -5.4307 | 32.2384 | 0.037063 | 8.9667e-05 | 9.4778e-07 | 0.0001012 | 0.00013208 | 55.5054 | 54.9179 | -4.4862
92.5 | 32.375 | 59.6003 | 9.25e-05 | 4.4612e-14 | -3.0877e-05 | 0.00012338 | 54.1721 | -5.4282 | 32.2805 | 0.047238 | 9.0613e-05 | 9.4367e-07 | 0.00010478 | 0.00013566 | 56.1173 | 55.1578 | -4.4425
93.5938 | 32.4062 | 59.8006 | 9.3594e-05 | 4.4613e-14 | -3.0873e-05 | 0.00012447 | 54.3711 | -5.4295 | 32.3246 | 0.040843 | 9.1586e-05 | 1.0037e-06 | 0.00010421 | 0.00013509 | 56.0518 | 55.3366 | -4.464
94.375 | 32.4375 | 60.012 | 9.4375e-05 | 4.4615e-14 | -3.087e-05 | 0.00012525 | 54.5199 | -5.4922 | 32.3635 | 0.037006 | 9.2546e-05 | 9.1472e-07 | 0.000104 | 0.00013487 | 56.0417 | 55.4776 | -4.5344
95 | 32.4688 | 60.2172 | 9.5e-05 | 4.4616e-14 | -3.0867e-05 | 0.00012587 | 54.6436 | -5.5736 | 32.3993 | 0.034703 | 9.3402e-05 | 7.9883e-07 | 0.00010402 | 0.00013489 | 56.0697 | 55.596 | -4.6211
96.25 | 32.5 | 60.418 | 9.625e-05 | 4.4617e-14 | -3.0863e-05 | 0.00012711 | 54.8665 | -5.5516 | 32.4334 | 0.033322 | 9.4291e-05 | 9.793e-07 | 0.00010491 | 0.00013578 | 56.2334 | 55.7235 | -4.6945
97.9688 | 32.5625 | 60.6184 | 9.7969e-05 | 4.462e-14 | -3.0857e-05 | 0.00012883 | 55.1872 | -5.4312 | 32.4725 | 0.044993 | 9.5419e-05 | 1.2751e-06 | 0.00010967 | 0.00014052 | 57.0235 | 55.9835 | -4.6349
98.75 | 32.5938 | 60.8136 | 9.875e-05 | 4.4621e-14 | -3.0853e-05 | 0.0001296 | 55.3349 | -5.4788 | 32.5148 | 0.039496 | 9.6595e-05 | 1.0775e-06 | 0.00010902 | 0.00013987 | 56.9462 | 56.176 | -4.6376
99.5312 | 32.6562 | 61.0111 | 9.9531e-05 | 4.4623e-14 | -3.0846e-05 | 0.00013038 | 55.5064 | -5.5047 | 32.5589 | 0.048698 | 9.7613e-05 | 9.5903e-07 | 0.00011219 | 0.00014304 | 57.4866 | 56.4382 | -4.5729
101.875 | 32.7188 | 61.2011 | 0.00010187 | 4.4626e-14 | -3.0839e-05 | 0.00013271 | 55.9236 | -5.2776 | 32.6103 | 0.054219 | 9.8849e-05 | 1.5129e-06 | 0.00011597 | 0.00014681 | 58.1176 | 56.7741 | -4.4271
101.875 | 32.75 | 61.3857 | 0.00010187 | 4.4627e-14 | -3.0836e-05 | 0.00013271 | 55.9475 | -5.4382 | 32.6599 | 0.045031 | 0.00010006 | 9.0775e-07 | 0.00011358 | 0.00014442 | 57.7724 | 56.9737 | -4.412
103.5938 | 32.7812 | 61.5796 | 0.00010359 | 4.4628e-14 | -3.0832e-05 | 0.00013443 | 56.2412 | -5.3384 | 32.7022 | 0.039519 | 0.00010113 | 1.2322e-06 | 0.00011387 | 0.0001447 | 57.84 | 57.147 | -4.4326
104.6875 | 32.8125 | 61.7756 | 0.00010469 | 4.463e-14 | -3.0828e-05 | 0.00013552 | 56.4363 | -5.3393 | 32.7401 | 0.036211 | 0.00010233 | 1.1768e-06 | 0.0001141 | 0.00014493 | 57.8996 | 57.2975 | -4.4781
105.4688 | 32.8438 | 61.9678 | 0.00010547 | 4.4631e-14 | -3.0825e-05 | 0.00013629 | 56.5823 | -5.3855 | 32.7753 | 0.034227 | 0.00010343 | 1.0186e-06 | 0.00011437 | 0.00014519 | 57.9641 | 57.4308 | -4.537
106.25 | 32.875 | 62.1596 | 0.00010625 | 4.4632e-14 | -3.0821e-05 | 0.00013707 | 56.7281 | -5.4315 | 32.8089 | 0.033036 | 0.0001044 | 9.2364e-07 | 0.00011484 | 0.00014566 | 58.0603 | 57.5567 | -4.6029
107.1875 | 32.9375 | 62.3401 | 0.00010719 | 4.4635e-14 | -3.0814e-05 | 0.000138 | 56.9218 | -5.4183 | 32.8479 | 0.044822 | 0.00010533 | 9.2919e-07 | 0.00011884 | 0.00014965 | 58.7221 | 57.7898 | -4.5503
108.5938 | 32.9688 | 62.5294 | 0.00010859 | 4.4636e-14 | -3.081e-05 | 0.0001394 | 57.1643 | -5.3651 | 32.89 | 0.039393 | 0.00010635 | 1.12e-06 | 0.00011884 | 0.00014965 | 58.7446 | 57.9808 | -4.5486
109.5312 | 33 | 62.73 | 0.00010953 | 4.4637e-14 | -3.0806e-05 | 0.00014034 | 57.3335 | -5.3965 | 32.9277 | 0.036136 | 0.00010744 | 1.047e-06 | 0.00011893 | 0.00014973 | 58.7818 | 58.141 | -4.5891
110.4688 | 33.0312 | 62.9126 | 0.00011047 | 4.4638e-14 | -3.0802e-05 | 0.00014127 | 57.5025 | -5.4101 | 32.9629 | 0.034181 | 0.00010846 | 1.0032e-06 | 0.00011936 | 0.00015016 | 58.8708 | 58.2869 | -4.6256
111.0938 | 33.0625 | 63.0978 | 0.00011109 | 4.464e-14 | -3.0799e-05 | 0.00014189 | 57.6229 | -5.4749 | 32.9965 | 0.033009 | 0.00010939 | 8.5192e-07 | 0.00011968 | 0.00015047 | 58.943 | 58.4182 | -4.6796
112.1875 | 33.125 | 63.2679 | 0.00011219 | 4.4642e-14 | -3.0791e-05 | 0.00014298 | 57.8391 | -5.4288 | 33.0354 | 0.044805 | 0.00011029 | 9.4865e-07 | 0.00012384 | 0.00015463 | 59.6237 | 58.6593 | -4.6086
114.2188 | 33.1562 | 63.4392 | 0.00011422 | 4.4643e-14 | -3.0787e-05 | 0.00014501 | 58.1758 | -5.2634 | 33.0775 | 0.039383 | 0.00011146 | 1.3817e-06 | 0.00012446 | 0.00015525 | 59.7412 | 58.8756 | -4.5635
115.3125 | 33.1875 | 63.6322 | 0.00011531 | 4.4645e-14 | -3.0783e-05 | 0.0001461 | 58.3675 | -5.2647 | 33.1152 | 0.03613 | 0.00011278 | 1.2665e-06 | 0.00012471 | 0.00015549 | 59.8019 | 59.0609 | -4.5713
115.7812 | 33.25 | 63.8086 | 0.00011578 | 4.4647e-14 | -3.0775e-05 | 0.00014656 | 58.4863 | -5.3223 | 33.1566 | 0.046678 | 0.00011389 | 9.4741e-07 | 0.00012792 | 0.00015869 | 60.334 | 59.3155 | -4.4931
116.5625 | 33.2812 | 63.9832 | 0.00011656 | 4.4648e-14 | -3.0771e-05 | 0.00014733 | 58.6296 | -5.3536 | 33.2002 | 0.040507 | 0.0001148 | 8.8095e-07 | 0.00012709 | 0.00015787 | 60.2326 | 59.4989 | -4.4843
117.8125 | 33.3125 | 64.1578 | 0.00011781 | 4.465e-14 | -3.0767e-05 | 0.00014858 | 58.8444 | -5.3134 | 33.2389 | 0.036804 | 0.00011576 | 1.0286e-06 | 0.00012738 | 0.00015815 | 60.299 | 59.6589 | -4.4988
118.4375 | 33.3438 | 64.3268 | 0.00011844 | 4.4651e-14 | -3.0763e-05 | 0.0001492 | 58.9633 | -5.3635 | 33.2746 | 0.034582 | 0.0001167 | 8.6714e-07 | 0.00012743 | 0.00015819 | 60.3291 | 59.793 | -4.5338
119.6875 | 33.375 | 64.5119 | 0.00011969 | 4.4652e-14 | -3.0759e-05 | 0.00015045 | 59.1774 | -5.3344 | 33.3085 | 0.033249 | 0.00011765 | 1.0203e-06 | 0.00012833 | 0.00015909 | 60.4884 | 59.9321 | -4.5798
120.7812 | 33.4062 | 64.6838 | 0.00012078 | 4.4653e-14 | -3.0755e-05 | 0.00015154 | 59.3674 | -5.3164 | 33.3414 | 0.03245 | 0.00011868 | 1.0497e-06 | 0.00012922 | 0.00015997 | 60.6448 | 60.0746 | -4.6091
121.25 | 33.4375 | 64.8581 | 0.00012125 | 4.4655e-14 | -3.0751e-05 | 0.000152 | 59.4619 | -5.3961 | 33.3736 | 0.03197 | 0.00011962 | 8.173e-07 | 0.00012956 | 0.00016031 | 60.7195 | 60.2036 | -4.6545
122.8125 | 33.4688 | 65.0313 | 0.00012281 | 4.4656e-14 | -3.0747e-05 | 0.00015356 | 59.7226 | -5.3087 | 33.4054 | 0.031682 | 0.00012058 | 1.1154e-06 | 0.00013105 | 0.0001618 | 60.9659 | 60.356 | -4.6752
124.0625 | 33.5312 | 65.2 | 0.00012406 | 4.4658e-14 | -3.0738e-05 | 0.0001548 | 59.9583 | -5.2417 | 33.4432 | 0.044009 | 0.00012172 | 1.1692e-06 | 0.0001355 | 0.00016624 | 61.678 | 60.6204 | -4.5796
126.25 | 33.5625 | 65.3741 | 0.00012625 | 4.466e-14 | -3.0734e-05 | 0.00015698 | 60.3122 | -5.0619 | 33.4847 | 0.038905 | 0.0001231 | 1.5765e-06 | 0.00013637 | 0.0001671 | 61.8289 | 60.8621 | -4.512
126.7188 | 33.625 | 65.5435 | 0.00012672 | 4.4662e-14 | -3.0726e-05 | 0.00015744 | 60.4289 | -5.1145 | 33.5283 | 0.048343 | 0.00012445 | 1.1334e-06 | 0.00013929 | 0.00017001 | 62.3084 | 61.1514 | -4.3921
127.5 | 33.6562 | 65.7155 | 0.0001275 | 4.4663e-14 | -3.0721e-05 | 0.00015822 | 60.5696 | -5.1459 | 33.5732 | 0.041506 | 0.00012551 | 9.9255e-07 | 0.00013829 | 0.00016901 | 62.1832 | 61.3577 | -4.3578
128.75 | 33.6875 | 65.8898 | 0.00012875 | 4.4665e-14 | -3.0717e-05 | 0.00015947 | 60.7807 | -5.1091 | 33.6127 | 0.037404 | 0.00012656 | 1.0955e-06 | 0.00013847 | 0.00016919 | 62.233 | 61.5328 | -4.357
129.8438 | 33.7188 | 66.0466 | 0.00012984 | 4.4666e-14 | -3.0713e-05 | 0.00016056 | 60.9678 | -5.0788 | 33.6489 | 0.034942 | 0.00012765 | 1.0948e-06 | 0.00013893 | 0.00016964 | 62.3229 | 61.6908 | -4.3558
130.3125 | 33.75 | 66.2077 | 0.00013031 | 4.4667e-14 | -3.0708e-05 | 0.00016102 | 61.061 | -5.1466 | 33.6831 | 0.033465 | 0.00012862 | 8.4439e-07 | 0.00013901 | 0.00016972 | 62.358 | 61.8242 | -4.3834
130.7812 | 33.7812 | 66.3768 | 0.00013078 | 4.4668e-14 | -3.0704e-05 | 0.00016149 | 61.1541 | -5.2226 | 33.7161 | 0.032579 | 0.00012939 | 6.9413e-07 | 0.00013925 | 0.00016996 | 62.4159 | 61.9426 | -4.4342
131.7188 | 33.8125 | 66.5461 | 0.00013172 | 4.4669e-14 | -3.07e-05 | 0.00016242 | 61.3173 | -5.2288 | 33.7484 | 0.032048 | 0.00013014 | 7.9148e-07 | 0.00014005 | 0.00017075 | 62.5567 | 62.0654 | -4.4807
132.5 | 33.8438 | 66.7109 | 0.0001325 | 4.4671e-14 | -3.0695e-05 | 0.0001632 | 61.4569 | -5.254 | 33.7803 | 0.031729 | 0.00013093 | 7.8739e-07 | 0.00014075 | 0.00017144 | 62.6825 | 62.1888 | -4.5221
133.125 | 33.875 | 66.8744 | 0.00013312 | 4.4672e-14 | -3.0691e-05 | 0.00016382 | 61.573 | -5.3014 | 33.8119 | 0.031537 | 0.00013168 | 7.2243e-07 | 0.00014132 | 0.00017202 | 62.79 | 62.3091 | -4.5654
135 | 33.9375 | 67.0384 | 0.000135 | 4.4674e-14 | -3.0682e-05 | 0.00016568 | 61.8979 | -5.1405 | 33.8497 | 0.043922 | 0.00013263 | 1.1835e-06 | 0.00014642 | 0.0001771 | 63.5842 | 62.5641 | -4.4743
135.7812 | 33.9688 | 67.1951 | 0.00013578 | 4.4676e-14 | -3.0677e-05 | 0.00016646 | 62.0367 | -5.1584 | 33.891 | 0.038853 | 0.00013374 | 1.0226e-06 | 0.00014588 | 0.00017656 | 63.5279 | 62.7568 | -4.4383
136.7188 | 34 | 67.3521 | 0.00013672 | 4.4677e-14 | -3.0673e-05 | 0.00016739 | 62.1986 | -5.1535 | 33.9284 | 0.035812 | 0.00013474 | 9.8855e-07 | 0.00014603 | 0.0001767 | 63.5717 | 62.9198 | -4.4323
137.3438 | 34.0312 | 67.5064 | 0.00013734 | 4.4678e-14 | -3.0668e-05 | 0.00016801 | 62.3139 | -5.1925 | 33.9633 | 0.033987 | 0.00013566 | 8.4313e-07 | 0.00014618 | 0.00017685 | 63.6161 | 63.0591 | -4.4473
137.9688 | 34.0625 | 67.6611 | 0.00013797 | 4.4679e-14 | -3.0663e-05 | 0.00016863 | 62.4291 | -5.232 | 33.9967 | 0.032892 | 0.00013646 | 7.5588e-07 | 0.00014652 | 0.00017718 | 63.6883 | 63.1849 | -4.4762
139.2188 | 34.0938 | 67.8246 | 0.00013922 | 4.4681e-14 | -3.0659e-05 | 0.00016988 | 62.6366 | -5.188 | 34.0293 | 0.032235 | 0.00013731 | 9.5353e-07 | 0.0001476 | 0.00017826 | 63.8684 | 63.3216 | -4.503
140 | 34.125 | 67.9811 | 0.00014 | 4.4682e-14 | -3.0654e-05 | 0.00017065 | 62.7745 | -5.2066 | 34.0613 | 0.031841 | 0.00013823 | 8.8462e-07 | 0.00014828 | 0.00017893 | 63.9899 | 63.4553 | -4.5259
140.9375 | 34.1562 | 68.1338 | 0.00014094 | 4.4683e-14 | -3.0649e-05 | 0.00017159 | 62.9353 | -5.1985 | 34.093 | 0.031605 | 0.00013913 | 9.0577e-07 | 0.00014915 | 0.0001798 | 64.1399 | 63.5922 | -4.5416
142.1875 | 34.1875 | 68.295 | 0.00014219 | 4.4684e-14 | -3.0645e-05 | 0.00017283 | 63.1419 | -5.1532 | 34.1246 | 0.031463 | 0.0001401 | 1.0435e-06 | 0.00015037 | 0.00018101 | 64.3388 | 63.7415 | -4.5535
142.9688 | 34.2812 | 68.4419 | 0.00014297 | 4.4688e-14 | -3.063e-05 | 0.0001736 | 63.324 | -5.1179 | 34.1685 | 0.056378 | 0.00014109 | 9.3858e-07 | 0.00015763 | 0.00018826 | 65.4563 | 64.0845 | -4.3574
144.2188 | 34.3125 | 68.5997 | 0.00014422 | 4.4689e-14 | -3.0625e-05 | 0.00017484 | 63.5298 | -5.0699 | 34.2198 | 0.046327 | 0.00014209 | 1.0631e-06 | 0.00015626 | 0.00018689 | 65.2817 | 64.3239 | -4.2758
145 | 34.3438 | 68.7497 | 0.000145 | 4.469e-14 | -3.0621e-05 | 0.00017562 | 63.6666 | -5.0831 | 34.2632 | 0.040296 | 0.0001431 | 9.5039e-07 | 0.00015548 | 0.0001861 | 65.1901 | 64.4972 | -4.2526
146.0938 | 34.375 | 68.9002 | 0.00014609 | 4.4692e-14 | -3.0616e-05 | 0.00017671 | 63.849 | -5.0512 | 34.3016 | 0.036678 | 0.00014408 | 1.0077e-06 | 0.00015563 | 0.00018625 | 65.2342 | 64.6446 | -4.2556
146.875 | 34.4062 | 69.0506 | 0.00014688 | 4.4693e-14 | -3.0611e-05 | 0.00017749 | 63.9854 | -5.0652 | 34.3372 | 0.034507 | 0.00014504 | 9.1714e-07 | 0.00015585 | 0.00018646 | 65.2875 | 64.7732 | -4.2774
148.125 | 34.4375 | 69.2075 | 0.00014813 | 4.4694e-14 | -3.0606e-05 | 0.00017873 | 64.19 | -5.0176 | 34.3711 | 0.033204 | 0.00014602 | 1.0503e-06 | 0.00015676 | 0.00018736 | 65.4409 | 64.9067 | -4.3008
148.4375 | 34.4688 | 69.3598 | 0.00014844 | 4.4695e-14 | -3.0601e-05 | 0.00017904 | 64.2577 | -5.102 | 34.4039 | 0.032422 | 0.00014693 | 7.5517e-07 | 0.00015687 | 0.00018747 | 65.4786 | 65.0211 | -4.3387
149.375 | 34.5 | 69.5191 | 0.00014938 | 4.4697e-14 | -3.0596e-05 | 0.00017997 | 64.4164 | -5.1027 | 34.4361 | 0.031953 | 0.00014772 | 8.281e-07 | 0.00015768 | 0.00018828 | 65.618 | 65.1405 | -4.3787
150.1562 | 34.5312 | 69.6666 | 0.00015016 | 4.4698e-14 | -3.0591e-05 | 0.00018075 | 64.5521 | -5.1145 | 34.4679 | 0.031672 | 0.00014854 | 8.0936e-07 | 0.00015839 | 0.00018898 | 65.7417 | 65.2607 | -4.4059
151.25 | 34.5625 | 69.8103 | 0.00015125 | 4.4699e-14 | -3.0586e-05 | 0.00018184 | 64.733 | -5.0773 | 34.4995 | 0.031503 | 0.0001494 | 9.2312e-07 | 0.00015944 | 0.00019003 | 65.9144 | 65.3915 | -4.4189
152.1875 | 34.625 | 69.9561 | 0.00015219 | 4.4701e-14 | -3.0576e-05 | 0.00018276 | 64.9131 | -5.043 | 34.5372 | 0.043902 | 0.00015033 | 9.2887e-07 | 0.0001636 | 0.00019418 | 66.5534 | 65.6238 | -4.3322
153.75 | 34.6562 | 70.1098 | 0.00015375 | 4.4703e-14 | -3.0571e-05 | 0.00018432 | 65.1611 | -4.9487 | 34.5786 | 0.038841 | 0.00015139 | 1.1823e-06 | 0.00016385 | 0.00019442 | 66.6103 | 65.8211 | -4.2887
154.8438 | 34.6875 | 70.2484 | 0.00015484 | 4.4704e-14 | -3.0566e-05 | 0.00018541 | 65.341 | -4.9074 | 34.6159 | 0.035805 | 0.00015255 | 1.1469e-06 | 0.00016415 | 0.00019472 | 66.6754 | 65.992 | -4.2564
155.1562 | 34.7188 | 70.3914 | 0.00015516 | 4.4705e-14 | -3.056e-05 | 0.00018572 | 65.4081 | -4.9833 | 34.6508 | 0.033983 | 0.00015353 | 8.1314e-07 | 0.00016399 | 0.00019455 | 66.6742 | 66.1284 | -4.263
156.0938 | 34.7188 | 70.538 | 0.00015609 | 4.4705e-14 | -3.056e-05 | 0.00018665 | 65.5431 | -4.9949 | 34.678 | 0.02039 | 0.00015437 | 8.6288e-07 | 0.0001614 | 0.00019196 | 66.3036 | 66.1635 | -4.3745
157.3438 | 34.7812 | 70.6891 | 0.00015734 | 4.4708e-14 | -3.055e-05 | 0.00018789 | 65.7668 | -4.9223 | 34.7068 | 0.037234 | 0.00015531 | 1.0177e-06 | 0.00016702 | 0.00019757 | 67.1489 | 66.3606 | -4.3285
157.5 | 34.8125 | 70.8341 | 0.0001575 | 4.4709e-14 | -3.0545e-05 | 0.00018804 | 65.8112 | -5.0229 | 34.7428 | 0.03484 | 0.00015615 | 6.7314e-07 | 0.00016656 | 0.0001971 | 67.1044 | 66.5093 | -4.3248
158.75 | 34.8125 | 70.9702 | 0.00015875 | 4.4709e-14 | -3.0545e-05 | 0.00018929 | 65.9905 | -4.9797 | 34.7707 | 0.020904 | 0.00015694 | 9.0388e-07 | 0.00016419 | 0.00019473 | 66.767 | 66.5608 | -4.4093
159.0625 | 34.8438 | 71.1181 | 0.00015906 | 4.471e-14 | -3.0539e-05 | 0.0001896 | 66.0572 | -5.0609 | 34.7937 | 0.025043 | 0.00015773 | 6.6733e-07 | 0.00016557 | 0.00019611 | 66.9862 | 66.6459 | -4.4722
160.1562 | 34.875 | 71.2531 | 0.00016016 | 4.4711e-14 | -3.0534e-05 | 0.00019069 | 66.2356 | -5.0174 | 34.8199 | 0.027526 | 0.00015848 | 8.379e-07 | 0.00016731 | 0.00019785 | 67.2547 | 66.7677 | -4.4854
160.9375 | 34.9375 | 71.3961 | 0.00016094 | 4.4714e-14 | -3.0524e-05 | 0.00019146 | 66.391 | -5.0051 | 34.8545 | 0.041515 | 0.00015931 | 8.1524e-07 | 0.00017173 | 0.00020226 | 67.9223 | 66.9986 | -4.3975
162.3438 | 34.9688 | 71.5178 | 0.00016234 | 4.4715e-14 | -3.0518e-05 | 0.00019286 | 66.6135 | -4.9043 | 34.8939 | 0.037409 | 0.00016024 | 1.0516e-06 | 0.00017207 | 0.00020259 | 67.9915 | 67.1972 | -4.3206
163.125 | 35.0312 | 71.6561 | 0.00016312 | 4.4717e-14 | -3.0507e-05 | 0.00019363 | 66.7683 | -4.8878 | 34.9364 | 0.047446 | 0.00016124 | 9.4349e-07 | 0.00017546 | 0.00020597 | 68.5108 | 67.4599 | -4.1962
164.0625 | 35.0625 | 71.7958 | 0.00016406 | 4.4719e-14 | -3.0502e-05 | 0.00019456 | 66.9234 | -4.8723 | 34.9806 | 0.040967 | 0.00016218 | 9.4109e-07 | 0.00017471 | 0.00020522 | 68.4275 | 67.6534 | -4.1423
164.8438 | 35.0625 | 71.9347 | 0.00016484 | 4.4719e-14 | -3.0502e-05 | 0.00019535 | 67.0344 | -4.9003 | 35.0133 | 0.02458 | 0.00016309 | 8.7715e-07 | 0.00017123 | 0.00020174 | 67.9384 | 67.7104 | -4.2243
165.3125 | 35.0938 | 72.075 | 0.00016531 | 4.472e-14 | -3.0496e-05 | 0.00019581 | 67.1227 | -4.9524 | 35.0393 | 0.027248 | 0.00016388 | 7.1379e-07 | 0.0001724 | 0.00020289 | 68.1235 | 67.793 | -4.282
166.25 | 35.1562 | 72.2133 | 0.00016625 | 4.4722e-14 | -3.0485e-05 | 0.00019674 | 67.2989 | -4.9144 | 35.0736 | 0.041349 | 0.00016464 | 8.0328e-07 | 0.000177 | 0.00020749 | 68.8118 | 67.9968 | -4.2165
167.5 | 35.1562 | 72.3487 | 0.0001675 | 4.4722e-14 | -3.0485e-05 | 0.00019799 | 67.4759 | -4.8728 | 35.1066 | 0.024809 | 0.00016554 | 9.8197e-07 | 0.00017395 | 0.00020444 | 68.3846 | 68.0744 | -4.2744
167.8125 | 35.2188 | 72.4747 | 0.00016781 | 4.4725e-14 | -3.0474e-05 | 0.00019829 | 67.5633 | -4.9114 | 35.139 | 0.039886 | 0.00016638 | 7.1418e-07 | 0.00017818 | 0.00020866 | 69.0196 | 68.2634 | -4.2113
169.5312 | 35.25 | 72.6065 | 0.00016953 | 4.4726e-14 | -3.0469e-05 | 0.0002 | 67.8275 | -4.779 | 35.1771 | 0.036431 | 0.0001673 | 1.116e-06 | 0.000179 | 0.00020947 | 69.1553 | 68.4418 | -4.1647
170 | 35.2812 | 72.7468 | 0.00017 | 4.4727e-14 | -3.0463e-05 | 0.00020046 | 67.9152 | -4.8316 | 35.2125 | 0.034359 | 0.00016829 | 8.571e-07 | 0.00017893 | 0.0002094 | 69.1668 | 68.5868 | -4.16
170.7812 | 35.3125 | 72.8842 | 0.00017078 | 4.4728e-14 | -3.0458e-05 | 0.00020124 | 68.0467 | -4.8375 | 35.2463 | 0.033115 | 0.00016913 | 8.2676e-07 | 0.00017939 | 0.00020985 | 69.2519 | 68.7198 | -4.1644
171.7188 | 35.3438 | 73.0207 | 0.00017172 | 4.4729e-14 | -3.0452e-05 | 0.00020217 | 68.2 | -4.8206 | 35.279 | 0.032369 | 0.00016998 | 8.7106e-07 | 0.00018013 | 0.00021059 | 69.3766 | 68.8512 | -4.1695
172.8125 | 35.375 | 73.1485 | 0.00017281 | 4.4731e-14 | -3.0446e-05 | 0.00020326 | 68.3751 | -4.7734 | 35.3112 | 0.031922 | 0.00017089 | 9.6013e-07 | 0.00018111 | 0.00021156 | 69.5337 | 68.9877 | -4.1608
173.4375 | 35.4062 | 73.276 | 0.00017344 | 4.4732e-14 | -3.044e-05 | 0.00020388 | 68.4842 | -4.7918 | 35.3429 | 0.031653 | 0.00017179 | 8.2608e-07 | 0.00018167 | 0.00021211 | 69.6319 | 69.1165 | -4.1595
174.0625 | 35.4375 | 73.4065 | 0.00017406 | 4.4733e-14 | -3.0435e-05 | 0.0002045 | 68.5932 | -4.8133 | 35.3745 | 0.031492 | 0.00017257 | 7.4565e-07 | 0.00018225 | 0.00021269 | 69.734 | 69.24 | -4.1665
175.1562 | 35.4688 | 73.5371 | 0.00017516 | 4.4734e-14 | -3.0429e-05 | 0.00020559 | 68.7677 | -4.7695 | 35.406 | 0.031395 | 0.00017339 | 8.8489e-07 | 0.00018332 | 0.00021375 | 69.9032 | 69.3727 | -4.1645
175.625 | 35.5312 | 73.6629 | 0.00017562 | 4.4737e-14 | -3.0417e-05 | 0.00020604 | 68.8759 | -4.787 | 35.4436 | 0.043837 | 0.00017419 | 7.1843e-07 | 0.00018702 | 0.00021744 | 70.4568 | 69.5895 | -4.0734
177.6562 | 35.5625 | 73.7918 | 0.00017766 | 4.4738e-14 | -3.0412e-05 | 0.00020807 | 69.1806 | -4.6112 | 35.4849 | 0.038802 | 0.00017517 | 1.2436e-06 | 0.00018774 | 0.00021816 | 70.5773 | 69.787 | -4.0047
177.8125 | 35.5938 | 73.9247 | 0.00017781 | 4.4739e-14 | -3.0406e-05 | 0.00020822 | 69.2237 | -4.701 | 35.5222 | 0.035781 | 0.0001762 | 8.0864e-07 | 0.00018712 | 0.00021752 | 70.5117 | 69.932 | -3.9927
178.9062 | 35.625 | 74.0516 | 0.00017891 | 4.474e-14 | -3.04e-05 | 0.00020931 | 69.3972 | -4.6544 | 35.5571 | 0.033969 | 0.00017706 | 9.2268e-07 | 0.00018774 | 0.00021814 | 70.6184 | 70.0693 | -3.9823
179.8438 | 35.6562 | 74.1793 | 0.00017984 | 4.4742e-14 | -3.0394e-05 | 0.00021024 | 69.5487 | -4.6306 | 35.5905 | 0.032881 | 0.00017799 | 9.2861e-07 | 0.00018839 | 0.00021879 | 70.7294 | 70.2013 | -3.978
180.3125 | 35.6875 | 74.2983 | 0.00018031 | 4.4743e-14 | -3.0388e-05 | 0.0002107 | 69.635 | -4.6634 | 35.623 | 0.032229 | 0.00017882 | 7.4467e-07 | 0.00018869 | 0.00021908 | 70.7915 | 70.3194 | -3.979
181.4062 | 35.7188 | 74.4266 | 0.00018141 | 4.4744e-14 | -3.0382e-05 | 0.00021179 | 69.8078 | -4.6188 | 35.6551 | 0.031837 | 0.00017964 | 8.843e-07 | 0.00018968 | 0.00022007 | 70.9486 | 70.4452 | -3.9813
181.5625 | 35.7188 | 74.5436 | 0.00018156 | 4.4744e-14 | -3.0382e-05 | 0.00021194 | 69.8294 | -4.7141 | 35.6805 | 0.019102 | 0.00018038 | 5.9308e-07 | 0.00018653 | 0.00021691 | 70.5152 | 70.4592 | -4.0844
182.9688 | 35.75 | 74.6711 | 0.00018297 | 4.4745e-14 | -3.0376e-05 | 0.00021334 | 70.0452 | -4.6259 | 35.7021 | 0.023961 | 0.00018113 | 9.1835e-07 | 0.0001892 | 0.00021957 | 70.9031 | 70.548 | -4.1231
183.9062 | 35.8125 | 74.8011 | 0.00018391 | 4.4748e-14 | -3.0364e-05 | 0.00021427 | 70.217 | -4.5842 | 35.7337 | 0.039377 | 0.00018205 | 9.2601e-07 | 0.00019414 | 0.00022451 | 71.6212 | 70.7626 | -4.0385
184.8438 | 35.8438 | 74.9123 | 0.00018484 | 4.4749e-14 | -3.0358e-05 | 0.0002152 | 70.3674 | -4.5449 | 35.7715 | 0.036126 | 0.00018298 | 9.3061e-07 | 0.00019424 | 0.00022459 | 71.6546 | 70.941 | -3.9713
185.4688 | 35.875 | 75.0338 | 0.00018547 | 4.475e-14 | -3.0352e-05 | 0.00021582 | 70.4746 | -4.5592 | 35.8066 | 0.034176 | 0.00018385 | 8.0836e-07 | 0.00019435 | 0.00022471 | 71.6915 | 71.0911 | -3.9427
185.4688 | 35.9062 | 75.1578 | 0.00018547 | 4.4751e-14 | -3.0346e-05 | 0.00021581 | 70.4957 | -4.6621 | 35.8402 | 0.033005 | 0.0001845 | 4.8502e-07 | 0.00019405 | 0.0002244 | 71.6709 | 71.2071 | -3.9507
186.5625 | 35.9375 | 75.2813 | 0.00018656 | 4.4752e-14 | -3.0339e-05 | 0.0002169 | 70.6672 | -4.6141 | 35.8729 | 0.032303 | 0.00018511 | 7.2851e-07 | 0.00019496 | 0.0002253 | 71.8158 | 71.3288 | -3.9524
187.3438 | 35.9688 | 75.4005 | 0.00018734 | 4.4754e-14 | -3.0333e-05 | 0.00021768 | 70.7956 | -4.605 | 35.905 | 0.031882 | 0.00018584 | 7.4961e-07 | 0.00019563 | 0.00022597 | 71.928 | 71.4487 | -3.9519
187.5 | 36 | 75.5198 | 0.0001875 | 4.4755e-14 | -3.0327e-05 | 0.00021783 | 70.838 | -4.6818 | 35.9367 | 0.031629 | 0.00018648 | 5.1226e-07 | 0.00019572 | 0.00022605 | 71.9611 | 71.5512 | -3.9686
188.2812 | 36.0312 | 75.6482 | 0.00018828 | 4.4756e-14 | -3.0321e-05 | 0.0002186 | 70.9662 | -4.682 | 35.9683 | 0.031477 | 0.00018704 | 6.1986e-07 | 0.00019647 | 0.00022679 | 72.0826 | 71.6575 | -3.9908
189.8438 | 36.0625 | 75.7738 | 0.00018984 | 4.4757e-14 | -3.0315e-05 | 0.00022016 | 71.2012 | -4.5726 | 35.9997 | 0.031386 | 0.00018785 | 9.9691e-07 | 0.000198 | 0.00022832 | 72.3121 | 71.7884 | -3.9854
190.9375 | 36.0938 | 75.887 | 0.00019094 | 4.4758e-14 | -3.0308e-05 | 0.00022125 | 71.3716 | -4.5154 | 36.0311 | 0.031332 | 0.00018887 | 1.0356e-06 | 0.00019908 | 0.00022939 | 72.479 | 71.9265 | -3.9605
191.4062 | 36.125 | 76.0047 | 0.00019141 | 4.476e-14 | -3.0302e-05 | 0.00022171 | 71.4565 | -4.5481 | 36.0624 | 0.031299 | 0.00018979 | 8.0889e-07 | 0.00019954 | 0.00022985 | 72.5619 | 72.0536 | -3.9511
192.5 | 36.1562 | 76.1365 | 0.0001925 | 4.4761e-14 | -3.0296e-05 | 0.0002228 | 71.6266 | -4.5098 | 36.0937 | 0.031279 | 0.00019065 | 9.2283e-07 | 0.00020063 | 0.00023093 | 72.7296 | 72.1888 | -3.9477
192.9688 | 36.1875 | 76.2555 | 0.00019297 | 4.4762e-14 | -3.0289e-05 | 0.00022326 | 71.7113 | -4.5441 | 36.125 | 0.031268 | 0.00019149 | 7.412e-07 | 0.0002011 | 0.00023139 | 72.8131 | 72.3136 | -3.9418
194.0625 | 36.2188 | 76.3761 | 0.00019406 | 4.4763e-14 | -3.0283e-05 | 0.00022435 | 71.881 | -4.4951 | 36.1562 | 0.031261 | 0.0001923 | 8.8222e-07 | 0.00020219 | 0.00023247 | 72.9809 | 72.4471 | -3.929
194.375 | 36.25 | 76.4983 | 0.00019437 | 4.4764e-14 | -3.0277e-05 | 0.00022465 | 71.9443 | -4.5539 | 36.1875 | 0.031256 | 0.00019307 | 6.5433e-07 | 0.0002025 | 0.00023278 | 73.0434 | 72.5664 | -3.9319
195.9375 | 36.2812 | 76.6097 | 0.00019594 | 4.4766e-14 | -3.027e-05 | 0.00022621 | 72.1773 | -4.4324 | 36.2187 | 0.031254 | 0.0001939 | 1.0176e-06 | 0.00020406 | 0.00023433 | 73.274 | 72.7079 | -3.9018
196.25 | 36.3125 | 76.7187 | 0.00019625 | 4.4767e-14 | -3.0264e-05 | 0.00022651 | 72.2404 | -4.4782 | 36.25 | 0.031252 | 0.00019478 | 7.3556e-07 | 0.00020438 | 0.00023464 | 73.3365 | 72.8336 | -3.885
197.0312 | 36.3438 | 76.8274 | 0.00019703 | 4.4768e-14 | -3.0257e-05 | 0.00022729 | 72.367 | -4.4604 | 36.2812 | 0.031251 | 0.00019552 | 7.5384e-07 | 0.00020516 | 0.00023541 | 73.4618 | 72.9593 | -3.8681
197.9688 | 36.375 | 76.9417 | 0.00019797 | 4.4769e-14 | -3.0251e-05 | 0.00022822 | 72.5146 | -4.4271 | 36.3125 | 0.031251 | 0.00019631 | 8.273e-07 | 0.00020609 | 0.00023634 | 73.608 | 73.089 | -3.8527
198.9062 | 36.4062 | 77.0516 | 0.00019891 | 4.477e-14 | -3.0244e-05 | 0.00022915 | 72.662 | -4.3896 | 36.3437 | 0.03125 | 0.00019716 | 8.7138e-07 | 0.00020703 | 0.00023728 | 73.754 | 73.222 | -3.8296
198.9062 | 36.4375 | 77.1695 | 0.00019891 | 4.4772e-14 | -3.0238e-05 | 0.00022914 | 72.6827 | -4.4868 | 36.375 | 0.03125 | 0.00019786 | 5.2283e-07 | 0.00020703 | 0.00023727 | 73.7744 | 73.3325 | -3.837
200 | 36.4688 | 77.3074 | 0.0002 | 4.4773e-14 | -3.0231e-05 | 0.00023023 | 72.851 | -4.4564 | 36.4062 | 0.03125 | 0.0001985 | 7.512e-07 | 0.00020813 | 0.00023836 | 73.9411 | 73.4542 | -3.8532
201.4062 | 36.5 | 77.4215 | 0.00020141 | 4.4774e-14 | -3.0224e-05 | 0.00023163 | 73.061 | -4.3605 | 36.4375 | 0.03125 | 0.00019938 | 1.0132e-06 | 0.00020953 | 0.00023976 | 74.1491 | 73.5932 | -3.8283
202.3438 | 36.5312 | 77.5273 | 0.00020234 | 4.4775e-14 | -3.0218e-05 | 0.00023256 | 73.2077 | -4.3196 | 36.4687 | 0.03125 | 0.00020038 | 9.8293e-07 | 0.00021047 | 0.00024069 | 74.2944 | 73.7334 | -3.7939
202.5 | 36.5625 | 77.6414 | 0.0002025 | 4.4776e-14 | -3.0211e-05 | 0.00023271 | 73.2493 | -4.3922 | 36.5 | 0.03125 | 0.0002012 | 6.5226e-07 | 0.00021063 | 0.00024084 | 74.3356 | 73.8539 | -3.7876
203.5938 | 36.5938 | 77.7477 | 0.00020359 | 4.4777e-14 | -3.0205e-05 | 0.0002338 | 73.4167 | -4.331 | 36.5312 | 0.03125 | 0.00020194 | 8.2886e-07 | 0.00021172 | 0.00024192 | 74.5014 | 73.9834 | -3.7644
204.0625 | 36.625 | 77.8477 | 0.00020406 | 4.4779e-14 | -3.0198e-05 | 0.00023426 | 73.5001 | -4.3476 | 36.5625 | 0.03125 | 0.00020269 | 6.8481e-07 | 0.00021219 | 0.00024239 | 74.584 | 74.1035 | -3.7443
204.5312 | 36.6562 | 77.9475 | 0.00020453 | 4.478e-14 | -3.0191e-05 | 0.00023472 | 73.5835 | -4.3641 | 36.5937 | 0.03125 | 0.00020333 | 5.9839e-07 | 0.00021266 | 0.00024285 | 74.6666 | 74.2161 | -3.7314
205.9375 | 36.6875 | 78.0435 | 0.00020594 | 4.4781e-14 | -3.0184e-05 | 0.00023612 | 73.7922 | -4.2514 | 36.625 | 0.03125 | 0.00020409 | 9.2153e-07 | 0.00021406 | 0.00024425 | 74.8733 | 74.3475 | -3.696
205.9375 | 36.7188 | 78.153 | 0.00020594 | 4.4782e-14 | -3.0178e-05 | 0.00023612 | 73.8127 | -4.3403 | 36.6562 | 0.03125 | 0.00020483 | 5.5292e-07 | 0.00021406 | 0.00024424 | 74.8936 | 74.4567 | -3.6962
207.8125 | 36.75 | 78.2637 | 0.00020781 | 4.4783e-14 | -3.0171e-05 | 0.00023798 | 74.0835 | -4.1803 | 36.6875 | 0.03125 | 0.00020565 | 1.0818e-06 | 0.00021594 | 0.00024611 | 75.1618 | 74.5978 | -3.666
208.5938 | 36.7812 | 78.3857 | 0.00020859 | 4.4785e-14 | -3.0164e-05 | 0.00023876 | 74.2081 | -4.1776 | 36.7187 | 0.03125 | 0.00020667 | 9.6155e-07 | 0.00021672 | 0.00024688 | 75.2852 | 74.7353 | -3.6504
208.5938 | 36.8125 | 78.4808 | 0.00020859 | 4.4786e-14 | -3.0157e-05 | 0.00023875 | 74.2285 | -4.2523 | 36.75 | 0.03125 | 0.00020744 | 5.7693e-07 | 0.00021672 | 0.00024688 | 75.3054 | 74.8493 | -3.6315
209.8438 | 36.8438 | 78.5786 | 0.00020984 | 4.4787e-14 | -3.015e-05 | 0.00023999 | 74.4152 | -4.1633 | 36.7812 | 0.03125 | 0.00020815 | 8.4616e-07 | 0.00021797 | 0.00024812 | 75.4904 | 74.9775 | -3.6011
210.4688 | 36.875 | 78.6876 | 0.00021047 | 4.4788e-14 | -3.0143e-05 | 0.00024061 | 74.5187 | -4.1689 | 36.8125 | 0.03125 | 0.00020895 | 7.577e-07 | 0.00021859 | 0.00024874 | 75.5929 | 75.1006 | -3.587
210.625 | 36.875 | 78.7885 | 0.00021063 | 4.4788e-14 | -3.0143e-05 | 0.00024077 | 74.5395 | -4.249 | 36.8375 | 0.01875 | 0.00020959 | 5.1712e-07 | 0.0002155 | 0.00024564 | 75.1851 | 75.1175 | -3.671
211.4062 | 36.9062 | 78.9084 | 0.00021141 | 4.4789e-14 | -3.0136e-05 | 0.00024154 | 74.6635 | -4.2449 | 36.8587 | 0.02375 | 0.00021016 | 6.2277e-07 | 0.00021758 | 0.00024772 | 75.4798 | 75.19 | -3.7185
213.125 | 36.9688 | 79.0172 | 0.00021312 | 4.4792e-14 | -3.0122e-05 | 0.00024325 | 74.9319 | -4.0853 | 36.8902 | 0.03925 | 0.000211 | 1.0612e-06 | 0.00022333 | 0.00025345 | 76.2747 | 75.4069 | -3.6103
213.9062 | 37 | 79.1204 | 0.00021391 | 4.4793e-14 | -3.0115e-05 | 0.00024402 | 75.0556 | -4.0648 | 36.9279 | 0.03605 | 0.00021201 | 9.492e-07 | 0.00022328 | 0.00025339 | 76.2881 | 75.5831 | -3.5372
214.2188 | 37.0312 | 79.2141 | 0.00021422 | 4.4794e-14 | -3.0108e-05 | 0.00024433 | 75.1172 | -4.0969 | 36.963 | 0.03413 | 0.00021283 | 6.9452e-07 | 0.00022309 | 0.0002532 | 76.2838 | 75.7233 | -3.4909
214.5312 | 37.0625 | 79.326 | 0.00021453 | 4.4795e-14 | -3.0101e-05 | 0.00024463 | 75.1788 | -4.1473 | 36.9965 | 0.032978 | 0.00021345 | 5.4171e-07 | 0.00022311 | 0.00025321 | 76.3055 | 75.8397 | -3.4863
215.7812 | 37.0625 | 79.4115 | 0.00021578 | 4.4795e-14 | -3.0101e-05 | 0.00024588 | 75.3437 | -4.0678 | 37.0229 | 0.019787 | 0.00021413 | 8.2503e-07 | 0.00022093 | 0.00025103 | 76.0201 | 75.8758 | -3.5357
216.0938 | 37.0938 | 79.5474 | 0.00021609 | 4.4796e-14 | -3.0094e-05 | 0.00024619 | 75.4052 | -4.1422 | 37.045 | 0.024372 | 0.00021485 | 6.2002e-07 | 0.00022243 | 0.00025252 | 76.2373 | 75.9481 | -3.5993
216.7188 | 37.125 | 79.6624 | 0.00021672 | 4.4798e-14 | -3.0087e-05 | 0.00024681 | 75.5077 | -4.1547 | 37.0708 | 0.027123 | 0.00021547 | 6.2201e-07 | 0.00022377 | 0.00025386 | 76.4326 | 76.045 | -3.6174
217.3438 | 37.1562 | 79.7569 | 0.00021734 | 4.4799e-14 | -3.008e-05 | 0.00024742 | 75.6102 | -4.1467 | 37.0987 | 0.028774 | 0.0002161 | 6.2321e-07 | 0.00022482 | 0.0002549 | 76.5902 | 76.154 | -3.6028
218.5938 | 37.2188 | 79.8681 | 0.00021859 | 4.4801e-14 | -3.0066e-05 | 0.00024866 | 75.8149 | -4.0532 | 37.1342 | 0.042264 | 0.00021685 | 8.7392e-07 | 0.00022958 | 0.00025965 | 77.249 | 76.373 | -3.4951
219.5312 | 37.2188 | 79.9639 | 0.00021953 | 4.4801e-14 | -3.0066e-05 | 0.0002496 | 75.9379 | -4.0259 | 37.168 | 0.025359 | 0.00021773 | 8.9935e-07 | 0.00022612 | 0.00025619 | 76.7996 | 76.4583 | -3.5055
219.8438 | 37.25 | 80.0789 | 0.00021984 | 4.4802e-14 | -3.0058e-05 | 0.0002499 | 75.999 | -4.0799 | 37.1946 | 0.027715 | 0.00021851 | 6.6461e-07 | 0.00022705 | 0.00025711 | 76.9399 | 76.5547 | -3.5243
221.0938 | 37.2812 | 80.1783 | 0.00022109 | 4.4804e-14 | -3.0051e-05 | 0.00025114 | 76.1829 | -3.9954 | 37.223 | 0.029129 | 0.0002193 | 8.9877e-07 | 0.00022867 | 0.00025872 | 77.17 | 76.6777 | -3.5006
221.5625 | 37.3125 | 80.2613 | 0.00022156 | 4.4805e-14 | -3.0044e-05 | 0.00025161 | 76.2644 | -3.9969 | 37.2525 | 0.029977 | 0.00022011 | 7.2676e-07 | 0.00022936 | 0.0002594 | 77.2794 | 76.7981 | -3.4633
221.4062 | 37.3438 | 80.3591 | 0.00022141 | 4.4806e-14 | -3.0037e-05 | 0.00025144 | 76.264 | -4.0951 | 37.2828 | 0.030486 | 0.00022066 | 3.7356e-07 | 0.00022933 | 0.00025937 | 77.2962 | 76.8977 | -3.4614
222.1875 | 37.3438 | 80.4594 | 0.00022219 | 4.4806e-14 | -3.0037e-05 | 0.00025222 | 76.3662 | -4.0932 | 37.3072 | 0.018292 | 0.00022111 | 5.3663e-07 | 0.00022694 | 0.00025698 | 76.986 | 76.9154 | -3.544
223.125 | 37.4062 | 80.5512 | 0.00022312 | 4.4808e-14 | -3.0022e-05 | 0.00025315 | 76.5287 | -4.0224 | 37.3343 | 0.035975 | 0.00022173 | 6.9698e-07 | 0.00023248 | 0.0002625 | 77.7429 | 77.0809 | -3.4703
224.0625 | 37.4375 | 80.6499 | 0.00022406 | 4.4809e-14 | -3.0015e-05 | 0.00025408 | 76.6711 | -3.9788 | 37.3693 | 0.034085 | 0.00022248 | 7.9319e-07 | 0.00023292 | 0.00026294 | 77.8203 | 77.2288 | -3.4211
225.3125 | 37.4375 | 80.7432 | 0.00022531 | 4.4809e-14 | -3.0015e-05 | 0.00025533 | 76.8339 | -3.9094 | 37.3966 | 0.020451 | 0.00022336 | 9.7591e-07 | 0.00023063 | 0.00026064 | 77.5238 | 77.2878 | -3.4554
225.9375 | 37.4688 | 80.8392 | 0.00022594 | 4.4811e-14 | -3.0007e-05 | 0.00025594 | 76.9352 | -3.9041 | 37.4192 | 0.024771 | 0.00022427 | 8.3555e-07 | 0.00023238 | 0.00026239 | 77.7696 | 77.3841 | -3.4551
225.9375 | 37.5 | 80.9332 | 0.00022594 | 4.4812e-14 | -3e-05 | 0.00025594 | 76.9551 | -3.9781 | 37.4453 | 0.027362 | 0.00022493 | 5.0133e-07 | 0.00023305 | 0.00026305 | 77.8764 | 77.4826 | -3.4507
226.875 | 37.5312 | 81.0136 | 0.00022687 | 4.4813e-14 | -2.9992e-05 | 0.00025687 | 77.0969 | -3.9167 | 37.4734 | 0.028917 | 0.00022552 | 6.758e-07 | 0.00023439 | 0.00026439 | 78.0691 | 77.5999 | -3.4137
227.3438 | 37.5312 | 81.1094 | 0.00022734 | 4.4813e-14 | -2.9992e-05 | 0.00025734 | 77.1578 | -3.9516 | 37.4965 | 0.01735 | 0.00022616 | 5.9298e-07 | 0.00023185 | 0.00026185 | 77.7417 | 77.6283 | -3.4811
227.8125 | 37.5625 | 81.2133 | 0.00022781 | 4.4814e-14 | -2.9985e-05 | 0.0002578 | 77.2385 | -3.9747 | 37.5167 | 0.02291 | 0.00022673 | 5.4329e-07 | 0.00023377 | 0.00026375 | 78.0085 | 77.7043 | -3.509
229.0625 | 37.625 | 81.3133 | 0.00022906 | 4.4817e-14 | -2.997e-05 | 0.00025903 | 77.4404 | -3.873 | 37.5475 | 0.038746 | 0.00022741 | 8.2597e-07 | 0.00023914 | 0.00026911 | 78.7372 | 77.9109 | -3.4024
229.8438 | 37.6562 | 81.4125 | 0.00022984 | 4.4818e-14 | -2.9962e-05 | 0.00025981 | 77.5613 | -3.8512 | 37.5848 | 0.035748 | 0.00022823 | 8.0808e-07 | 0.00023914 | 0.0002691 | 78.7571 | 78.0801 | -3.3324
230.3125 | 37.6562 | 81.5164 | 0.00023031 | 4.4818e-14 | -2.9962e-05 | 0.00026027 | 77.6219 | -3.8944 | 37.6134 | 0.021449 | 0.00022897 | 6.7235e-07 | 0.00023589 | 0.00026585 | 78.3405 | 78.1322 | -3.3842
230.9375 | 37.6875 | 81.6052 | 0.00023094 | 4.4819e-14 | -2.9955e-05 | 0.00026089 | 77.7226 | -3.8827 | 37.6368 | 0.025369 | 0.00022963 | 6.5341e-07 | 0.00023753 | 0.00026749 | 78.5712 | 78.22 | -3.3852
231.0938 | 37.7188 | 81.7075 | 0.00023109 | 4.482e-14 | -2.9947e-05 | 0.00026104 | 77.7626 | -3.9449 | 37.6633 | 0.027722 | 0.00023018 | 4.5455e-07 | 0.0002383 | 0.00026825 | 78.6893 | 78.3139 | -3.3937
232.0312 | 37.75 | 81.7964 | 0.00023203 | 4.4821e-14 | -2.994e-05 | 0.00026197 | 77.9034 | -3.893 | 37.6917 | 0.029133 | 0.00023074 | 6.4773e-07 | 0.00023961 | 0.00026955 | 78.8759 | 78.4263 | -3.3701
232.3438 | 37.7812 | 81.89 | 0.00023234 | 4.4822e-14 | -2.9932e-05 | 0.00026228 | 77.9635 | -3.9265 | 37.7213 | 0.02998 | 0.00023132 | 5.1364e-07 | 0.00024014 | 0.00027007 | 78.9636 | 78.5337 | -3.3563
232.9688 | 37.7812 | 81.9816 | 0.00023297 | 4.4822e-14 | -2.9932e-05 | 0.0002629 | 78.044 | -3.9375 | 37.7453 | 0.017988 | 0.00023185 | 5.5818e-07 | 0.00023765 | 0.00026758 | 78.6447 | 78.5559 | -3.4256
233.4375 | 37.8125 | 82.0684 | 0.00023344 | 4.4824e-14 | -2.9924e-05 | 0.00026336 | 78.1242 | -3.9443 | 37.7659 | 0.023293 | 0.00023239 | 5.2241e-07 | 0.00023949 | 0.00026942 | 78.9008 | 78.6249 | -3.4435
235.1562 | 37.8438 | 82.1743 | 0.00023516 | 4.4825e-14 | -2.9916e-05 | 0.00026507 | 78.3649 | -3.8094 | 37.7908 | 0.026476 | 0.00023315 | 1.0009e-06 | 0.00024204 | 0.00027196 | 79.2455 | 78.749 | -3.4253
235.9375 | 37.875 | 82.2755 | 0.00023594 | 4.4826e-14 | -2.9909e-05 | 0.00026585 | 78.4849 | -3.7906 | 37.8182 | 0.028385 | 0.00023411 | 9.1307e-07 | 0.00024332 | 0.00027323 | 79.4278 | 78.8848 | -3.3907
236.5625 | 37.9062 | 82.3713 | 0.00023656 | 4.4827e-14 | -2.9901e-05 | 0.00026646 | 78.5848 | -3.7866 | 37.8472 | 0.029531 | 0.00023497 | 7.9784e-07 | 0.00024424 | 0.00027414 | 79.5647 | 79.0208 | -3.3506
236.7188 | 37.9375 | 82.4504 | 0.00023672 | 4.4828e-14 | -2.9893e-05 | 0.00026661 | 78.6245 | -3.8258 | 37.8771 | 0.030219 | 0.00023564 | 5.412e-07 | 0.00024458 | 0.00027447 | 79.6268 | 79.142 | -3.3084
237.3438 | 37.9688 | 82.5296 | 0.00023734 | 4.4829e-14 | -2.9885e-05 | 0.00026723 | 78.7243 | -3.8053 | 37.9075 | 0.030631 | 0.00023619 | 5.7472e-07 | 0.00024531 | 0.00027519 | 79.7393 | 79.2614 | -3.2682
237.9688 | 37.9688 | 82.6178 | 0.00023797 | 4.4829e-14 | -2.9885e-05 | 0.00026785 | 78.8042 | -3.8136 | 37.932 | 0.018379 | 0.00023678 | 5.9483e-07 | 0.00024275 | 0.00027263 | 79.4139 | 79.2919 | -3.3259
238.4375 | 38 | 82.7107 | 0.00023844 | 4.4831e-14 | -2.9878e-05 | 0.00026832 | 78.8839 | -3.8269 | 37.9529 | 0.023527 | 0.00023735 | 5.444e-07 | 0.00024455 | 0.00027443 | 79.6632 | 79.3662 | -3.3446
238.9062 | 38.0312 | 82.8081 | 0.00023891 | 4.4832e-14 | -2.987e-05 | 0.00026878 | 78.9634 | -3.8447 | 37.978 | 0.026616 | 0.00023788 | 5.1414e-07 | 0.00024583 | 0.0002757 | 79.8441 | 79.4618 | -3.3464
240 | 38.0625 | 82.8986 | 0.00024 | 4.4833e-14 | -2.9862e-05 | 0.00026986 | 79.1227 | -3.7759 | 38.0056 | 0.02847 | 0.00023851 | 7.4598e-07 | 0.0002474 | 0.00027726 | 80.0631 | 79.582 | -3.3166
240.9375 | 38.0938 | 82.9864 | 0.00024094 | 4.4834e-14 | -2.9854e-05 | 0.00027079 | 79.2619 | -3.7245 | 38.0346 | 0.029582 | 0.00023929 | 8.2259e-07 | 0.00024863 | 0.00027848 | 80.2377 | 79.7132 | -3.2732
241.7188 | 38.125 | 83.0853 | 0.00024172 | 4.4835e-14 | -2.9846e-05 | 0.00027156 | 79.381 | -3.7044 | 38.0645 | 0.030249 | 0.00024011 | 8.0605e-07 | 0.00024958 | 0.00027943 | 80.3777 | 79.8461 | -3.2393
242.1875 | 38.125 | 83.1722 | 0.00024219 | 4.4835e-14 | -2.9846e-05 | 0.00027203 | 79.4406 | -3.7316 | 38.0887 | 0.018149 | 0.00024085 | 6.7113e-07 | 0.00024691 | 0.00027675 | 80.0393 | 79.8847 | -3.2875
242.5 | 38.1562 | 83.2555 | 0.0002425 | 4.4836e-14 | -2.9838e-05 | 0.00027234 | 79.4999 | -3.7556 | 38.1095 | 0.02339 | 0.00024144 | 5.2768e-07 | 0.00024858 | 0.00027842 | 80.2706 | 79.9619 | -3.2936
242.6562 | 38.1875 | 83.3399 | 0.00024266 | 4.4838e-14 | -2.983e-05 | 0.00027249 | 79.5394 | -3.8006 | 38.1344 | 0.026534 | 0.0002419 | 3.7911e-07 | 0.00024956 | 0.00027939 | 80.4129 | 80.0521 | -3.2878
243.9062 | 38.2188 | 83.4284 | 0.00024391 | 4.4839e-14 | -2.9822e-05 | 0.00027373 | 79.7177 | -3.7107 | 38.1619 | 0.02842 | 0.00024245 | 7.2746e-07 | 0.0002513 | 0.00028112 | 80.6516 | 80.172 | -3.2564
244.0625 | 38.2188 | 83.5211 | 0.00024406 | 4.4839e-14 | -2.9822e-05 | 0.00027388 | 79.7375 | -3.7836 | 38.1846 | 0.017052 | 0.00024306 | 4.9898e-07 | 0.0002485 | 0.00027832 | 80.2987 | 80.1973 | -3.3238
245.3125 | 38.2812 | 83.6102 | 0.00024531 | 4.4841e-14 | -2.9806e-05 | 0.00027512 | 79.935 | -3.6752 | 38.2108 | 0.035231 | 0.00024371 | 7.9939e-07 | 0.00025447 | 0.00028428 | 81.0895 | 80.3758 | -3.2344
245.4688 | 38.3125 | 83.689 | 0.00024547 | 4.4842e-14 | -2.9798e-05 | 0.00027527 | 79.9743 | -3.7147 | 38.2452 | 0.033639 | 0.00024438 | 5.4213e-07 | 0.00025421 | 0.00028401 | 81.0765 | 80.5159 | -3.1731
247.0312 | 38.3125 | 83.7867 | 0.00024703 | 4.4842e-14 | -2.9798e-05 | 0.00027683 | 80.172 | -3.6147 | 38.2721 | 0.020183 | 0.00024513 | 9.5028e-07 | 0.00025228 | 0.00028208 | 80.8334 | 80.5794 | -3.2073
247.0312 | 38.3438 | 83.868 | 0.00024703 | 4.4843e-14 | -2.979e-05 | 0.00027682 | 80.1915 | -3.6765 | 38.2945 | 0.02461 | 0.00024589 | 5.7017e-07 | 0.00025343 | 0.00028322 | 80.9973 | 80.663 | -3.205
247.5 | 38.375 | 83.8883 | 0.0002475 | 4.4845e-14 | -2.9782e-05 | 0.00027728 | 80.2702 | -3.6182 | 38.3205 | 0.027266 | 0.00024644 | 5.296e-07 | 0.00025459 | 0.00028437 | 81.1621 | 80.7628 | -3.1255
247.6562 | 38.375 | 83.9766 | 0.00024766 | 4.4845e-14 | -2.9782e-05 | 0.00027744 | 80.2899 | -3.6867 | 38.3423 | 0.01636 | 0.0002469 | 3.8026e-07 | 0.00025191 | 0.00028169 | 80.8258 | 80.7754 | -3.2012
249.0625 | 38.4062 | 84.0599 | 0.00024906 | 4.4846e-14 | -2.9774e-05 | 0.00027884 | 80.4868 | -3.5731 | 38.3616 | 0.022316 | 0.00024748 | 7.9066e-07 | 0.00025486 | 0.00028464 | 81.2159 | 80.8635 | -3.1964
249.0625 | 38.4375 | 84.1539 | 0.00024906 | 4.4847e-14 | -2.9765e-05 | 0.00027883 | 80.5062 | -3.6478 | 38.3857 | 0.025889 | 0.00024811 | 4.7439e-07 | 0.00025579 | 0.00028556 | 81.3515 | 80.9611 | -3.1929
249.8438 | 38.4688 | 84.2308 | 0.00024984 | 4.4848e-14 | -2.9757e-05 | 0.0002796 | 80.624 | -3.6067 | 38.4127 | 0.028034 | 0.00024865 | 5.9714e-07 | 0.00025713 | 0.00028689 | 81.5381 | 81.0765 | -3.1543
250.4688 | 38.5 | 84.3152 | 0.00025047 | 4.4849e-14 | -2.9749e-05 | 0.00028022 | 80.7221 | -3.5931 | 38.4414 | 0.02932 | 0.00024925 | 6.0828e-07 | 0.00025809 | 0.00028784 | 81.6771 | 81.1966 | -3.1186
251.0938 | 38.5312 | 84.4082 | 0.00025109 | 4.485e-14 | -2.9741e-05 | 0.00028083 | 80.8201 | -3.5881 | 38.4711 | 0.030092 | 0.00024986 | 6.1497e-07 | 0.00025892 | 0.00028866 | 81.7993 | 81.3172 | -3.091
251.4062 | 38.5312 | 84.4953 | 0.00025141 | 4.485e-14 | -2.9741e-05 | 0.00028115 | 80.8593 | -3.636 | 38.4951 | 0.018055 | 0.00025042 | 4.9398e-07 | 0.0002561 | 0.00028584 | 81.4477 | 81.3433 | -3.152
252.6562 | 38.5625 | 84.5755 | 0.00025266 | 4.4851e-14 | -2.9732e-05 | 0.00028239 | 81.0356 | -3.5398 | 38.5158 | 0.023333 | 0.00025106 | 7.9639e-07 | 0.00025872 | 0.00028846 | 81.7942 | 81.4335 | -3.142
252.9688 | 38.5938 | 84.6733 | 0.00025297 | 4.4853e-14 | -2.9724e-05 | 0.00028269 | 81.0942 | -3.5792 | 38.5408 | 0.0265 | 0.00025176 | 6.0283e-07 | 0.00025986 | 0.00028958 | 81.9549 | 81.5377 | -3.1356
253.5938 | 38.625 | 84.7658 | 0.00025359 | 4.4854e-14 | -2.9716e-05 | 0.00028331 | 81.1918 | -3.574 | 38.5682 | 0.0284 | 0.00025237 | 6.117e-07 | 0.00026098 | 0.00029069 | 82.1133 | 81.6529 | -3.113
253.9062 | 38.6562 | 84.8301 | 0.00025391 | 4.4855e-14 | -2.9708e-05 | 0.00028361 | 81.2503 | -3.5798 | 38.5972 | 0.02954 | 0.00025292 | 4.9202e-07 | 0.00026159 | 0.00029129 | 82.2081 | 81.7639 | -3.0662
255 | 38.6875 | 84.9135 | 0.000255 | 4.4856e-14 | -2.9699e-05 | 0.0002847 | 81.4064 | -3.507 | 38.6271 | 0.030224 | 0.00025353 | 7.3271e-07 | 0.00026286 | 0.00029256 | 82.385 | 81.8881 | -3.0253
255.9375 | 38.6875 | 85.0002 | 0.00025594 | 4.4856e-14 | -2.9699e-05 | 0.00028564 | 81.5236 | -3.4765 | 38.6512 | 0.018134 | 0.00025431 | 8.1463e-07 | 0.00026065 | 0.00029035 | 82.1111 | 81.9327 | -3.0674
256.5625 | 38.7188 | 85.0938 | 0.00025656 | 4.4857e-14 | -2.9691e-05 | 0.00028625 | 81.6209 | -3.4729 | 38.672 | 0.023381 | 0.00025508 | 7.3878e-07 | 0.00026264 | 0.00029233 | 82.3772 | 82.0216 | -3.0722
257.0312 | 38.75 | 85.1706 | 0.00025703 | 4.4858e-14 | -2.9682e-05 | 0.00028671 | 81.6987 | -3.472 | 38.6969 | 0.026528 | 0.00025577 | 6.3077e-07 | 0.00026393 | 0.00029361 | 82.5559 | 82.1285 | -3.0421
257.6562 | 38.7812 | 85.2441 | 0.00025766 | 4.486e-14 | -2.9674e-05 | 0.00028733 | 81.7958 | -3.4483 | 38.7244 | 0.028417 | 0.0002564 | 6.2846e-07 | 0.00026504 | 0.00029472 | 82.713 | 82.2454 | -2.9987
257.5 | 38.7812 | 85.3138 | 0.0002575 | 4.486e-14 | -2.9674e-05 | 0.00028717 | 81.7764 | -3.5374 | 38.7471 | 0.01705 | 0.00025687 | 3.1458e-07 | 0.00026193 | 0.00029161 | 82.3276 | 82.2618 | -3.0519
258.5938 | 38.8125 | 85.389 | 0.00025859 | 4.4861e-14 | -2.9665e-05 | 0.00028826 | 81.9318 | -3.4572 | 38.767 | 0.02273 | 0.00025734 | 6.2625e-07 | 0.0002645 | 0.00029417 | 82.6652 | 82.3425 | -3.0465
259.375 | 38.8438 | 85.4699 | 0.00025938 | 4.4862e-14 | -2.9657e-05 | 0.00028903 | 82.0482 | -3.4217 | 38.7915 | 0.026138 | 0.000258 | 6.8825e-07 | 0.00026617 | 0.00029583 | 82.8903 | 82.4521 | -3.0178
259.6875 | 38.875 | 85.5553 | 0.00025969 | 4.4863e-14 | -2.9648e-05 | 0.00028934 | 82.1063 | -3.449 | 38.8186 | 0.028183 | 0.00025861 | 5.3795e-07 | 0.00026702 | 0.00029666 | 83.0135 | 82.5643 | -2.9909
260.1562 | 38.9062 | 85.6464 | 0.00026016 | 4.4864e-14 | -2.964e-05 | 0.0002898 | 82.1837 | -3.4628 | 38.8474 | 0.02941 | 0.00025914 | 5.1027e-07 | 0.0002678 | 0.00029744 | 83.1296 | 82.6774 | -2.969
260.625 | 38.9062 | 85.7146 | 0.00026063 | 4.4864e-14 | -2.964e-05 | 0.00029026 | 82.2419 | -3.4727 | 38.871 | 0.017646 | 0.00025964 | 4.9366e-07 | 0.00026521 | 0.00029485 | 82.8101 | 82.7039 | -3.0106
261.5625 | 38.9375 | 85.7889 | 0.00026156 | 4.4865e-14 | -2.9631e-05 | 0.00029119 | 82.3774 | -3.4116 | 38.8913 | 0.023087 | 0.00026022 | 6.712e-07 | 0.00026757 | 0.0002972 | 83.1194 | 82.787 | -3.0019
262.3438 | 38.9688 | 85.8788 | 0.00026234 | 4.4866e-14 | -2.9623e-05 | 0.00029197 | 82.4933 | -3.3855 | 38.916 | 0.026352 | 0.00026091 | 7.1522e-07 | 0.0002692 | 0.00029882 | 83.339 | 82.8974 | -2.9814
262.1875 | 39 | 85.9585 | 0.00026219 | 4.4868e-14 | -2.9614e-05 | 0.0002918 | 82.4931 | -3.4654 | 38.9434 | 0.028311 | 0.00026145 | 3.6663e-07 | 0.00026955 | 0.00029916 | 83.4014 | 82.9982 | -2.9603
262.9688 | 39 | 86.0417 | 0.00026297 | 4.4868e-14 | -2.9614e-05 | 0.00029258 | 82.5898 | -3.4518 | 38.966 | 0.016987 | 0.0002619 | 5.3248e-07 | 0.00026739 | 0.000297 | 83.1352 | 83.0256 | -3.016
263.5938 | 39.0625 | 86.108 | 0.00026359 | 4.487e-14 | -2.9597e-05 | 0.00029319 | 82.7054 | -3.4026 | 38.9921 | 0.035192 | 0.00026245 | 5.6949e-07 | 0.00027274 | 0.00030234 | 83.8313 | 83.1868 | -2.9212
264.2188 | 39.0938 | 86.1969 | 0.00026422 | 4.4871e-14 | -2.9588e-05 | 0.00029381 | 82.8017 | -3.3952 | 39.0265 | 0.033615 | 0.00026304 | 5.9169e-07 | 0.00027296 | 0.00030255 | 83.8765 | 83.3247 | -2.8722
265 | 39.0938 | 86.2608 | 0.000265 | 4.4871e-14 | -2.9588e-05 | 0.00029459 | 82.8982 | -3.3626 | 39.0534 | 0.020169 | 0.00026366 | 6.6752e-07 | 0.00027024 | 0.00029983 | 83.5437 | 83.3685 | -2.8923
264.8438 | 39.125 | 86.356 | 0.00026484 | 4.4872e-14 | -2.9579e-05 | 0.00029442 | 82.898 | -3.4581 | 39.0758 | 0.024602 | 0.00026417 | 3.3801e-07 | 0.00027124 | 0.00030082 | 83.6849 | 83.4318 | -2.9242
265.7812 | 39.1562 | 86.4342 | 0.00026578 | 4.4873e-14 | -2.957e-05 | 0.00029535 | 83.0327 | -3.4016 | 39.1017 | 0.027261 | 0.00026463 | 5.7781e-07 | 0.00027287 | 0.00030244 | 83.9033 | 83.5261 | -2.9081
266.25 | 39.1562 | 86.5109 | 0.00026625 | 4.4873e-14 | -2.957e-05 | 0.00029582 | 83.0904 | -3.4204 | 39.1235 | 0.016357 | 0.00026518 | 5.3418e-07 | 0.0002705 | 0.00030007 | 83.6134 | 83.5435 | -2.9673
266.4062 | 39.1875 | 86.5837 | 0.00026641 | 4.4875e-14 | -2.9562e-05 | 0.00029597 | 83.1287 | -3.455 | 39.1429 | 0.022314 | 0.00026564 | 3.8301e-07 | 0.00027221 | 0.00030177 | 83.8413 | 83.6031 | -2.9806
267.3438 | 39.2188 | 86.6442 | 0.00026734 | 4.4876e-14 | -2.9553e-05 | 0.0002969 | 83.2632 | -3.381 | 39.167 | 0.025888 | 0.00026613 | 6.0481e-07 | 0.00027407 | 0.00030363 | 84.0885 | 83.7002 | -2.944
268.2812 | 39.25 | 86.7105 | 0.00026828 | 4.4877e-14 | -2.9544e-05 | 0.00029783 | 83.3975 | -3.313 | 39.1939 | 0.028033 | 0.00026681 | 7.3788e-07 | 0.00027557 | 0.00030511 | 84.2899 | 83.8181 | -2.8924
268.9062 | 39.2812 | 86.7921 | 0.00026891 | 4.4878e-14 | -2.9535e-05 | 0.00029844 | 83.4933 | -3.2988 | 39.2226 | 0.02932 | 0.00026752 | 6.9273e-07 | 0.00027653 | 0.00030606 | 84.4257 | 83.9397 | -2.8524
268.9062 | 39.3125 | 86.8589 | 0.00026891 | 4.4879e-14 | -2.9526e-05 | 0.00029843 | 83.5122 | -3.3466 | 39.2523 | 0.030092 | 0.00026807 | 4.1564e-07 | 0.00027673 | 0.00030626 | 84.469 | 84.0455 | -2.8134
270.1562 | 39.3125 | 86.9425 | 0.00027016 | 4.4879e-14 | -2.9526e-05 | 0.00029968 | 83.6656 | -3.2769 | 39.2764 | 0.018055 | 0.00026866 | 7.4938e-07 | 0.00027485 | 0.00030438 | 84.2399 | 84.0844 | -2.8581
270.1562 | 39.3438 | 87.0128 | 0.00027016 | 4.488e-14 | -2.9517e-05 | 0.00029967 | 83.6846 | -3.3283 | 39.2971 | 0.023333 | 0.00026926 | 4.4963e-07 | 0.00027622 | 0.00030574 | 84.426 | 84.1527 | -2.8601
270.625 | 39.375 | 87.0803 | 0.00027062 | 4.4881e-14 | -2.9508e-05 | 0.00030013 | 83.761 | -3.3193 | 39.322 | 0.0265 | 0.00026971 | 4.5728e-07 | 0.00027751 | 0.00030702 | 84.6021 | 84.2426 | -2.8377
271.0938 | 39.375 | 87.1583 | 0.00027109 | 4.4881e-14 | -2.9508e-05 | 0.0003006 | 83.8184 | -3.3399 | 39.3432 | 0.0159 | 0.00027017 | 4.6187e-07 | 0.00027523 | 0.00030474 | 84.3236 | 84.2588 | -2.8995
272.6562 | 39.4375 | 87.2262 | 0.00027266 | 4.4884e-14 | -2.949e-05 | 0.00030215 | 84.0474 | -3.1788 | 39.3684 | 0.03454 | 0.00027085 | 9.0212e-07 | 0.00028164 | 0.00031113 | 85.1399 | 84.435 | -2.7912
272.6562 | 39.4375 | 87.3134 | 0.00027266 | 4.4884e-14 | -2.949e-05 | 0.00030215 | 84.0474 | -3.266 | 39.3961 | 0.020724 | 0.00027157 | 5.4127e-07 | 0.00027804 | 0.00030753 | 84.7041 | 84.4888 | -2.8246
273.4375 | 39.4688 | 87.3876 | 0.00027344 | 4.4885e-14 | -2.9481e-05 | 0.00030292 | 84.1617 | -3.2259 | 39.4189 | 0.024934 | 0.00027216 | 6.3726e-07 | 0.00027992 | 0.0003094 | 84.9506 | 84.5812 | -2.8064
273.5938 | 39.5 | 87.4602 | 0.00027359 | 4.4886e-14 | -2.9472e-05 | 0.00030307 | 84.1997 | -3.2605 | 39.4451 | 0.027461 | 0.0002727 | 4.4486e-07 | 0.00028073 | 0.00031021 | 85.0679 | 84.6785 | -2.7817
273.9062 | 39.5 | 87.5216 | 0.00027391 | 4.4886e-14 | -2.9472e-05 | 0.00030338 | 84.2378 | -3.2838 | 39.467 | 0.016476 | 0.00027312 | 3.9191e-07 | 0.00027819 | 0.00030766 | 84.7594 | 84.6947 | -2.8269
274.375 | 39.5312 | 87.5891 | 0.00027437 | 4.4887e-14 | -2.9463e-05 | 0.00030384 | 84.3138 | -3.2752 | 39.4865 | 0.022386 | 0.00027353 | 4.2265e-07 | 0.0002802 | 0.00030966 | 85.0214 | 84.76 | -2.829
275.7812 | 39.5625 | 87.661 | 0.00027578 | 4.4888e-14 | -2.9454e-05 | 0.00030524 | 84.504 | -3.157 | 39.5106 | 0.025931 | 0.00027415 | 8.1609e-07 | 0.00028252 | 0.00031198 | 85.322 | 84.8724 | -2.7886
275.7812 | 39.5938 | 87.7276 | 0.00027578 | 4.4889e-14 | -2.9445e-05 | 0.00030523 | 84.5229 | -3.2048 | 39.5376 | 0.028059 | 0.0002748 | 4.8965e-07 | 0.00028308 | 0.00031252 | 85.4075 | 84.9794 | -2.7482
276.4062 | 39.625 | 87.8052 | 0.00027641 | 4.4891e-14 | -2.9436e-05 | 0.00030584 | 84.6177 | -3.1874 | 39.5663 | 0.029335 | 0.00027532 | 5.4379e-07 | 0.00028403 | 0.00031347 | 85.5417 | 85.0919 | -2.7133
276.875 | 39.625 | 87.874 | 0.00027687 | 4.4891e-14 | -2.9436e-05 | 0.00030631 | 84.6747 | -3.1993 | 39.5898 | 0.017601 | 0.00027585 | 5.1378e-07 | 0.00028145 | 0.00031089 | 85.2297 | 85.1195 | -2.7545
277.0312 | 39.6562 | 87.9655 | 0.00027703 | 4.4892e-14 | -2.9427e-05 | 0.00030646 | 84.7125 | -3.2529 | 39.6101 | 0.023061 | 0.00027629 | 3.7077e-07 | 0.00028303 | 0.00031245 | 85.4389 | 85.1833 | -2.7821
278.4375 | 39.6875 | 88.0278 | 0.00027844 | 4.4893e-14 | -2.9418e-05 | 0.00030786 | 84.9021 | -3.1257 | 39.6348 | 0.026336 | 0.00027687 | 7.8496e-07 | 0.00028528 | 0.0003147 | 85.7299 | 85.2927 | -2.7351
278.4375 | 39.6875 | 88.0997 | 0.00027844 | 4.4893e-14 | -2.9418e-05 | 0.00030786 | 84.9021 | -3.1977 | 39.6559 | 0.015802 | 0.0002775 | 4.7098e-07 | 0.00028255 | 0.00031196 | 85.3995 | 85.314 | -2.7857
278.9062 | 39.7188 | 88.1901 | 0.00027891 | 4.4894e-14 | -2.9408e-05 | 0.00030831 | 84.9777 | -3.2124 | 39.6748 | 0.021981 | 0.00027797 | 4.7009e-07 | 0.00028462 | 0.00031403 | 85.6686 | 85.3849 | -2.8052
279.6875 | 39.75 | 88.2555 | 0.00027969 | 4.4895e-14 | -2.9399e-05 | 0.00030909 | 85.0911 | -3.1644 | 39.6986 | 0.025689 | 0.0002785 | 5.9455e-07 | 0.00028637 | 0.00031577 | 85.8974 | 85.4874 | -2.7681
280 | 39.7812 | 88.3192 | 0.00028 | 4.4896e-14 | -2.939e-05 | 0.00030939 | 85.1477 | -3.1715 | 39.7254 | 0.027913 | 0.00027904 | 4.8173e-07 | 0.00028726 | 0.00031665 | 86.0231 | 85.5945 | -2.7247
280.7812 | 39.8125 | 88.3871 | 0.00028078 | 4.4897e-14 | -2.9381e-05 | 0.00031016 | 85.261 | -3.1262 | 39.754 | 0.029248 | 0.00027958 | 6.0154e-07 | 0.00028839 | 0.00031777 | 86.1772 | 85.7111 | -2.6761
281.25 | 39.8125 | 88.471 | 0.00028125 | 4.4897e-14 | -2.9381e-05 | 0.00031063 | 85.3177 | -3.1533 | 39.7774 | 0.017549 | 0.00028015 | 5.4842e-07 | 0.00028581 | 0.00031519 | 85.8679 | 85.7424 | -2.7286
281.875 | 39.8438 | 88.5387 | 0.00028188 | 4.4898e-14 | -2.9371e-05 | 0.00031125 | 85.4119 | -3.1268 | 39.7977 | 0.023029 | 0.00028072 | 5.7905e-07 | 0.00028786 | 0.00031723 | 86.1329 | 85.8205 | -2.7182
282.3438 | 39.875 | 88.5963 | 0.00028234 | 4.49e-14 | -2.9362e-05 | 0.00031171 | 85.4872 | -3.1091 | 39.8224 | 0.026318 | 0.00028127 | 5.3493e-07 | 0.00028919 | 0.00031855 | 86.3103 | 85.9185 | -2.6778
282.6562 | 39.875 | 88.6775 | 0.00028266 | 4.49e-14 | -2.9362e-05 | 0.00031202 | 85.5249 | -3.1526 | 39.8434 | 0.015791 | 0.00028176 | 4.4596e-07 | 0.00028676 | 0.00031612 | 86.0193 | 85.9387 | -2.7388
283.2812 | 39.9062 | 88.7508 | 0.00028328 | 4.4901e-14 | -2.9352e-05 | 0.00031263 | 85.619 | -3.1318 | 39.8623 | 0.021974 | 0.00028225 | 5.1758e-07 | 0.00028899 | 0.00031835 | 86.3059 | 86.0121 | -2.7387
283.4375 | 39.9375 | 88.8064 | 0.00028344 | 4.4902e-14 | -2.9343e-05 | 0.00031278 | 85.6565 | -3.1499 | 39.8861 | 0.025685 | 0.00028269 | 3.7305e-07 | 0.00029012 | 0.00031946 | 86.4587 | 86.1014 | -2.705
284.2188 | 39.9688 | 88.8744 | 0.00028422 | 4.4903e-14 | -2.9334e-05 | 0.00031355 | 85.7693 | -3.1051 | 39.9129 | 0.027911 | 0.00028315 | 5.3633e-07 | 0.00029148 | 0.00032081 | 86.6399 | 86.2091 | -2.6653
284.8438 | 40 | 88.9461 | 0.00028484 | 4.4904e-14 | -2.9324e-05 | 0.00031417 | 85.8632 | -3.083 | 39.9415 | 0.029246 | 0.0002837 | 5.718e-07 | 0.00029245 | 0.00032177 | 86.7746 | 86.3222 | -2.6239
285.7812 | 40 | 88.999 | 0.00028578 | 4.4904e-14 | -2.9324e-05 | 0.00031511 | 85.9759 | -3.0231 | 39.9649 | 0.017548 | 0.00028435 | 7.1808e-07 | 0.00029034 | 0.00031967 | 86.5231 | 86.3624 | -2.6367
285.9375 | 40.0312 | 89.0753 | 0.00028594 | 4.4905e-14 | -2.9315e-05 | 0.00031525 | 86.0133 | -3.062 | 39.9852 | 0.023029 | 0.00028495 | 4.9335e-07 | 0.00029192 | 0.00032124 | 86.7306 | 86.436 | -2.6393
285.9375 | 40.0312 | 89.1421 | 0.00028594 | 4.4905e-14 | -2.9315e-05 | 0.00031525 | 86.0133 | -3.1288 | 40.0036 | 0.013817 | 0.00028535 | 2.9601e-07 | 0.00028953 | 0.00031884 | 86.4442 | 86.4377 | -2.7045
287.1875 | 40.0625 | 89.2121 | 0.00028719 | 4.4906e-14 | -2.9305e-05 | 0.00031649 | 86.182 | -3.0301 | 40.0209 | 0.02079 | 0.00028583 | 6.776e-07 | 0.00029259 | 0.0003219 | 86.8289 | 86.5159 | -2.6962
286.5625 | 40.0938 | 89.313 | 0.00028656 | 4.4908e-14 | -2.9296e-05 | 0.00031586 | 86.1256 | -3.1874 | 40.0438 | 0.024974 | 0.00028625 | 1.5656e-07 | 0.00029306 | 0.00032235 | 86.9026 | 86.5932 | -2.7198
287.3438 | 40.125 | 89.3457 | 0.00028734 | 4.4909e-14 | -2.9286e-05 | 0.00031663 | 86.2379 | -3.1078 | 40.07 | 0.027485 | 0.00028653 | 4.0644e-07 | 0.00029449 | 0.00032378 | 87.0919 | 86.693 | -2.6528
288.4375 | 40.1562 | 89.4514 | 0.00028844 | 4.491e-14 | -2.9277e-05 | 0.00031771 | 86.3876 | -3.0638 | 40.0983 | 0.028991 | 0.00028707 | 6.8136e-07 | 0.00029598 | 0.00032525 | 87.287 | 86.8118 | -2.6396
288.5938 | 40.1562 | 89.4935 | 0.00028859 | 4.491e-14 | -2.9277e-05 | 0.00031787 | 86.4063 | -3.0872 | 40.1215 | 0.017394 | 0.00028765 | 4.7132e-07 | 0.00029312 | 0.00032239 | 86.9467 | 86.8388 | -2.6548
288.75 | 40.1875 | 89.5622 | 0.00028875 | 4.4911e-14 | -2.9267e-05 | 0.00031802 | 86.4436 | -3.1186 | 40.1416 | 0.022937 | 0.00028806 | 3.4529e-07 | 0.00029471 | 0.00032398 | 87.1554 | 86.9021 | -2.6601
289.5312 | 40.2188 | 89.618 | 0.00028953 | 4.4912e-14 | -2.9257e-05 | 0.00031879 | 86.5556 | -3.0624 | 40.1662 | 0.026262 | 0.00028849 | 5.1967e-07 | 0.00029636 | 0.00032562 | 87.3695 | 86.9956 | -2.6224
289.5312 | 40.2188 | 89.681 | 0.00028953 | 4.4912e-14 | -2.9257e-05 | 0.00031879 | 86.5556 | -3.1254 | 40.1872 | 0.015757 | 0.00028891 | 3.118e-07 | 0.00029363 | 0.00032289 | 87.0446 | 87.0054 | -2.6756
290.3125 | 40.25 | 89.7618 | 0.00029031 | 4.4913e-14 | -2.9248e-05 | 0.00031956 | 86.6676 | -3.0942 | 40.2061 | 0.021954 | 0.00028931 | 4.9958e-07 | 0.00029602 | 0.00032527 | 87.3477 | 87.0739 | -2.6879
291.5625 | 40.2812 | 89.8053 | 0.00029156 | 4.4914e-14 | -2.9238e-05 | 0.0003208 | 86.8354 | -2.9699 | 40.2299 | 0.025673 | 0.00028996 | 7.9975e-07 | 0.00029824 | 0.00032748 | 87.6291 | 87.1849 | -2.6204
291.5625 | 40.3125 | 89.884 | 0.00029156 | 4.4915e-14 | -2.9228e-05 | 0.00032079 | 86.8539 | -3.0302 | 40.2567 | 0.027904 | 0.0002906 | 4.7985e-07 | 0.00029882 | 0.00032805 | 87.7162 | 87.2912 | -2.5928
291.875 | 40.3438 | 89.9488 | 0.00029187 | 4.4917e-14 | -2.9219e-05 | 0.00032109 | 86.9096 | -3.0392 | 40.2853 | 0.029242 | 0.00029105 | 4.1291e-07 | 0.00029948 | 0.0003287 | 87.8128 | 87.3955 | -2.5533
292.8125 | 40.3438 | 90.0018 | 0.00029281 | 4.4917e-14 | -2.9219e-05 | 0.00032203 | 87.0214 | -2.9804 | 40.3087 | 0.017545 | 0.00029157 | 6.2275e-07 | 0.00029737 | 0.00032659 | 87.5636 | 87.4291 | -2.5727
292.9688 | 40.375 | 90.0778 | 0.00029297 | 4.4918e-14 | -2.9209e-05 | 0.00032218 | 87.0585 | -3.0194 | 40.3289 | 0.023027 | 0.0002921 | 4.3615e-07 | 0.00029896 | 0.00032816 | 87.7693 | 87.4972 | -2.5807
293.4375 | 40.4062 | 90.1305 | 0.00029344 | 4.4919e-14 | -2.9199e-05 | 0.00032264 | 87.1327 | -2.9978 | 40.3536 | 0.026316 | 0.00029254 | 4.4919e-07 | 0.00030028 | 0.00032948 | 87.9443 | 87.5866 | -2.544
293.75 | 40.4062 | 90.1985 | 0.00029375 | 4.4919e-14 | -2.9199e-05 | 0.00032295 | 87.1699 | -3.0286 | 40.3747 | 0.01579 | 0.00029296 | 3.9451e-07 | 0.00029786 | 0.00032705 | 87.6574 | 87.6007 | -2.5978
294.5312 | 40.4375 | 90.247 | 0.00029453 | 4.492e-14 | -2.9189e-05 | 0.00032372 | 87.2813 | -2.9657 | 40.3936 | 0.021974 | 0.00029343 | 5.4921e-07 | 0.00030024 | 0.00032943 | 87.9584 | 87.6723 | -2.5747
295.3125 | 40.4688 | 90.0713 | 0.00029531 | 4.4921e-14 | -2.9179e-05 | 0.00032449 | 87.3925 | -2.6788 | 40.4174 | 0.025684 | 0.00029403 | 6.4202e-07 | 0.00030199 | 0.00033117 | 88.1829 | 87.7744 | -2.2969
295.3125 | 40.5 | 90.0249 | 0.00029531 | 4.4922e-14 | -2.917e-05 | 0.00032448 | 87.411 | -2.6139 | 40.4442 | 0.027911 | 0.00029454 | 3.8521e-07 | 0.00030257 | 0.00033174 | 88.2695 | 87.8734 | -2.1515
296.25 | 40.5 | 90.0128 | 0.00029625 | 4.4922e-14 | -2.917e-05 | 0.00032542 | 87.5222 | -2.4905 | 40.4665 | 0.016746 | 0.00029504 | 6.0613e-07 | 0.0003006 | 0.00032977 | 88.0376 | 87.9062 | -2.1065
296.5625 | 40.5312 | 89.9858 | 0.00029656 | 4.4923e-14 | -2.916e-05 | 0.00032572 | 87.5777 | -2.4081 | 40.4862 | 0.022548 | 0.00029559 | 4.8868e-07 | 0.00030242 | 0.00033158 | 88.2707 | 87.9791 | -2.0067
296.5625 | 40.5625 | 89.9298 | 0.00029656 | 4.4924e-14 | -2.915e-05 | 0.00032571 | 87.5961 | -2.3337 | 40.5104 | 0.026029 | 0.00029598 | 2.9321e-07 | 0.00030333 | 0.00033248 | 88.3956 | 88.0624 | -1.8673
297.1875 | 40.5625 | 89.854 | 0.00029719 | 4.4924e-14 | -2.915e-05 | 0.00032634 | 87.6702 | -2.1838 | 40.5313 | 0.015617 | 0.00029634 | 4.2592e-07 | 0.00030125 | 0.0003304 | 88.1502 | 88.08 | -1.774
298.2812 | 40.625 | 89.7593 | 0.00029828 | 4.4927e-14 | -2.913e-05 | 0.00032741 | 87.8364 | -1.9229 | 40.5563 | 0.03437 | 0.0002969 | 6.9305e-07 | 0.00030722 | 0.00033635 | 88.8889 | 88.2418 | -1.5175
298.75 | 40.625 | 89.675 | 0.00029875 | 4.4927e-14 | -2.913e-05 | 0.00032788 | 87.8919 | -1.7831 | 40.5838 | 0.020622 | 0.00029754 | 6.0333e-07 | 0.00030411 | 0.00033324 | 88.5242 | 88.2983 | -1.3767
299.0625 | 40.6562 | 89.5545 | 0.00029906 | 4.4928e-14 | -2.912e-05 | 0.00032818 | 87.9472 | -1.6074 | 40.6065 | 0.024873 | 0.00029809 | 4.87e-07 | 0.00030553 | 0.00033465 | 88.709 | 88.3804 | -1.1741
299.2188 | 40.6562 | 89.498 | 0.00029922 | 4.4928e-14 | -2.912e-05 | 0.00032834 | 87.9656 | -1.5324 | 40.6264 | 0.014924 | 0.00029851 | 3.547e-07 | 0.0003031 | 0.00033222 | 88.4233 | 88.389 | -1.109
299.375 | 40.6875 | 89.3114 | 0.00029937 | 4.4929e-14 | -2.911e-05 | 0.00032848 | 88.0024 | -1.309 | 40.6446 | 0.021454 | 0.00029882 | 2.7532e-07 | 0.00030495 | 0.00033406 | 88.6596 | 88.4431 | -0.86832
300.3125 | 40.7188 | 89.1154 | 0.00030031 | 4.493e-14 | -2.91e-05 | 0.00032941 | 88.1315 | -0.98396 | 40.668 | 0.025373 | 0.00029923 | 5.4019e-07 | 0.00030691 | 0.00033601 | 88.9074 | 88.536 | -0.57947
300.4688 | 40.7188 | 88.9237 | 0.00030047 | 4.493e-14 | -2.91e-05 | 0.00032957 | 88.1499 | -0.7738 | 40.6883 | 0.015224 | 0.0002997 | 3.8662e-07 | 0.00030443 | 0.00033353 | 88.616 | 88.552 | -0.37174
300.9375 | 40.75 | 88.7519 | 0.00030094 | 4.4931e-14 | -2.909e-05 | 0.00033003 | 88.2235 | -0.52843 | 40.7067 | 0.021634 | 0.0003001 | 4.1947e-07 | 0.00030656 | 0.00033565 | 88.8849 | 88.6185 | -0.1334
302.0312 | 40.7812 | 88.562 | 0.00030203 | 4.4932e-14 | -2.908e-05 | 0.00033111 | 88.3707 | -0.19133 | 40.7303 | 0.02548 | 0.00030065 | 6.8918e-07 | 0.00030866 | 0.00033774 | 89.1483 | 88.7245 | 0.16247
302.6562 | 40.8125 | 88.2952 | 0.00030266 | 4.4933e-14 | -2.907e-05 | 0.00033173 | 88.4626 | 0.16734 | 40.7569 | 0.027788 | 0.00030133 | 6.6351e-07 | 0.00030988 | 0.00033895 | 89.3097 | 88.8415 | 0.54631
302.6562 | 40.8125 | 88.0809 | 0.00030266 | 4.4933e-14 | -2.907e-05 | 0.00033173 | 88.4626 | 0.38166 | 40.7792 | 0.016673 | 0.00030186 | 3.9811e-07 | 0.00030699 | 0.00033606 | 88.9716 | 88.8675 | 0.78664
303.4375 | 40.8438 | 87.7978 | 0.00030344 | 4.4935e-14 | -2.906e-05 | 0.0003325 | 88.5727 | 0.77495 | 40.7987 | 0.022504 | 0.00030233 | 5.5136e-07 | 0.00030929 | 0.00033835 | 89.2586 | 88.9457 | 1.148
303.5938 | 40.875 | 87.5456 | 0.00030359 | 4.4936e-14 | -2.9049e-05 | 0.00033264 | 88.6094 | 1.0638 | 40.823 | 0.026002 | 0.00030281 | 3.9332e-07 | 0.00031035 | 0.0003394 | 89.4012 | 89.0368 | 1.4912
304.2188 | 40.875 | 87.2999 | 0.00030422 | 4.4936e-14 | -2.9049e-05 | 0.00033327 | 88.6828 | 1.3828 | 40.8438 | 0.015601 | 0.00030325 | 4.8599e-07 | 0.00030828 | 0.00033732 | 89.1582 | 89.0611 | 1.7612
303.9062 | 40.9062 | 87.0606 | 0.00030391 | 4.4937e-14 | -2.9039e-05 | 0.00033295 | 88.6643 | 1.6038 | 40.8625 | 0.021861 | 0.00030357 | 1.6659e-07 | 0.00030959 | 0.00033863 | 89.3301 | 89.1149 | 2.0543
304.2188 | 40.9375 | 86.7981 | 0.00030422 | 4.4938e-14 | -2.9029e-05 | 0.00033325 | 88.7193 | 1.9212 | 40.8863 | 0.025616 | 0.00030377 | 2.2496e-07 | 0.00031088 | 0.00033991 | 89.4987 | 89.1917 | 2.3935
305.1562 | 40.9688 | 86.5389 | 0.00030516 | 4.4939e-14 | -2.9019e-05 | 0.00033417 | 88.8476 | 2.3087 | 40.913 | 0.02787 | 0.00030414 | 5.0997e-07 | 0.0003124 | 0.00034142 | 89.6944 | 89.2922 | 2.7533
303.9062 | 40.9688 | 86.1701 | 0.00030391 | 4.4939e-14 | -2.9019e-05 | 0.00033292 | 88.7009 | 2.5308 | 40.9353 | 0.016722 | 0.00030429 | -1.9402e-07 | 0.00030825 | 0.00033727 | 89.2103 | 89.2758 | 3.1058
304.5312 | 41 | 85.9052 | 0.00030453 | 4.494e-14 | -2.9008e-05 | 0.00033354 | 88.7925 | 2.8873 | 40.9549 | 0.022533 | 0.00030426 | 1.3359e-07 | 0.00031039 | 0.0003394 | 89.4779 | 89.3162 | 3.411
304.2188 | 41.0312 | 85.5998 | 0.00030422 | 4.4941e-14 | -2.8998e-05 | 0.00033322 | 88.7741 | 3.1742 | 40.9792 | 0.02602 | 0.00030431 | -4.4846e-08 | 0.00031098 | 0.00033998 | 89.5653 | 89.3661 | 3.7662
303.9062 | 41.0625 | 85.342 | 0.00030391 | 4.4942e-14 | -2.8988e-05 | 0.00033289 | 88.7557 | 3.4137 | 41.0063 | 0.028112 | 0.00030421 | -1.5191e-07 | 0.00031122 | 0.0003402 | 89.6104 | 89.4149 | 4.0729
303.5938 | 41.0625 | 85.0703 | 0.00030359 | 4.4942e-14 | -2.8988e-05 | 0.00033258 | 88.719 | 3.6487 | 41.0288 | 0.016867 | 0.00030403 | -2.1614e-07 | 0.00030798 | 0.00033697 | 89.2327 | 89.3785 | 4.3082
302.5 | 41.0938 | 84.7396 | 0.0003025 | 4.4944e-14 | -2.8978e-05 | 0.00033148 | 88.6088 | 3.8692 | 41.0485 | 0.02262 | 0.00030363 | -5.6719e-07 | 0.00030838 | 0.00033736 | 89.2979 | 89.3624 | 4.6227
302.1875 | 41.125 | 84.47 | 0.00030219 | 4.4945e-14 | -2.8967e-05 | 0.00033115 | 88.5904 | 4.1205 | 41.0729 | 0.026072 | 0.00030312 | -4.6531e-07 | 0.00030897 | 0.00033793 | 89.3844 | 89.3668 | 4.8968
301.5625 | 41.125 | 84.205 | 0.00030156 | 4.4945e-14 | -2.8967e-05 | 0.00033053 | 88.517 | 4.312 | 41.0937 | 0.015643 | 0.00030262 | -5.2919e-07 | 0.00030563 | 0.0003346 | 88.9942 | 89.2923 | 5.0873
300.4688 | 41.1562 | 83.921 | 0.00030047 | 4.4946e-14 | -2.8957e-05 | 0.00032943 | 88.4066 | 4.4856 | 41.1125 | 0.021886 | 0.00030198 | -7.5501e-07 | 0.00030616 | 0.00033512 | 89.0745 | 89.2487 | 5.3277
299.6875 | 41.1562 | 83.5679 | 0.00029969 | 4.4946e-14 | -2.8957e-05 | 0.00032864 | 88.3147 | 4.7468 | 41.13 | 0.013132 | 0.00030122 | -7.6551e-07 | 0.0003031 | 0.00033206 | 88.7161 | 89.1422 | 5.5743
298.2812 | 41.1875 | 83.2602 | 0.00029828 | 4.4947e-14 | -2.8946e-05 | 0.00032723 | 88.1673 | 4.9071 | 41.1467 | 0.020379 | 0.00030032 | -1.0218e-06 | 0.00030358 | 0.00033253 | 88.7905 | 89.0718 | 5.8116
297.1875 | 41.1875 | 82.9718 | 0.00029719 | 4.4947e-14 | -2.8946e-05 | 0.00032613 | 88.0383 | 5.0665 | 41.163 | 0.012227 | 0.00029929 | -1.0506e-06 | 0.00030037 | 0.00032931 | 88.413 | 88.9401 | 5.9683
295 | 41.1875 | 82.6527 | 0.000295 | 4.4947e-14 | -2.8946e-05 | 0.00032395 | 87.7798 | 5.127 | 41.1728 | 0.0073364 | 0.00029801 | -1.5053e-06 | 0.00029691 | 0.00032585 | 88.0052 | 88.7531 | 6.1004
294.0625 | 41.2188 | 82.3599 | 0.00029406 | 4.4948e-14 | -2.8936e-05 | 0.000323 | 87.6873 | 5.3274 | 41.1849 | 0.016902 | 0.00029662 | -1.2782e-06 | 0.00029846 | 0.00032739 | 88.2064 | 88.6438 | 6.2839
292.1875 | 41.2188 | 81.995 | 0.00029219 | 4.4948e-14 | -2.8936e-05 | 0.00032112 | 87.4651 | 5.4702 | 41.1985 | 0.010141 | 0.00029522 | -1.5169e-06 | 0.00029482 | 0.00032376 | 87.7774 | 88.4705 | 6.4755
291.25 | 41.2188 | 81.7239 | 0.00029125 | 4.4948e-14 | -2.8936e-05 | 0.00032019 | 87.3539 | 5.63 | 41.2066 | 0.0060847 | 0.00029382 | -1.2852e-06 | 0.00029283 | 0.00032177 | 87.5415 | 88.2847 | 6.5608
289.375 | 41.25 | 81.4176 | 0.00028937 | 4.4949e-14 | -2.8925e-05 | 0.0003183 | 87.1497 | 5.732 | 41.2177 | 0.016151 | 0.00029242 | -1.5211e-06 | 0.00029357 | 0.0003225 | 87.648 | 88.1574 | 6.7397
287.9688 | 41.25 | 81.0955 | 0.00028797 | 4.4949e-14 | -2.8925e-05 | 0.00031689 | 86.9823 | 5.8868 | 41.2306 | 0.0096905 | 0.00029092 | -1.4752e-06 | 0.00029049 | 0.00031941 | 87.282 | 87.9823 | 6.8868
286.4062 | 41.25 | 80.796 | 0.00028641 | 4.4949e-14 | -2.8925e-05 | 0.00031533 | 86.7961 | 6.0001 | 41.2384 | 0.0058143 | 0.00028943 | -1.5101e-06 | 0.00028792 | 0.00031684 | 86.9763 | 87.7811 | 6.9851
282.9688 | 41.25 | 80.5243 | 0.00028297 | 4.4949e-14 | -2.8925e-05 | 0.00031189 | 86.3855 | 5.8612 | 41.243 | 0.0034886 | 0.00028753 | -2.2811e-06 | 0.00028388 | 0.0003128 | 86.494 | 87.5237 | 6.9994
281.5625 | 41.2812 | 80.2275 | 0.00028156 | 4.495e-14 | -2.8915e-05 | 0.00031048 | 86.2358 | 6.0083 | 41.2521 | 0.014593 | 0.00028542 | -1.9311e-06 | 0.00028536 | 0.00031427 | 86.6896 | 87.3568 | 7.1293
279.0625 | 41.2812 | 79.8551 | 0.00027906 | 4.495e-14 | -2.8915e-05 | 0.00030798 | 85.9359 | 6.0808 | 41.2637 | 0.0087559 | 0.00028338 | -2.1587e-06 | 0.00028134 | 0.00031025 | 86.209 | 87.1273 | 7.2722
278.125 | 41.2812 | 79.589 | 0.00027812 | 4.495e-14 | -2.8915e-05 | 0.00030704 | 85.8232 | 6.2342 | 41.2707 | 0.0052535 | 0.00028147 | -1.6702e-06 | 0.00027949 | 0.00030841 | 85.9873 | 86.8993 | 7.3103
275.7812 | 41.2812 | 79.2752 | 0.00027578 | 4.495e-14 | -2.8915e-05 | 0.0003047 | 85.5411 | 6.2659 | 41.2749 | 0.0031521 | 0.00027966 | -1.9396e-06 | 0.0002766 | 0.00030552 | 85.6398 | 86.6474 | 7.3722
274.2188 | 41.2812 | 79.0118 | 0.00027422 | 4.495e-14 | -2.8915e-05 | 0.00030313 | 85.3526 | 6.3408 | 41.2775 | 0.0018913 | 0.0002778 | -1.7888e-06 | 0.00027471 | 0.00030363 | 85.412 | 86.4003 | 7.3885
270.4688 | 41.2812 | 78.6623 | 0.00027047 | 4.495e-14 | -2.8915e-05 | 0.00029938 | 84.8991 | 6.2369 | 41.279 | 0.0011348 | 0.00027562 | -2.5733e-06 | 0.00027076 | 0.00029968 | 84.9349 | 86.1072 | 7.4449
268.5938 | 41.2812 | 78.3718 | 0.00026859 | 4.495e-14 | -2.8915e-05 | 0.00029751 | 84.6717 | 6.2999 | 41.2799 | 0.00068086 | 0.00027318 | -2.294e-06 | 0.00026877 | 0.00029769 | 84.6932 | 85.8244 | 7.4526
266.875 | 41.2812 | 78.0643 | 0.00026688 | 4.495e-14 | -2.8915e-05 | 0.00029579 | 84.4629 | 6.3985 | 41.2804 | 0.00040851 | 0.000271 | -2.0639e-06 | 0.00026698 | 0.0002959 | 84.4758 | 85.5547 | 7.4904
264.6875 | 41.2812 | 77.7701 | 0.00026469 | 4.495e-14 | -2.8915e-05 | 0.0002936 | 84.1966 | 6.4265 | 41.2808 | 0.00024511 | 0.00026891 | -2.1133e-06 | 0.00026475 | 0.00029367 | 84.2043 | 85.2846 | 7.5145
262.6562 | 41.2812 | 77.5 | 0.00026266 | 4.495e-14 | -2.8915e-05 | 0.00029157 | 83.9487 | 6.4487 | 41.281 | 0.00014707 | 0.00026682 | -2.0805e-06 | 0.00026269 | 0.00029161 | 83.9534 | 85.0184 | 7.5184
260.7812 | 41.2812 | 77.2252 | 0.00026078 | 4.495e-14 | -2.8915e-05 | 0.0002897 | 83.7195 | 6.4943 | 41.2811 | 8.8239e-05 | 0.00026478 | -1.9983e-06 | 0.0002608 | 0.00028972 | 83.7223 | 84.7592 | 7.5339
259.0625 | 41.2812 | 76.9368 | 0.00025906 | 4.495e-14 | -2.8915e-05 | 0.00028798 | 83.509 | 6.5722 | 41.2811 | 5.2943e-05 | 0.00026284 | -1.8865e-06 | 0.00025908 | 0.00028799 | 83.5107 | 84.5095 | 7.5727
254.6875 | 41.2812 | 76.6452 | 0.00025469 | 4.495e-14 | -2.8915e-05 | 0.0002836 | 82.9715 | 6.3262 | 41.2812 | 3.1766e-05 | 0.00026045 | -2.8819e-06 | 0.0002547 | 0.00028361 | 82.9725 | 84.2021 | 7.5568
252.3438 | 41.2812 | 76.3499 | 0.00025234 | 4.495e-14 | -2.8915e-05 | 0.00028126 | 82.6825 | 6.3326 | 41.2812 | 1.906e-05 | 0.00025768 | -2.6666e-06 | 0.00025235 | 0.00028126 | 82.6831 | 83.8983 | 7.5484
250.625 | 41.2812 | 76.0566 | 0.00025062 | 4.495e-14 | -2.8915e-05 | 0.00027954 | 82.4701 | 6.4136 | 41.2812 | 1.1436e-05 | 0.0002552 | -2.2875e-06 | 0.00025063 | 0.00027954 | 82.4705 | 83.6127 | 7.5562
248.9062 | 41.2812 | 75.7505 | 0.00024891 | 4.495e-14 | -2.8915e-05 | 0.00027782 | 82.2574 | 6.5069 | 41.2812 | 6.8615e-06 | 0.00025303 | -2.06e-06 | 0.00024891 | 0.00027782 | 82.2576 | 83.3417 | 7.5912
246.7188 | 41.2812 | 75.4717 | 0.00024672 | 4.495e-14 | -2.8915e-05 | 0.00027563 | 81.9861 | 6.5144 | 41.2812 | 4.1169e-06 | 0.00025094 | -2.111e-06 | 0.00024672 | 0.00027563 | 81.9862 | 83.0706 | 7.5989
244.6875 | 41.25 | 75.2045 | 0.00024469 | 4.4949e-14 | -2.8925e-05 | 0.00027361 | 81.714 | 6.5095 | 41.275 | -0.012498 | 0.00024885 | -2.0791e-06 | 0.00024144 | 0.00027036 | 81.3089 | 82.7183 | 7.5137
242.3438 | 41.25 | 74.9259 | 0.00024234 | 4.4949e-14 | -2.8925e-05 | 0.00027127 | 81.4219 | 6.496 | 41.265 | -0.0074985 | 0.00024671 | -2.185e-06 | 0.00024039 | 0.00026932 | 81.1784 | 82.4103 | 7.4843
238.9062 | 41.25 | 74.661 | 0.00023891 | 4.4949e-14 | -2.8925e-05 | 0.00026783 | 80.9923 | 6.3312 | 41.259 | -0.0044991 | 0.00024428 | -2.686e-06 | 0.00023774 | 0.00026666 | 80.8457 | 82.0974 | 7.4363
237.0312 | 41.25 | 74.3845 | 0.00023703 | 4.4949e-14 | -2.8925e-05 | 0.00026596 | 80.7572 | 6.3727 | 41.2554 | -0.0026995 | 0.00024175 | -2.3616e-06 | 0.00023633 | 0.00026525 | 80.6691 | 81.8117 | 7.4272
235 | 41.25 | 74.1106 | 0.000235 | 4.4949e-14 | -2.8925e-05 | 0.00026393 | 80.5021 | 6.3915 | 41.2532 | -0.0016197 | 0.00023946 | -2.2295e-06 | 0.00023458 | 0.0002635 | 80.4491 | 81.5392 | 7.4286
233.125 | 41.25 | 73.843 | 0.00023312 | 4.4949e-14 | -2.8925e-05 | 0.00026205 | 80.2661 | 6.4231 | 41.2519 | -0.00097181 | 0.0002373 | -2.0877e-06 | 0.00023287 | 0.0002618 | 80.2342 | 81.2782 | 7.4352
230.9375 | 41.2188 | 73.5823 | 0.00023094 | 4.4948e-14 | -2.8936e-05 | 0.00025987 | 79.9702 | 6.3879 | 41.2449 | -0.013083 | 0.00023519 | -2.1276e-06 | 0.00022754 | 0.00025647 | 79.5397 | 80.9305 | 7.3482
229.0625 | 41.2188 | 73.3248 | 0.00022906 | 4.4948e-14 | -2.8936e-05 | 0.000258 | 79.7331 | 6.4084 | 41.2344 | -0.0078499 | 0.00023312 | -2.0266e-06 | 0.00022702 | 0.00025596 | 79.4745 | 80.6393 | 7.3145
225.4688 | 41.2188 | 73.0619 | 0.00022547 | 4.4948e-14 | -2.8936e-05 | 0.0002544 | 79.2774 | 6.2155 | 41.2282 | -0.0047099 | 0.00023078 | -2.6534e-06 | 0.00022424 | 0.00025318 | 79.1217 | 80.3358 | 7.2739
224.0625 | 41.2188 | 72.7998 | 0.00022406 | 4.4948e-14 | -2.8936e-05 | 0.000253 | 79.0986 | 6.2987 | 41.2244 | -0.0028259 | 0.00022837 | -2.1546e-06 | 0.00022333 | 0.00025226 | 79.005 | 80.0696 | 7.2698
221.5625 | 41.1875 | 72.5378 | 0.00022156 | 4.4947e-14 | -2.8946e-05 | 0.00025051 | 78.7598 | 6.2221 | 41.2159 | -0.014196 | 0.00022615 | -2.2927e-06 | 0.00021787 | 0.00024682 | 78.2878 | 79.7133 | 7.1755
219.6875 | 41.1875 | 72.2865 | 0.00021969 | 4.4947e-14 | -2.8946e-05 | 0.00024863 | 78.5203 | 6.2338 | 41.2045 | -0.0085173 | 0.00022394 | -2.1256e-06 | 0.00021747 | 0.00024642 | 78.2367 | 79.418 | 7.1315
218.5938 | 41.1875 | 72.0381 | 0.00021859 | 4.4947e-14 | -2.8946e-05 | 0.00024754 | 78.3803 | 6.3422 | 41.1977 | -0.0051104 | 0.00022202 | -1.7129e-06 | 0.00021727 | 0.00024621 | 78.2101 | 79.1764 | 7.1383
216.7188 | 41.1875 | 71.7586 | 0.00021672 | 4.4947e-14 | -2.8946e-05 | 0.00024567 | 78.14 | 6.3814 | 41.1936 | -0.0030662 | 0.00022027 | -1.7777e-06 | 0.00021592 | 0.00024487 | 78.0377 | 78.9486 | 7.19
212.8125 | 41.1562 | 71.5095 | 0.00021281 | 4.4946e-14 | -2.8957e-05 | 0.00024177 | 77.6174 | 6.1078 | 41.1849 | -0.01434 | 0.00021807 | -2.6291e-06 | 0.00020908 | 0.00023804 | 77.1359 | 78.5861 | 7.0766
210.9375 | 41.1562 | 71.266 | 0.00021094 | 4.4946e-14 | -2.8957e-05 | 0.00023989 | 77.3755 | 6.1094 | 41.1735 | -0.0086038 | 0.00021559 | -2.3275e-06 | 0.0002087 | 0.00023766 | 77.0862 | 78.2861 | 7.0201
209.0625 | 41.1562 | 71.012 | 0.00020906 | 4.4946e-14 | -2.8957e-05 | 0.00023802 | 77.1331 | 6.121 | 41.1666 | -0.0051623 | 0.00021336 | -2.1465e-06 | 0.00020772 | 0.00023668 | 76.9592 | 78.0207 | 7.0087
207.6562 | 41.125 | 70.7703 | 0.00020766 | 4.4945e-14 | -2.8967e-05 | 0.00023662 | 76.9304 | 6.1601 | 41.1562 | -0.015597 | 0.00021136 | -1.8504e-06 | 0.0002036 | 0.00023257 | 76.4035 | 77.6973 | 6.927
205.625 | 41.125 | 70.5203 | 0.00020562 | 4.4945e-14 | -2.8967e-05 | 0.00023459 | 76.6668 | 6.1465 | 41.1437 | -0.0093584 | 0.00020947 | -1.9227e-06 | 0.00020319 | 0.00023216 | 76.3502 | 77.4279 | 6.9076
204.0625 | 41.125 | 70.2808 | 0.00020406 | 4.4945e-14 | -2.8967e-05 | 0.00023303 | 76.4636 | 6.1827 | 41.1362 | -0.0056151 | 0.00020762 | -1.7786e-06 | 0.0002026 | 0.00023157 | 76.2734 | 77.197 | 6.9161
201.4062 | 41.0938 | 70.0472 | 0.00020141 | 4.4944e-14 | -2.8978e-05 | 0.00023038 | 76.0966 | 6.0495 | 41.1255 | -0.015869 | 0.00020567 | -2.1297e-06 | 0.00019728 | 0.00022626 | 75.5566 | 76.8689 | 6.8217
199.0625 | 41.0938 | 69.8197 | 0.00019906 | 4.4944e-14 | -2.8978e-05 | 0.00022804 | 75.7902 | 5.9705 | 41.1128 | -0.0095214 | 0.00020349 | -2.2153e-06 | 0.00019659 | 0.00022556 | 75.4656 | 76.5882 | 6.7685
197.9688 | 41.0938 | 69.58 | 0.00019797 | 4.4944e-14 | -2.8978e-05 | 0.00022695 | 75.6469 | 6.0669 | 41.1052 | -0.0057129 | 0.0002015 | -1.7667e-06 | 0.00019648 | 0.00022546 | 75.452 | 76.361 | 6.781
195.4688 | 41.0625 | 69.3436 | 0.00019547 | 4.4942e-14 | -2.8988e-05 | 0.00022446 | 75.2979 | 5.9543 | 41.0944 | -0.015928 | 0.00019959 | -2.06e-06 | 0.00019133 | 0.00022032 | 74.7521 | 76.0392 | 6.6956
194.6875 | 41.0625 | 69.1162 | 0.00019469 | 4.4942e-14 | -2.8988e-05 | 0.00022368 | 75.1951 | 6.079 | 41.0816 | -0.0095566 | 0.00019778 | -1.5485e-06 | 0.0001922 | 0.00022119 | 74.8677 | 75.8049 | 6.6887
192.5 | 41.0625 | 68.8914 | 0.0001925 | 4.4942e-14 | -2.8988e-05 | 0.00022149 | 74.9069 | 6.0155 | 41.074 | -0.005734 | 0.00019611 | -1.8041e-06 | 0.00019101 | 0.00022 | 74.7101 | 75.5859 | 6.6945
191.0938 | 41.0312 | 68.666 | 0.00019109 | 4.4941e-14 | -2.8998e-05 | 0.00022009 | 74.7003 | 6.0343 | 41.0631 | -0.01594 | 0.00019438 | -1.645e-06 | 0.00018695 | 0.00021595 | 74.1512 | 75.299 | 6.633
187.9688 | 41.0312 | 68.4472 | 0.00018797 | 4.4941e-14 | -2.8998e-05 | 0.00021697 | 74.2865 | 5.8393 | 41.0504 | -0.0095642 | 0.00019244 | -2.237e-06 | 0.00018548 | 0.00021448 | 73.9562 | 75.0304 | 6.5832
186.25 | 41 | 68.2178 | 0.00018625 | 4.494e-14 | -2.9008e-05 | 0.00021526 | 74.0373 | 5.8195 | 41.0365 | -0.018239 | 0.00019031 | -2.0297e-06 | 0.00018151 | 0.00021052 | 73.4052 | 74.7054 | 6.4876
184.0625 | 41 | 67.986 | 0.00018406 | 4.494e-14 | -2.9008e-05 | 0.00021307 | 73.7461 | 5.7601 | 41.0219 | -0.010943 | 0.00018825 | -2.0928e-06 | 0.00018122 | 0.00021023 | 73.3663 | 74.4376 | 6.4516
182.6562 | 41 | 67.7643 | 0.00018266 | 4.494e-14 | -2.9008e-05 | 0.00021166 | 73.5586 | 5.7942 | 41.0131 | -0.0065659 | 0.00018629 | -1.8182e-06 | 0.00018095 | 0.00020996 | 73.3305 | 74.2162 | 6.4518
181.25 | 40.9688 | 67.5534 | 0.00018125 | 4.4939e-14 | -2.9019e-05 | 0.00021027 | 73.3495 | 5.7961 | 41.0016 | -0.01644 | 0.00018456 | -1.6534e-06 | 0.00017698 | 0.00020599 | 72.7765 | 73.9282 | 6.3748
179.8438 | 40.9688 | 67.3445 | 0.00017984 | 4.4939e-14 | -2.9019e-05 | 0.00020886 | 73.1613 | 5.8168 | 40.9885 | -0.0098637 | 0.00018295 | -1.5545e-06 | 0.00017728 | 0.0002063 | 72.8173 | 73.706 | 6.3616
178.75 | 40.9688 | 67.1403 | 0.00017875 | 4.4939e-14 | -2.9019e-05 | 0.00020777 | 73.0147 | 5.8745 | 40.9806 | -0.0059182 | 0.00018149 | -1.3702e-06 | 0.00017721 | 0.00020623 | 72.8082 | 73.5265 | 6.3862
175.625 | 40.9375 | 66.9232 | 0.00017562 | 4.4938e-14 | -2.9029e-05 | 0.00020465 | 72.5735 | 5.6502 | 40.9696 | -0.016051 | 0.00017977 | -2.0721e-06 | 0.00017145 | 0.00020048 | 72.0103 | 73.2232 | 6.3
174.2188 | 40.9375 | 66.7143 | 0.00017422 | 4.4938e-14 | -2.9029e-05 | 0.00020325 | 72.384 | 5.6697 | 40.9568 | -0.0096306 | 0.00017783 | -1.8058e-06 | 0.00017171 | 0.00020074 | 72.0458 | 72.9877 | 6.2735
173.125 | 40.9062 | 66.5064 | 0.00017312 | 4.4937e-14 | -2.9039e-05 | 0.00020216 | 72.215 | 5.7085 | 40.9428 | -0.018278 | 0.00017617 | -1.521e-06 | 0.00016837 | 0.00019741 | 71.5713 | 72.7045 | 6.198
170.7812 | 40.9062 | 66.2903 | 0.00017078 | 4.4937e-14 | -2.9039e-05 | 0.00019982 | 71.898 | 5.6077 | 40.9282 | -0.010967 | 0.00017448 | -1.8501e-06 | 0.00016793 | 0.00019697 | 71.5112 | 72.4658 | 6.1755
169.2188 | 40.9062 | 66.0804 | 0.00016922 | 4.4937e-14 | -2.9039e-05 | 0.00019826 | 71.6862 | 5.6058 | 40.9194 | -0.0065802 | 0.00017269 | -1.735e-06 | 0.00016751 | 0.00019655 | 71.4538 | 72.2634 | 6.183
167.9688 | 40.875 | 65.871 | 0.00016797 | 4.4936e-14 | -2.9049e-05 | 0.00019702 | 71.4949 | 5.6239 | 40.9079 | -0.016448 | 0.00017105 | -1.541e-06 | 0.00016369 | 0.00019274 | 70.9122 | 71.9932 | 6.1222
166.875 | 40.875 | 65.6684 | 0.00016688 | 4.4936e-14 | -2.9049e-05 | 0.00019592 | 71.3462 | 5.6777 | 40.8947 | -0.0098689 | 0.0001696 | -1.3621e-06 | 0.00016431 | 0.00019336 | 70.9964 | 71.7938 | 6.1254
163.9062 | 40.8438 | 65.4686 | 0.00016391 | 4.4935e-14 | -2.906e-05 | 0.00019297 | 70.9197 | 5.4511 | 40.8806 | -0.018421 | 0.00016792 | -2.0048e-06 | 0.00015912 | 0.00018818 | 70.2637 | 71.4878 | 6.0192
162.8125 | 40.8438 | 65.2739 | 0.00016281 | 4.4935e-14 | -2.906e-05 | 0.00019187 | 70.7702 | 5.4963 | 40.8659 | -0.011053 | 0.00016609 | -1.6404e-06 | 0.00015994 | 0.000189 | 70.3765 | 71.2655 | 5.9916
161.0938 | 40.8438 | 65.0745 | 0.00016109 | 4.4935e-14 | -2.906e-05 | 0.00019015 | 70.5349 | 5.4604 | 40.857 | -0.0066317 | 0.00016444 | -1.6717e-06 | 0.00015937 | 0.00018843 | 70.2984 | 71.0721 | 5.9976
159.2188 | 40.8125 | 64.874 | 0.00015922 | 4.4933e-14 | -2.907e-05 | 0.00018829 | 70.2558 | 5.3819 | 40.8455 | -0.016479 | 0.00016272 | -1.753e-06 | 0.00015493 | 0.000184 | 69.6657 | 70.7908 | 5.9168
158.2812 | 40.8125 | 64.6806 | 0.00015828 | 4.4933e-14 | -2.907e-05 | 0.00018735 | 70.127 | 5.4464 | 40.8323 | -0.0098874 | 0.00016113 | -1.4268e-06 | 0.00015571 | 0.00018478 | 69.7728 | 70.5872 | 5.9066
156.875 | 40.8125 | 64.4843 | 0.00015688 | 4.4933e-14 | -2.907e-05 | 0.00018594 | 69.9334 | 5.4491 | 40.8244 | -0.0059324 | 0.00015971 | -1.4186e-06 | 0.00015533 | 0.0001844 | 69.7207 | 70.4139 | 5.9296
155.1562 | 40.7812 | 64.2965 | 0.00015516 | 4.4932e-14 | -2.908e-05 | 0.00018424 | 69.6744 | 5.3779 | 40.8134 | -0.016059 | 0.00015823 | -1.5387e-06 | 0.00015098 | 0.00018006 | 69.0963 | 70.1504 | 5.8539
154.2188 | 40.7812 | 64.1026 | 0.00015422 | 4.4932e-14 | -2.908e-05 | 0.0001833 | 69.5448 | 5.4422 | 40.8005 | -0.0096357 | 0.00015682 | -1.2982e-06 | 0.00015171 | 0.00018079 | 69.198 | 69.9599 | 5.8573
151.5625 | 40.75 | 63.9072 | 0.00015156 | 4.4931e-14 | -2.909e-05 | 0.00018065 | 69.1549 | 5.2477 | 40.7866 | -0.018281 | 0.00015525 | -1.8414e-06 | 0.00014681 | 0.0001759 | 68.4936 | 69.6667 | 5.7595
150.3125 | 40.75 | 63.7252 | 0.00015031 | 4.4931e-14 | -2.909e-05 | 0.0001794 | 68.9814 | 5.2562 | 40.7719 | -0.010969 | 0.00015352 | -1.6048e-06 | 0.00014746 | 0.00017655 | 68.5845 | 69.4502 | 5.725
149.0625 | 40.75 | 63.5427 | 0.00014906 | 4.4931e-14 | -2.909e-05 | 0.00017815 | 68.8076 | 5.2649 | 40.7632 | -0.0065813 | 0.00015199 | -1.4629e-06 | 0.00014735 | 0.00017644 | 68.5693 | 69.274 | 5.7313
147.3438 | 40.75 | 63.3596 | 0.00014734 | 4.4931e-14 | -2.909e-05 | 0.00017643 | 68.5682 | 5.2086 | 40.7579 | -0.0039488 | 0.00015047 | -1.5652e-06 | 0.00014632 | 0.00017541 | 68.4249 | 69.1042 | 5.7446
146.0938 | 40.7188 | 63.1787 | 0.00014609 | 4.493e-14 | -2.91e-05 | 0.00017519 | 68.3715 | 5.1929 | 40.7485 | -0.014869 | 0.00014897 | -1.4391e-06 | 0.00014223 | 0.00017133 | 67.8302 | 68.8494 | 5.6707
144.6875 | 40.7188 | 62.9926 | 0.00014469 | 4.493e-14 | -2.91e-05 | 0.00017379 | 68.1749 | 5.1823 | 40.7366 | -0.0089216 | 0.00014754 | -1.426e-06 | 0.00014237 | 0.00017147 | 67.8499 | 68.6495 | 5.6569
142.6562 | 40.6875 | 62.8056 | 0.00014266 | 4.4929e-14 | -2.911e-05 | 0.00017177 | 67.868 | 5.0624 | 40.7232 | -0.017853 | 0.00014599 | -1.6681e-06 | 0.00013801 | 0.00016712 | 67.2148 | 68.3626 | 5.557
141.0938 | 40.6875 | 62.6213 | 0.00014109 | 4.4929e-14 | -2.911e-05 | 0.0001702 | 67.6485 | 5.0273 | 40.7089 | -0.010712 | 0.00014435 | -1.6259e-06 | 0.00013831 | 0.00016742 | 67.2563 | 68.1413 | 5.52
140 | 40.6875 | 62.4457 | 0.00014 | 4.4929e-14 | -2.911e-05 | 0.00016911 | 67.4947 | 5.049 | 40.7004 | -0.0064271 | 0.00014283 | -1.413e-06 | 0.00013833 | 0.00016744 | 67.2592 | 67.9649 | 5.5192
138.5938 | 40.6562 | 62.267 | 0.00013859 | 4.4928e-14 | -2.912e-05 | 0.00016771 | 67.2741 | 5.0071 | 40.689 | -0.016356 | 0.00014141 | -1.4103e-06 | 0.00013434 | 0.00016346 | 66.6727 | 67.7065 | 5.4395
137.6562 | 40.6562 | 62.0961 | 0.00013766 | 4.4928e-14 | -2.912e-05 | 0.00016678 | 67.1418 | 5.0457 | 40.6759 | -0.0098137 | 0.0001401 | -1.2212e-06 | 0.0001351 | 0.00016422 | 66.7809 | 67.5213 | 5.4253
136.5625 | 40.6562 | 61.9164 | 0.00013656 | 4.4928e-14 | -2.912e-05 | 0.00016568 | 66.9872 | 5.0708 | 40.668 | -0.0058882 | 0.0001389 | -1.1702e-06 | 0.00013503 | 0.00016415 | 66.7705 | 67.3712 | 5.4547
135.625 | 40.6562 | 61.7415 | 0.00013563 | 4.4928e-14 | -2.912e-05 | 0.00016474 | 66.8546 | 5.1131 | 40.6633 | -0.0035329 | 0.00013778 | -1.0771e-06 | 0.00013471 | 0.00016383 | 66.7244 | 67.2418 | 5.5003
132.6562 | 40.625 | 61.5674 | 0.00013266 | 4.4927e-14 | -2.913e-05 | 0.00016179 | 66.4108 | 4.8434 | 40.6542 | -0.01462 | 0.00013632 | -1.8338e-06 | 0.00012886 | 0.00015799 | 65.8693 | 66.9673 | 5.3999
131.7188 | 40.625 | 61.3999 | 0.00013172 | 4.4927e-14 | -2.913e-05 | 0.00016085 | 66.2775 | 4.8776 | 40.6425 | -0.0087719 | 0.00013467 | -1.4753e-06 | 0.00012944 | 0.00015857 | 65.9525 | 66.7644 | 5.3645
130.625 | 40.5938 | 61.2325 | 0.00013062 | 4.4926e-14 | -2.914e-05 | 0.00015976 | 66.099 | 4.8665 | 40.6293 | -0.017763 | 0.00013327 | -1.3227e-06 | 0.00012601 | 0.00015515 | 65.4389 | 66.4993 | 5.2668
129.375 | 40.5938 | 61.0692 | 0.00012937 | 4.4926e-14 | -2.914e-05 | 0.00015851 | 65.9207 | 4.8516 | 40.6151 | -0.010658 | 0.00013196 | -1.2936e-06 | 0.0001266 | 0.00015574 | 65.5245 | 66.3043 | 5.2351
128.75 | 40.5938 | 60.9052 | 0.00012875 | 4.4926e-14 | -2.914e-05 | 0.00015789 | 65.8315 | 4.9263 | 40.6065 | -0.0063947 | 0.0001308 | -1.0262e-06 | 0.00012709 | 0.00015623 | 65.5937 | 66.1622 | 5.257
127.0312 | 40.5625 | 60.7438 | 0.00012703 | 4.4924e-14 | -2.915e-05 | 0.00015618 | 65.5628 | 4.819 | 40.5952 | -0.016337 | 0.00012964 | -1.3032e-06 | 0.00012278 | 0.00015193 | 64.9529 | 65.9203 | 5.1765
126.4062 | 40.5625 | 60.5834 | 0.00012641 | 4.4924e-14 | -2.915e-05 | 0.00015556 | 65.4733 | 4.8899 | 40.5821 | -0.0098021 | 0.00012847 | -1.0319e-06 | 0.00012386 | 0.00015301 | 65.1074 | 65.7577 | 5.1744
124.6875 | 40.5312 | 60.4259 | 0.00012469 | 4.4923e-14 | -2.916e-05 | 0.00015385 | 65.2038 | 4.7779 | 40.568 | -0.018381 | 0.0001273 | -1.3066e-06 | 0.00011991 | 0.00014907 | 64.5151 | 65.5092 | 5.0833
123.4375 | 40.5312 | 60.2634 | 0.00012344 | 4.4923e-14 | -2.916e-05 | 0.0001526 | 65.024 | 4.7606 | 40.5533 | -0.011029 | 0.00012601 | -1.284e-06 | 0.00012057 | 0.00014973 | 64.6107 | 65.3295 | 5.0661
122.1875 | 40.5312 | 60.1058 | 0.00012219 | 4.4923e-14 | -2.916e-05 | 0.00015135 | 64.844 | 4.7382 | 40.5445 | -0.0066173 | 0.00012473 | -1.2704e-06 | 0.00012047 | 0.00014963 | 64.5958 | 65.1828 | 5.0769
121.5625 | 40.5312 | 59.9519 | 0.00012156 | 4.4923e-14 | -2.916e-05 | 0.00015072 | 64.7539 | 4.8021 | 40.5392 | -0.0039704 | 0.00012359 | -1.0122e-06 | 0.00012053 | 0.00014969 | 64.6049 | 65.0672 | 5.1153
120.3125 | 40.5 | 59.788 | 0.00012031 | 4.4922e-14 | -2.917e-05 | 0.00014948 | 64.5504 | 4.7624 | 40.5298 | -0.014882 | 0.00012253 | -1.1073e-06 | 0.00011644 | 0.00014561 | 63.9898 | 64.8517 | 5.0637
119.8438 | 40.5 | 59.6324 | 0.00011984 | 4.4922e-14 | -2.917e-05 | 0.00014901 | 64.4826 | 4.8502 | 40.5179 | -0.0089293 | 0.00012155 | -8.5191e-07 | 0.00011752 | 0.00014669 | 64.1464 | 64.7107 | 5.0782
118.125 | 40.5 | 59.4836 | 0.00011812 | 4.4922e-14 | -2.917e-05 | 0.00014729 | 64.2338 | 4.7503 | 40.5107 | -0.0053576 | 0.00012052 | -1.1986e-06 | 0.00011673 | 0.0001459 | 64.0318 | 64.5749 | 5.0913
117.0312 | 40.4688 | 59.3251 | 0.00011703 | 4.4921e-14 | -2.9179e-05 | 0.00014621 | 64.052 | 4.727 | 40.5002 | -0.015715 | 0.00011934 | -1.1567e-06 | 0.00011295 | 0.00014212 | 63.4574 | 64.3514 | 5.0263
115.9375 | 40.4688 | 59.1706 | 0.00011594 | 4.4921e-14 | -2.9179e-05 | 0.00014512 | 63.8932 | 4.7226 | 40.4876 | -0.0094287 | 0.0001182 | -1.1315e-06 | 0.00011349 | 0.00014267 | 63.5363 | 64.1884 | 5.0178
114.5312 | 40.4375 | 59.0193 | 0.00011453 | 4.492e-14 | -2.9189e-05 | 0.00014372 | 63.6653 | 4.646 | 40.4738 | -0.018157 | 0.00011701 | -1.2414e-06 | 0.00010981 | 0.000139 | 62.9756 | 63.9458 | 4.9265
113.4375 | 40.4375 | 58.8789 | 0.00011344 | 4.492e-14 | -2.9189e-05 | 0.00014263 | 63.5059 | 4.627 | 40.4593 | -0.010894 | 0.0001158 | -1.1823e-06 | 0.0001106 | 0.00013979 | 63.092 | 63.775 | 4.8961
113.2812 | 40.4375 | 58.7287 | 0.00011328 | 4.492e-14 | -2.9189e-05 | 0.00014247 | 63.4831 | 4.7544 | 40.4506 | -0.0065366 | 0.00011483 | -7.7191e-07 | 0.00011158 | 0.00014077 | 63.2349 | 63.667 | 4.9383
112.1875 | 40.4375 | 58.5791 | 0.00011219 | 4.492e-14 | -2.9189e-05 | 0.00014138 | 63.3234 | 4.7443 | 40.4453 | -0.003922 | 0.00011399 | -9.0064e-07 | 0.00011117 | 0.00014036 | 63.1743 | 63.5685 | 4.9894
110.9375 | 40.4062 | 58.4318 | 0.00011094 | 4.4919e-14 | -2.9199e-05 | 0.00014014 | 63.1173 | 4.6855 | 40.436 | -0.014853 | 0.00011302 | -1.0404e-06 | 0.00010708 | 0.00013627 | 62.5506 | 63.3649 | 4.9331
110 | 40.4062 | 58.2837 | 0.00011 | 4.4919e-14 | -2.9199e-05 | 0.0001392 | 62.9799 | 4.6962 | 40.4241 | -0.0089119 | 0.000112 | -9.9923e-07 | 0.00010768 | 0.00013688 | 62.6399 | 63.2199 | 4.9361
108.5938 | 40.375 | 58.1431 | 0.00010859 | 4.4918e-14 | -2.9209e-05 | 0.0001378 | 62.7502 | 4.6071 | 40.4107 | -0.017847 | 0.00011092 | -1.162e-06 | 0.00010395 | 0.00013316 | 62.0667 | 62.9892 | 4.8461
107.5 | 40.375 | 57.9958 | 0.0001075 | 4.4918e-14 | -2.9209e-05 | 0.00013671 | 62.5895 | 4.5937 | 40.3964 | -0.010708 | 0.00010977 | -1.1347e-06 | 0.00010472 | 0.00013392 | 62.1793 | 62.8272 | 4.8315
105.7812 | 40.375 | 57.8554 | 0.00010578 | 4.4918e-14 | -2.9209e-05 | 0.00013499 | 62.3364 | 4.4811 | 40.3878 | -0.006425 | 0.00010852 | -1.3683e-06 | 0.00010411 | 0.00013332 | 62.0899 | 62.6798 | 4.8244
105.4688 | 40.375 | 57.7149 | 0.00010547 | 4.4918e-14 | -2.9209e-05 | 0.00013468 | 62.2903 | 4.5754 | 40.3827 | -0.003855 | 0.00010736 | -9.46e-07 | 0.00010447 | 0.00013368 | 62.1424 | 62.5723 | 4.8574
104.5312 | 40.3438 | 57.5754 | 0.00010453 | 4.4917e-14 | -2.9219e-05 | 0.00013375 | 62.1284 | 4.553 | 40.3734 | -0.014813 | 0.00010642 | -9.426e-07 | 0.00010068 | 0.0001299 | 61.5582 | 62.3695 | 4.7941
103.5938 | 40.3438 | 57.4352 | 0.00010359 | 4.4917e-14 | -2.9219e-05 | 0.00013281 | 61.9899 | 4.5547 | 40.3615 | -0.0088878 | 0.00010547 | -9.4056e-07 | 0.00010128 | 0.0001305 | 61.6477 | 62.2251 | 4.7899
102.9688 | 40.3125 | 57.3021 | 0.00010297 | 4.4915e-14 | -2.9228e-05 | 0.0001322 | 61.8737 | 4.5716 | 40.3482 | -0.017833 | 0.0001046 | -8.1434e-07 | 9.8332e-05 | 0.00012756 | 61.1853 | 62.0172 | 4.715
101.25 | 40.3125 | 57.1601 | 0.00010125 | 4.4915e-14 | -2.9228e-05 | 0.00013048 | 61.619 | 4.4589 | 40.3339 | -0.0107 | 0.0001036 | -1.1761e-06 | 9.8468e-05 | 0.0001277 | 61.2056 | 61.8548 | 4.6947
100.4688 | 40.3125 | 57.025 | 0.00010047 | 4.4915e-14 | -2.9228e-05 | 0.0001297 | 61.5031 | 4.478 | 40.3253 | -0.0064198 | 0.00010251 | -1.0182e-06 | 9.88e-05 | 0.00012803 | 61.2549 | 61.7349 | 4.7098
99.5312 | 40.3125 | 56.8987 | 9.9531e-05 | 4.4915e-14 | -2.9228e-05 | 0.00012876 | 61.3638 | 4.4651 | 40.3202 | -0.0038519 | 0.0001015 | -9.859e-07 | 9.853e-05 | 0.00012776 | 61.2147 | 61.6308 | 4.7321
99.0625 | 40.2812 | 56.7571 | 9.9063e-05 | 4.4914e-14 | -2.9238e-05 | 0.0001283 | 61.2702 | 4.5131 | 40.3109 | -0.014811 | 0.00010062 | -7.7904e-07 | 9.5212e-05 | 0.00012445 | 60.6956 | 61.4438 | 4.6867
97.9688 | 40.2812 | 56.6224 | 9.7969e-05 | 4.4914e-14 | -2.9238e-05 | 0.00012721 | 61.1073 | 4.4849 | 40.299 | -0.0088867 | 9.9779e-05 | -9.0492e-07 | 9.5658e-05 | 0.0001249 | 60.7624 | 61.3075 | 4.6851
97.1875 | 40.2812 | 56.4867 | 9.7187e-05 | 4.4914e-14 | -2.9238e-05 | 0.00012643 | 60.9908 | 4.5042 | 40.2919 | -0.005332 | 9.8898e-05 | -8.5545e-07 | 9.5801e-05 | 0.00012504 | 60.7838 | 61.2028 | 4.7161
95.9375 | 40.25 | 56.3689 | 9.5937e-05 | 4.4913e-14 | -2.9248e-05 | 0.00012519 | 60.7803 | 4.4114 | 40.2814 | -0.015699 | 9.7964e-05 | -1.0133e-06 | 9.1856e-05 | 0.0001211 | 60.1684 | 60.9959 | 4.6271
94.375 | 40.25 | 56.2085 | 9.4375e-05 | 4.4913e-14 | -2.9248e-05 | 0.00012362 | 60.5464 | 4.3379 | 40.2688 | -0.0094195 | 9.6841e-05 | -1.233e-06 | 9.1926e-05 | 0.00012117 | 60.179 | 60.8325 | 4.624
93.75 | 40.25 | 56.0837 | 9.375e-05 | 4.4913e-14 | -2.9248e-05 | 0.000123 | 60.4528 | 4.369 | 40.2613 | -0.0056517 | 9.573e-05 | -9.8978e-07 | 9.2281e-05 | 0.00012153 | 60.2323 | 60.7125 | 4.6287
92.8125 | 40.25 | 55.963 | 9.2812e-05 | 4.4913e-14 | -2.9248e-05 | 0.00012206 | 60.3121 | 4.3492 | 40.2568 | -0.003391 | 9.475e-05 | -9.6887e-07 | 9.1931e-05 | 0.00012118 | 60.1797 | 60.6059 | 4.6429
92.1875 | 40.2188 | 55.8483 | 9.2187e-05 | 4.4912e-14 | -2.9257e-05 | 0.00012144 | 60.1942 | 4.3459 | 40.2478 | -0.014535 | 9.385e-05 | -8.3132e-07 | 8.8408e-05 | 0.00011767 | 59.6249 | 60.4097 | 4.5614
91.0938 | 40.2188 | 55.7172 | 9.1094e-05 | 4.4912e-14 | -2.9257e-05 | 0.00012035 | 60.0297 | 4.3126 | 40.2362 | -0.0087208 | 9.2966e-05 | -9.3629e-07 | 8.8826e-05 | 0.00011808 | 59.688 | 60.2654 | 4.5482
90.1562 | 40.2188 | 55.5939 | 9.0156e-05 | 4.4912e-14 | -2.9257e-05 | 0.00011941 | 59.8885 | 4.2946 | 40.2292 | -0.0052325 | 9.203e-05 | -9.3678e-07 | 8.8796e-05 | 0.00011805 | 59.6833 | 60.149 | 4.555
89.0625 | 40.1875 | 55.4693 | 8.9063e-05 | 4.4911e-14 | -2.9267e-05 | 0.00011833 | 59.6994 | 4.2301 | 40.2188 | -0.015639 | 9.1062e-05 | -9.9957e-07 | 8.4996e-05 | 0.00011426 | 59.0839 | 59.9359 | 4.4666
88.2812 | 40.1875 | 55.3474 | 8.8281e-05 | 4.4911e-14 | -2.9267e-05 | 0.00011755 | 59.5814 | 4.2341 | 40.2063 | -0.0093837 | 9.0106e-05 | -9.1224e-07 | 8.5841e-05 | 0.00011511 | 59.2121 | 59.7912 | 4.4438
87.1875 | 40.1875 | 55.232 | 8.7187e-05 | 4.4911e-14 | -2.9267e-05 | 0.00011645 | 59.416 | 4.1841 | 40.1988 | -0.0056302 | 8.9157e-05 | -9.8484e-07 | 8.5724e-05 | 0.00011499 | 59.1943 | 59.6718 | 4.4398
86.7188 | 40.1875 | 55.1055 | 8.6719e-05 | 4.4911e-14 | -2.9267e-05 | 0.00011599 | 59.3451 | 4.2395 | 40.1943 | -0.0033781 | 8.8276e-05 | -7.7841e-07 | 8.584e-05 | 0.00011511 | 59.212 | 59.5798 | 4.4743
86.0938 | 40.1562 | 54.9825 | 8.6094e-05 | 4.491e-14 | -2.9277e-05 | 0.00011537 | 59.2261 | 4.2436 | 40.1853 | -0.014527 | 8.7528e-05 | -7.1704e-07 | 8.2317e-05 | 0.00011159 | 58.652 | 59.3943 | 4.4118
85.3125 | 40.1562 | 54.8569 | 8.5312e-05 | 4.491e-14 | -2.9277e-05 | 0.00011459 | 59.1076 | 4.2507 | 40.1737 | -0.0087161 | 8.6798e-05 | -7.4273e-07 | 8.3046e-05 | 0.00011232 | 58.7631 | 59.268 | 4.4111
83.9062 | 40.1562 | 54.743 | 8.3906e-05 | 4.491e-14 | -2.9277e-05 | 0.00011318 | 58.894 | 4.1509 | 40.1667 | -0.0052297 | 8.5923e-05 | -1.0081e-06 | 8.2547e-05 | 0.00011182 | 58.687 | 59.1518 | 4.4088
83.125 | 40.125 | 54.6222 | 8.3125e-05 | 4.4909e-14 | -2.9286e-05 | 0.00011241 | 58.7507 | 4.1285 | 40.1563 | -0.015638 | 8.496e-05 | -9.1738e-07 | 7.9059e-05 | 0.00010835 | 58.1299 | 58.9475 | 4.3253
82.8125 | 40.125 | 54.5045 | 8.2813e-05 | 4.4909e-14 | -2.9286e-05 | 0.0001121 | 58.7031 | 4.1986 | 40.1438 | -0.0093827 | 8.4163e-05 | -6.7543e-07 | 8.0373e-05 | 0.00010966 | 58.3309 | 58.8241 | 4.3196
81.875 | 40.125 | 54.3902 | 8.1875e-05 | 4.4909e-14 | -2.9286e-05 | 0.00011116 | 58.5602 | 4.1701 | 40.1363 | -0.0056296 | 8.3436e-05 | -7.8026e-07 | 8.0411e-05 | 0.0001097 | 58.3368 | 58.7267 | 4.3365
81.5625 | 40.125 | 54.2733 | 8.1562e-05 | 4.4909e-14 | -2.9286e-05 | 0.00011085 | 58.5126 | 4.2392 | 40.1318 | -0.0033778 | 8.2749e-05 | -5.9315e-07 | 8.0684e-05 | 0.00010997 | 58.3785 | 58.657 | 4.3837
80.7812 | 40.125 | 54.1529 | 8.0781e-05 | 4.4909e-14 | -2.9286e-05 | 0.00011007 | 58.3933 | 4.2404 | 40.1291 | -0.0020267 | 8.2118e-05 | -6.6839e-07 | 8.0254e-05 | 0.00010954 | 58.3128 | 58.5882 | 4.4353
80 | 40.0938 | 54.0363 | 8e-05 | 4.4908e-14 | -2.9296e-05 | 0.0001093 | 58.2494 | 4.2131 | 40.1212 | -0.013716 | 8.1427e-05 | -7.1354e-07 | 7.6434e-05 | 0.00010573 | 57.7026 | 58.4111 | 4.3747
79.375 | 40.0938 | 53.926 | 7.9375e-05 | 4.4908e-14 | -2.9296e-05 | 0.00010867 | 58.1537 | 4.2277 | 40.1102 | -0.0082296 | 8.0731e-05 | -6.7812e-07 | 7.7235e-05 | 0.00010653 | 57.8257 | 58.294 | 4.368
79.2188 | 40.0938 | 53.8137 | 7.9219e-05 | 4.4908e-14 | -2.9296e-05 | 0.00010851 | 58.1298 | 4.3162 | 40.1036 | -0.0049378 | 8.0157e-05 | -4.6937e-07 | 7.7935e-05 | 0.00010723 | 57.9331 | 58.2218 | 4.4081
78.4375 | 40.0625 | 53.697 | 7.8438e-05 | 4.4906e-14 | -2.9305e-05 | 0.00010774 | 57.9856 | 4.2885 | 40.0934 | -0.015463 | 7.9626e-05 | -5.9412e-07 | 7.4417e-05 | 0.00010372 | 57.3674 | 58.0509 | 4.3539
77.1875 | 40.0625 | 53.5867 | 7.7187e-05 | 4.4906e-14 | -2.9305e-05 | 0.00010649 | 57.7937 | 4.207 | 40.0811 | -0.0092776 | 7.89e-05 | -8.5647e-07 | 7.4775e-05 | 0.00010408 | 57.4226 | 57.9253 | 4.3386
76.5625 | 40.0625 | 53.4802 | 7.6562e-05 | 4.4906e-14 | -2.9305e-05 | 0.00010587 | 57.6977 | 4.2175 | 40.0736 | -0.0055666 | 7.809e-05 | -7.6388e-07 | 7.5115e-05 | 0.00010442 | 57.475 | 57.8352 | 4.355
75.4688 | 40.0625 | 53.3691 | 7.5469e-05 | 4.4906e-14 | -2.9305e-05 | 0.00010477 | 57.5294 | 4.1603 | 40.0692 | -0.0033399 | 7.726e-05 | -8.9583e-07 | 7.46e-05 | 0.00010391 | 57.3956 | 57.7473 | 4.3781
74.6875 | 40.0312 | 53.2586 | 7.4688e-05 | 4.4905e-14 | -2.9315e-05 | 0.000104 | 57.3844 | 4.1258 | 40.0603 | -0.014504 | 7.6387e-05 | -8.5e-07 | 7.0916e-05 | 0.00010023 | 56.8015 | 57.5581 | 4.2996
73.2812 | 40.0312 | 53.1453 | 7.3281e-05 | 4.4905e-14 | -2.9315e-05 | 0.0001026 | 57.1674 | 4.0221 | 40.0487 | -0.0087024 | 7.5426e-05 | -1.0725e-06 | 7.1019e-05 | 0.00010033 | 56.8173 | 57.41 | 4.2647
72.3438 | 40.0312 | 53.0376 | 7.2344e-05 | 4.4905e-14 | -2.9315e-05 | 0.00010166 | 57.0224 | 3.9848 | 40.0417 | -0.0052214 | 7.4381e-05 | -1.0185e-06 | 7.0986e-05 | 0.0001003 | 56.8123 | 57.2904 | 4.2528
71.875 | 40 | 52.9243 | 7.1875e-05 | 4.4904e-14 | -2.9324e-05 | 0.0001012 | 56.9251 | 4.0008 | 40.0313 | -0.015633 | 7.3472e-05 | -7.986e-07 | 6.781e-05 | 9.7135e-05 | 56.294 | 57.0911 | 4.1668
71.4062 | 40 | 52.8164 | 7.1406e-05 | 4.4904e-14 | -2.9324e-05 | 0.00010073 | 56.8525 | 4.0361 | 40.0188 | -0.0093797 | 7.274e-05 | -6.6666e-07 | 6.8968e-05 | 9.8292e-05 | 56.474 | 56.9677 | 4.1513
71.0938 | 40 | 52.7159 | 7.1094e-05 | 4.4904e-14 | -2.9324e-05 | 0.00010042 | 56.8041 | 4.0882 | 40.0113 | -0.0056278 | 7.2144e-05 | -5.25e-07 | 6.9631e-05 | 9.8955e-05 | 56.5771 | 56.8896 | 4.1737
70.3125 | 40 | 52.6132 | 7.0312e-05 | 4.4904e-14 | -2.9324e-05 | 9.9637e-05 | 56.6829 | 4.0697 | 40.0068 | -0.0033767 | 7.1567e-05 | -6.275e-07 | 6.9435e-05 | 9.8759e-05 | 56.5466 | 56.821 | 4.2078
70 | 40 | 52.5091 | 7e-05 | 4.4904e-14 | -2.9324e-05 | 9.9324e-05 | 56.6344 | 4.1253 | 40.0041 | -0.002026 | 7.1003e-05 | -5.015e-07 | 6.9473e-05 | 9.8797e-05 | 56.5526 | 56.7673 | 4.2582
69.2188 | 39.9688 | 52.4088 | 6.9219e-05 | 4.4903e-14 | -2.9334e-05 | 9.8552e-05 | 56.4882 | 4.0794 | 39.9962 | -0.013716 | 7.0446e-05 | -6.134e-07 | 6.5653e-05 | 9.4986e-05 | 55.9325 | 56.6003 | 4.1915
67.6562 | 39.9688 | 52.302 | 6.7656e-05 | 4.4903e-14 | -2.9334e-05 | 9.699e-05 | 56.245 | 3.943 | 39.9852 | -0.0082294 | 6.9642e-05 | -9.9304e-07 | 6.5517e-05 | 9.485e-05 | 55.9112 | 56.4625 | 4.1605
66.7188 | 39.9688 | 52.1979 | 6.6719e-05 | 4.4903e-14 | -2.9334e-05 | 9.6052e-05 | 56.0989 | 3.901 | 39.9786 | -0.0049376 | 6.866e-05 | -9.7082e-07 | 6.5435e-05 | 9.4769e-05 | 55.8984 | 56.3497 | 4.1518
66.7188 | 39.9688 | 52.098 | 6.6719e-05 | 4.4903e-14 | -2.9334e-05 | 9.6052e-05 | 56.0989 | 4.0008 | 39.9747 | -0.0029626 | 6.7884e-05 | -5.8249e-07 | 6.5948e-05 | 9.5282e-05 | 55.9787 | 56.2755 | 4.1775
65.4688 | 39.9375 | 51.9989 | 6.5469e-05 | 4.4902e-14 | -2.9343e-05 | 9.4812e-05 | 55.8786 | 3.8798 | 39.9661 | -0.014278 | 6.7168e-05 | -8.495e-07 | 6.1757e-05 | 9.11e-05 | 55.2969 | 56.0798 | 4.0809
65.1562 | 39.9375 | 51.8997 | 6.5156e-05 | 4.4902e-14 | -2.9343e-05 | 9.4499e-05 | 55.8298 | 3.9301 | 39.9546 | -0.0085665 | 6.6426e-05 | -6.347e-07 | 6.2929e-05 | 9.2272e-05 | 55.4809 | 55.96 | 4.0603
64.6875 | 39.9375 | 51.7976 | 6.4687e-05 | 4.4902e-14 | -2.9343e-05 | 9.4031e-05 | 55.7565 | 3.9589 | 39.9478 | -0.0051399 | 6.5824e-05 | -5.6832e-07 | 6.3351e-05 | 9.2694e-05 | 55.5471 | 55.8774 | 4.0799
63.9062 | 39.9062 | 51.6988 | 6.3906e-05 | 4.4901e-14 | -2.9352e-05 | 9.3259e-05 | 55.609 | 3.9102 | 39.9374 | -0.015584 | 6.5213e-05 | -6.5349e-07 | 5.9854e-05 | 8.9207e-05 | 54.9723 | 55.6964 | 3.9976
63.125 | 39.9062 | 51.5992 | 6.3125e-05 | 4.4901e-14 | -2.9352e-05 | 9.2477e-05 | 55.4865 | 3.8873 | 39.925 | -0.0093504 | 6.4534e-05 | -7.0459e-07 | 6.0694e-05 | 9.0046e-05 | 55.1045 | 55.578 | 3.9788
62.5 | 39.9062 | 51.4975 | 6.25e-05 | 4.4901e-14 | -2.9352e-05 | 9.1852e-05 | 55.3884 | 3.8909 | 39.9175 | -0.0056102 | 6.3846e-05 | -6.7276e-07 | 6.1041e-05 | 9.0394e-05 | 55.1592 | 55.4942 | 3.9967
62.3438 | 39.9062 | 51.3992 | 6.2344e-05 | 4.4901e-14 | -2.9352e-05 | 9.1696e-05 | 55.3639 | 3.9647 | 39.913 | -0.0033661 | 6.3276e-05 | -4.6615e-07 | 6.1469e-05 | 9.0821e-05 | 55.2264 | 55.4407 | 4.0415
62.1875 | 39.875 | 51.3029 | 6.2188e-05 | 4.49e-14 | -2.9362e-05 | 9.1549e-05 | 55.3141 | 4.0112 | 39.904 | -0.01452 | 6.2872e-05 | -3.4219e-07 | 5.8412e-05 | 8.7774e-05 | 54.7194 | 55.2964 | 3.9935
61.5625 | 39.875 | 51.2008 | 6.1562e-05 | 4.49e-14 | -2.9362e-05 | 9.0924e-05 | 55.2159 | 4.0151 | 39.8924 | -0.0087118 | 6.2473e-05 | -4.5532e-07 | 5.9297e-05 | 8.8659e-05 | 54.8591 | 55.2089 | 4.0082
60.7812 | 39.875 | 51.1074 | 6.0781e-05 | 4.49e-14 | -2.9362e-05 | 9.0143e-05 | 55.093 | 3.9856 | 39.8855 | -0.0052271 | 6.1953e-05 | -5.8569e-07 | 5.9422e-05 | 8.8784e-05 | 54.8788 | 55.1429 | 4.0355
59.375 | 39.8438 | 51.016 | 5.9375e-05 | 4.4898e-14 | -2.9371e-05 | 8.8746e-05 | 54.846 | 3.83 | 39.875 | -0.015636 | 6.1203e-05 | -9.1391e-07 | 5.531e-05 | 8.4681e-05 | 54.2026 | 54.9549 | 3.9388
58.5938 | 39.8438 | 50.9315 | 5.8594e-05 | 4.4898e-14 | -2.9371e-05 | 8.7965e-05 | 54.7227 | 3.7912 | 39.8625 | -0.0093818 | 6.0315e-05 | -8.6085e-07 | 5.6154e-05 | 8.5526e-05 | 54.3366 | 54.8312 | 3.8997
58.2812 | 39.8438 | 50.8322 | 5.8281e-05 | 4.4898e-14 | -2.9371e-05 | 8.7652e-05 | 54.6733 | 3.8411 | 39.855 | -0.0056291 | 5.9564e-05 | -6.4151e-07 | 5.6818e-05 | 8.6189e-05 | 54.4417 | 54.7533 | 3.9211
57.9688 | 39.8438 | 50.7384 | 5.7969e-05 | 4.4898e-14 | -2.9371e-05 | 8.734e-05 | 54.6239 | 3.8855 | 39.8505 | -0.0033774 | 5.8989e-05 | -5.0991e-07 | 5.7091e-05 | 8.6462e-05 | 54.4849 | 54.6996 | 3.9613
57.5 | 39.8125 | 50.6509 | 5.75e-05 | 4.4897e-14 | -2.9381e-05 | 8.6881e-05 | 54.5243 | 3.8735 | 39.8416 | -0.014526 | 5.8487e-05 | -4.9344e-07 | 5.3723e-05 | 8.3104e-05 | 53.9249 | 54.5447 | 3.8938
56.25 | 39.8125 | 50.557 | 5.625e-05 | 4.4897e-14 | -2.9381e-05 | 8.5631e-05 | 54.3263 | 3.7693 | 39.8299 | -0.0087159 | 5.7842e-05 | -7.9607e-07 | 5.3984e-05 | 8.3364e-05 | 53.9664 | 54.429 | 3.872
56.0938 | 39.8125 | 50.4692 | 5.6094e-05 | 4.4897e-14 | -2.9381e-05 | 8.5474e-05 | 54.3015 | 3.8323 | 39.823 | -0.0052295 | 5.7174e-05 | -5.4014e-07 | 5.4734e-05 | 8.4115e-05 | 54.0857 | 54.3604 | 3.8911
55.1562 | 39.8125 | 50.3783 | 5.5156e-05 | 4.4897e-14 | -2.9381e-05 | 8.4537e-05 | 54.1528 | 3.7745 | 39.8188 | -0.0031377 | 5.6554e-05 | -6.9908e-07 | 5.434e-05 | 8.3721e-05 | 54.0231 | 54.2929 | 3.9146
54.375 | 39.8125 | 50.2951 | 5.4375e-05 | 4.4897e-14 | -2.9381e-05 | 8.3756e-05 | 54.0286 | 3.7336 | 39.8163 | -0.0018826 | 5.5839e-05 | -7.3195e-07 | 5.3886e-05 | 8.3266e-05 | 53.9508 | 54.2245 | 3.9294
53.75 | 39.7812 | 50.2025 | 5.375e-05 | 4.4896e-14 | -2.939e-05 | 8.314e-05 | 53.9037 | 3.7011 | 39.8085 | -0.01363 | 5.5128e-05 | -6.8917e-07 | 5.0206e-05 | 7.9596e-05 | 53.3381 | 54.0472 | 3.8447
53.2812 | 39.7812 | 50.1152 | 5.3281e-05 | 4.4896e-14 | -2.939e-05 | 8.2671e-05 | 53.829 | 3.7138 | 39.7976 | -0.0081777 | 5.4483e-05 | -6.01e-07 | 5.1155e-05 | 8.0545e-05 | 53.4898 | 53.9357 | 3.8205
52.5 | 39.7812 | 50.0299 | 5.25e-05 | 4.4896e-14 | -2.939e-05 | 8.189e-05 | 53.7045 | 3.6746 | 39.7911 | -0.0049066 | 5.3846e-05 | -6.731e-07 | 5.1224e-05 | 8.0614e-05 | 53.5009 | 53.8488 | 3.8189
52.5 | 39.7812 | 49.9453 | 5.25e-05 | 4.4896e-14 | -2.939e-05 | 8.189e-05 | 53.7045 | 3.7592 | 39.7871 | -0.002944 | 5.3308e-05 | -4.0386e-07 | 5.1735e-05 | 8.1124e-05 | 53.5824 | 53.7955 | 3.8502
51.5625 | 39.7812 | 49.8581 | 5.1562e-05 | 4.4896e-14 | -2.939e-05 | 8.0952e-05 | 53.5549 | 3.6968 | 39.7848 | -0.0017664 | 5.2797e-05 | -6.1732e-07 | 5.1103e-05 | 8.0493e-05 | 53.4815 | 53.7327 | 3.8746
51.0938 | 39.75 | 49.7706 | 5.1094e-05 | 4.4895e-14 | -2.9399e-05 | 8.0493e-05 | 53.4544 | 3.6838 | 39.7771 | -0.01356 | 5.221e-05 | -5.5789e-07 | 4.7568e-05 | 7.6967e-05 | 52.8894 | 53.564 | 3.7935
50.3125 | 39.75 | 49.6823 | 5.0313e-05 | 4.4895e-14 | -2.9399e-05 | 7.9712e-05 | 53.3294 | 3.6471 | 39.7663 | -0.0081359 | 5.1607e-05 | -6.4723e-07 | 4.8197e-05 | 7.7596e-05 | 52.9904 | 53.4493 | 3.767
50 | 39.75 | 49.5976 | 5e-05 | 4.4895e-14 | -2.9399e-05 | 7.9399e-05 | 53.2794 | 3.6818 | 39.7598 | -0.0048815 | 5.1027e-05 | -5.1334e-07 | 4.8731e-05 | 7.813e-05 | 53.076 | 53.3746 | 3.777
49.6875 | 39.75 | 49.5152 | 4.9688e-05 | 4.4895e-14 | -2.9399e-05 | 7.9087e-05 | 53.2293 | 3.7141 | 39.7559 | -0.0029289 | 5.0554e-05 | -4.33e-07 | 4.8926e-05 | 7.8325e-05 | 53.1073 | 53.3212 | 3.8059
49.5312 | 39.75 | 49.4319 | 4.9531e-05 | 4.4895e-14 | -2.9399e-05 | 7.893e-05 | 53.2043 | 3.7724 | 39.7535 | -0.0017574 | 5.0176e-05 | -3.223e-07 | 4.9074e-05 | 7.8473e-05 | 53.1311 | 53.2832 | 3.8512
48.75 | 39.7188 | 49.3473 | 4.875e-05 | 4.4894e-14 | -2.9408e-05 | 7.8158e-05 | 53.0533 | 3.7061 | 39.7459 | -0.013554 | 4.9762e-05 | -5.0588e-07 | 4.5226e-05 | 7.4634e-05 | 52.4865 | 53.1238 | 3.7766
48.2812 | 39.7188 | 49.2678 | 4.8281e-05 | 4.4894e-14 | -2.9408e-05 | 7.769e-05 | 52.9781 | 3.7103 | 39.735 | -0.0081326 | 4.9263e-05 | -4.9103e-07 | 4.6167e-05 | 7.5575e-05 | 52.6381 | 53.0267 | 3.7589
47.5 | 39.7188 | 49.1878 | 4.75e-05 | 4.4894e-14 | -2.9408e-05 | 7.6908e-05 | 52.8526 | 3.6648 | 39.7285 | -0.0048796 | 4.8714e-05 | -6.0712e-07 | 4.6231e-05 | 7.564e-05 | 52.6485 | 52.951 | 3.7632
46.875 | 39.7188 | 49.105 | 4.6875e-05 | 4.4894e-14 | -2.9408e-05 | 7.6283e-05 | 52.7521 | 3.6471 | 39.7246 | -0.0029278 | 4.8104e-05 | -6.1427e-07 | 4.6114e-05 | 7.5522e-05 | 52.6296 | 52.8867 | 3.7818
46.4062 | 39.7188 | 49.0221 | 4.6406e-05 | 4.4894e-14 | -2.9408e-05 | 7.5815e-05 | 52.6767 | 3.6546 | 39.7223 | -0.0017567 | 4.7518e-05 | -5.5606e-07 | 4.595e-05 | 7.5358e-05 | 52.6031 | 52.83 | 3.8079
46.25 | 39.6875 | 48.9367 | 4.625e-05 | 4.4893e-14 | -2.9418e-05 | 7.5668e-05 | 52.6256 | 3.6889 | 39.7146 | -0.013554 | 4.7042e-05 | -3.9614e-07 | 4.2726e-05 | 7.2143e-05 | 52.0565 | 52.6753 | 3.7386
45.7812 | 39.6875 | 48.8563 | 4.5781e-05 | 4.4893e-14 | -2.9418e-05 | 7.5199e-05 | 52.5501 | 3.6938 | 39.7038 | -0.0081324 | 4.6632e-05 | -4.2518e-07 | 4.3667e-05 | 7.3084e-05 | 52.2088 | 52.582 | 3.7257
45.4688 | 39.6875 | 48.7766 | 4.5469e-05 | 4.4893e-14 | -2.9418e-05 | 7.4886e-05 | 52.4997 | 3.7231 | 39.6973 | -0.0048794 | 4.6229e-05 | -3.8011e-07 | 4.42e-05 | 7.3618e-05 | 52.2949 | 52.5246 | 3.748
45.1562 | 39.6875 | 48.7009 | 4.5156e-05 | 4.4893e-14 | -2.9418e-05 | 7.4574e-05 | 52.4493 | 3.7484 | 39.6934 | -0.0029277 | 4.5862e-05 | -3.5307e-07 | 4.4395e-05 | 7.3813e-05 | 52.3264 | 52.485 | 3.7841
43.4375 | 39.6875 | 48.6139 | 4.3437e-05 | 4.4893e-14 | -2.9418e-05 | 7.2855e-05 | 52.1717 | 3.5578 | 39.691 | -0.0017566 | 4.5236e-05 | -8.9934e-07 | 4.2981e-05 | 7.2398e-05 | 52.0978 | 52.4075 | 3.7936
43.125 | 39.6875 | 48.5299 | 4.3125e-05 | 4.4893e-14 | -2.9418e-05 | 7.2543e-05 | 52.1211 | 3.5912 | 39.6896 | -0.001054 | 4.4454e-05 | -6.646e-07 | 4.2851e-05 | 7.2269e-05 | 52.0768 | 52.3414 | 3.8115
42.9688 | 39.6562 | 48.4501 | 4.2969e-05 | 4.4892e-14 | -2.9427e-05 | 7.2395e-05 | 52.0698 | 3.6197 | 39.6825 | -0.013132 | 4.3891e-05 | -4.6126e-07 | 3.9554e-05 | 6.8981e-05 | 51.5156 | 52.1762 | 3.7261
42.3438 | 39.6562 | 48.371 | 4.2344e-05 | 4.4892e-14 | -2.9427e-05 | 7.177e-05 | 51.9686 | 3.5975 | 39.672 | -0.0078794 | 4.3397e-05 | -5.2676e-07 | 4.0295e-05 | 6.9722e-05 | 51.6361 | 52.0682 | 3.6971
42.0312 | 39.6562 | 48.299 | 4.2031e-05 | 4.4892e-14 | -2.9427e-05 | 7.1458e-05 | 51.9179 | 3.619 | 39.6657 | -0.0047277 | 4.2913e-05 | -4.4105e-07 | 4.0802e-05 | 7.0229e-05 | 51.7185 | 51.9982 | 3.6993
41.0938 | 39.6562 | 48.2285 | 4.1094e-05 | 4.4892e-14 | -2.9427e-05 | 7.052e-05 | 51.7658 | 3.5374 | 39.6619 | -0.0028366 | 4.2373e-05 | -6.3963e-07 | 4.0356e-05 | 6.9783e-05 | 51.646 | 51.9278 | 3.6993
40.7812 | 39.6562 | 48.1559 | 4.0781e-05 | 4.4892e-14 | -2.9427e-05 | 7.0208e-05 | 51.7151 | 3.5591 | 39.6597 | -0.001702 | 4.1799e-05 | -5.0878e-07 | 4.0339e-05 | 6.9765e-05 | 51.6432 | 51.8709 | 3.7149
39.8438 | 39.6562 | 48.0807 | 3.9844e-05 | 4.4892e-14 | -2.9427e-05 | 6.927e-05 | 51.5627 | 3.482 | 39.6583 | -0.0010212 | 4.1204e-05 | -6.8027e-07 | 3.9578e-05 | 6.9005e-05 | 51.5195 | 51.8006 | 3.7199
39.6875 | 39.625 | 48.0065 | 3.9688e-05 | 4.4891e-14 | -2.9436e-05 | 6.9123e-05 | 51.5111 | 3.5046 | 39.6512 | -0.013113 | 4.0629e-05 | -4.7066e-07 | 3.6278e-05 | 6.5714e-05 | 50.9548 | 51.6314 | 3.6249
39.375 | 39.625 | 47.9367 | 3.9375e-05 | 4.4891e-14 | -2.9436e-05 | 6.8811e-05 | 51.4602 | 3.5235 | 39.6407 | -0.0078676 | 4.019e-05 | -4.074e-07 | 3.7329e-05 | 6.6765e-05 | 51.1267 | 51.5305 | 3.5938
39.375 | 39.625 | 47.8529 | 3.9375e-05 | 4.4891e-14 | -2.9436e-05 | 6.8811e-05 | 51.4602 | 3.6074 | 39.6344 | -0.0047206 | 3.9864e-05 | -2.4444e-07 | 3.8148e-05 | 6.7584e-05 | 51.2602 | 51.4764 | 3.6236
38.75 | 39.625 | 47.7765 | 3.875e-05 | 4.4891e-14 | -2.9436e-05 | 6.8186e-05 | 51.3584 | 3.582 | 39.6307 | -0.0028323 | 3.9543e-05 | -3.9666e-07 | 3.8014e-05 | 6.7449e-05 | 51.2383 | 51.4288 | 3.6524
38.4375 | 39.625 | 47.6969 | 3.8437e-05 | 4.4891e-14 | -2.9436e-05 | 6.7873e-05 | 51.3075 | 3.6106 | 39.6284 | -0.0016994 | 3.9163e-05 | -3.63e-07 | 3.7996e-05 | 6.7432e-05 | 51.2354 | 51.3901 | 3.6933
37.5 | 39.625 | 47.6218 | 3.75e-05 | 4.4891e-14 | -2.9436e-05 | 6.6936e-05 | 51.1545 | 3.5327 | 39.627 | -0.0010196 | 3.8686e-05 | -5.928e-07 | 3.7235e-05 | 6.6671e-05 | 51.1112 | 51.3344 | 3.7125
37.5 | 39.5938 | 47.5508 | 3.75e-05 | 4.4889e-14 | -2.9445e-05 | 6.6945e-05 | 51.1283 | 3.5774 | 39.62 | -0.013112 | 3.8211e-05 | -3.5568e-07 | 3.4091e-05 | 6.3536e-05 | 50.57 | 51.1815 | 3.6307
36.875 | 39.5938 | 47.4839 | 3.6875e-05 | 4.4889e-14 | -2.9445e-05 | 6.632e-05 | 51.0261 | 3.5422 | 39.6095 | -0.0078671 | 3.7802e-05 | -4.6341e-07 | 3.483e-05 | 6.4275e-05 | 50.6912 | 51.0834 | 3.5995
36.25 | 39.5938 | 47.4138 | 3.625e-05 | 4.4889e-14 | -2.9445e-05 | 6.5695e-05 | 50.9239 | 3.5101 | 39.6032 | -0.0047202 | 3.7306e-05 | -5.2804e-07 | 3.5023e-05 | 6.4468e-05 | 50.7229 | 51.0113 | 3.5975
35.625 | 39.5938 | 47.3442 | 3.5625e-05 | 4.4889e-14 | -2.9445e-05 | 6.507e-05 | 50.8216 | 3.4774 | 39.5994 | -0.0028321 | 3.6759e-05 | -5.6683e-07 | 3.4889e-05 | 6.4334e-05 | 50.7009 | 50.9493 | 3.6051
35.625 | 39.5938 | 47.2748 | 3.5625e-05 | 4.4889e-14 | -2.9445e-05 | 6.507e-05 | 50.8216 | 3.5468 | 39.5971 | -0.0016993 | 3.6305e-05 | -3.401e-07 | 3.5183e-05 | 6.4628e-05 | 50.7492 | 50.9092 | 3.6345
35 | 39.5938 | 47.2013 | 3.5e-05 | 4.4889e-14 | -2.9445e-05 | 6.4445e-05 | 50.7192 | 3.5179 | 39.5958 | -0.0010196 | 3.5908e-05 | -4.5406e-07 | 3.4735e-05 | 6.418e-05 | 50.6757 | 50.8625 | 3.6613
34.375 | 39.5625 | 47.1291 | 3.4375e-05 | 4.4888e-14 | -2.9454e-05 | 6.3829e-05 | 50.5903 | 3.4611 | 39.5887 | -0.013112 | 3.542e-05 | -5.2243e-07 | 3.0966e-05 | 6.042e-05 | 50.0292 | 50.6959 | 3.5667
33.75 | 39.5625 | 47.0626 | 3.375e-05 | 4.4888e-14 | -2.9454e-05 | 6.3204e-05 | 50.4876 | 3.425 | 39.5782 | -0.007867 | 3.4877e-05 | -5.6346e-07 | 3.1705e-05 | 6.1159e-05 | 50.151 | 50.5869 | 3.5243
33.5938 | 39.5625 | 46.9891 | 3.3594e-05 | 4.4888e-14 | -2.9454e-05 | 6.3048e-05 | 50.462 | 3.4728 | 39.5719 | -0.0047202 | 3.4395e-05 | -4.0058e-07 | 3.2366e-05 | 6.1821e-05 | 50.2601 | 50.5215 | 3.5324
32.8125 | 39.5625 | 46.9186 | 3.2812e-05 | 4.4888e-14 | -2.9454e-05 | 6.2267e-05 | 50.3335 | 3.4149 | 39.5682 | -0.0028321 | 3.3918e-05 | -5.5285e-07 | 3.2076e-05 | 6.153e-05 | 50.2123 | 50.4597 | 3.5411
32.6562 | 39.5625 | 46.8471 | 3.2656e-05 | 4.4888e-14 | -2.9454e-05 | 6.211e-05 | 50.3078 | 3.4607 | 39.5659 | -0.0016993 | 3.3445e-05 | -3.9421e-07 | 3.2214e-05 | 6.1669e-05 | 50.235 | 50.4148 | 3.5677
31.875 | 39.5625 | 46.7749 | 3.1875e-05 | 4.4888e-14 | -2.9454e-05 | 6.1329e-05 | 50.1791 | 3.4042 | 39.5645 | -0.0010196 | 3.2973e-05 | -5.4902e-07 | 3.161e-05 | 6.1064e-05 | 50.1354 | 50.3589 | 3.584
31.7188 | 39.5625 | 46.7084 | 3.1719e-05 | 4.4888e-14 | -2.9454e-05 | 6.1173e-05 | 50.1534 | 3.445 | 39.5637 | -0.00061174 | 3.2503e-05 | -3.9191e-07 | 3.156e-05 | 6.1014e-05 | 50.1272 | 50.3126 | 3.6041
31.0938 | 39.5312 | 46.6406 | 3.1094e-05 | 4.4887e-14 | -2.9463e-05 | 6.0557e-05 | 50.0238 | 3.3832 | 39.557 | -0.012867 | 3.2064e-05 | -4.8515e-07 | 2.7748e-05 | 5.7212e-05 | 49.4703 | 50.1441 | 3.5036
30.4688 | 39.5312 | 46.5722 | 3.0469e-05 | 4.4887e-14 | -2.9463e-05 | 5.9932e-05 | 49.9206 | 3.3484 | 39.5467 | -0.0077202 | 3.1551e-05 | -5.4109e-07 | 2.8461e-05 | 5.7925e-05 | 49.5886 | 50.033 | 3.4608
30.625 | 39.5312 | 46.5037 | 3.0625e-05 | 4.4887e-14 | -2.9463e-05 | 6.0088e-05 | 49.9464 | 3.4427 | 39.5405 | -0.0046321 | 3.1149e-05 | -2.6215e-07 | 2.9421e-05 | 5.8884e-05 | 49.7473 | 49.9759 | 3.4722
30.3125 | 39.5312 | 46.4376 | 3.0313e-05 | 4.4887e-14 | -2.9463e-05 | 5.9776e-05 | 49.8948 | 3.4572 | 39.5368 | -0.0027793 | 3.0877e-05 | -2.8229e-07 | 2.959e-05 | 5.9053e-05 | 49.7753 | 49.9358 | 3.4982
30 | 39.5312 | 46.3736 | 3e-05 | 4.4887e-14 | -2.9463e-05 | 5.9463e-05 | 49.8431 | 3.4696 | 39.5346 | -0.0016676 | 3.0589e-05 | -2.9438e-07 | 2.9566e-05 | 5.903e-05 | 49.7715 | 49.9029 | 3.5293
29.2188 | 39.5312 | 46.3129 | 2.9219e-05 | 4.4887e-14 | -2.9463e-05 | 5.8682e-05 | 49.7139 | 3.401 | 39.5333 | -0.0010005 | 3.0197e-05 | -4.8913e-07 | 2.8959e-05 | 5.8422e-05 | 49.6709 | 49.8565 | 3.5436
28.9062 | 39.5312 | 46.2466 | 2.8906e-05 | 4.4887e-14 | -2.9463e-05 | 5.8369e-05 | 49.6622 | 3.4156 | 39.5325 | -0.00060032 | 2.9743e-05 | -4.1848e-07 | 2.875e-05 | 5.8213e-05 | 49.6364 | 49.8125 | 3.5659
28.5938 | 39.5 | 46.1817 | 2.8594e-05 | 4.4886e-14 | -2.9472e-05 | 5.8066e-05 | 49.5838 | 3.4021 | 39.5257 | -0.01286 | 2.9346e-05 | -3.7609e-07 | 2.525e-05 | 5.4722e-05 | 49.0284 | 49.6556 | 3.474
28.2812 | 39.5 | 46.1201 | 2.8281e-05 | 4.4886e-14 | -2.9472e-05 | 5.7754e-05 | 49.532 | 3.4119 | 39.5154 | -0.0077161 | 2.8983e-05 | -3.5065e-07 | 2.6275e-05 | 5.5747e-05 | 49.1989 | 49.5643 | 3.4442
28.125 | 39.5 | 46.0536 | 2.8125e-05 | 4.4886e-14 | -2.9472e-05 | 5.7597e-05 | 49.5061 | 3.4525 | 39.5093 | -0.0046297 | 2.8671e-05 | -2.7289e-07 | 2.6921e-05 | 5.6394e-05 | 49.3063 | 49.5127 | 3.4591
27.9688 | 39.5 | 45.992 | 2.7969e-05 | 4.4886e-14 | -2.9472e-05 | 5.7441e-05 | 49.4802 | 3.4882 | 39.5056 | -0.0027778 | 2.8421e-05 | -2.2623e-07 | 2.7247e-05 | 5.6719e-05 | 49.3603 | 49.4822 | 3.4902
27.5 | 39.5 | 45.9275 | 2.75e-05 | 4.4886e-14 | -2.9472e-05 | 5.6972e-05 | 49.4024 | 3.4749 | 39.5033 | -0.0016667 | 2.8146e-05 | -3.2324e-07 | 2.7067e-05 | 5.6539e-05 | 49.3305 | 49.4519 | 3.5244
26.875 | 39.5 | 45.8641 | 2.6875e-05 | 4.4886e-14 | -2.9472e-05 | 5.6347e-05 | 49.2986 | 3.4345 | 39.502 | -0.001 | 2.7763e-05 | -4.4394e-07 | 2.6615e-05 | 5.6087e-05 | 49.2554 | 49.4126 | 3.5485
26.4062 | 39.4688 | 45.8025 | 2.6406e-05 | 4.4885e-14 | -2.9481e-05 | 5.5888e-05 | 49.194 | 3.3914 | 39.495 | -0.0131 | 2.7314e-05 | -4.5387e-07 | 2.3e-05 | 5.2482e-05 | 48.6261 | 49.2553 | 3.4527
25.9375 | 39.4688 | 45.7398 | 2.5938e-05 | 4.4885e-14 | -2.9481e-05 | 5.5419e-05 | 49.116 | 3.3762 | 39.4845 | -0.00786 | 2.6857e-05 | -4.5982e-07 | 2.3894e-05 | 5.3375e-05 | 48.7754 | 49.1593 | 3.4195
25.625 | 39.4688 | 45.6755 | 2.5625e-05 | 4.4885e-14 | -2.9481e-05 | 5.5106e-05 | 49.064 | 3.3884 | 39.4782 | -0.004716 | 2.6427e-05 | -4.0089e-07 | 2.4399e-05 | 5.388e-05 | 48.8596 | 49.0994 | 3.4238
25.1562 | 39.4688 | 45.616 | 2.5156e-05 | 4.4885e-14 | -2.9481e-05 | 5.4638e-05 | 48.9859 | 3.3699 | 39.4744 | -0.0028296 | 2.6012e-05 | -4.2804e-07 | 2.4421e-05 | 5.3902e-05 | 48.8632 | 49.0521 | 3.4362
24.6875 | 39.4688 | 45.5501 | 2.4688e-05 | 4.4885e-14 | -2.9481e-05 | 5.4169e-05 | 48.9078 | 3.3577 | 39.4721 | -0.0016978 | 2.5576e-05 | -4.4432e-07 | 2.4246e-05 | 5.3727e-05 | 48.8341 | 49.0085 | 3.4584
24.6875 | 39.4688 | 45.4881 | 2.4688e-05 | 4.4885e-14 | -2.9481e-05 | 5.4169e-05 | 48.9078 | 3.4197 | 39.4708 | -0.0010187 | 2.5221e-05 | -2.6659e-07 | 2.4423e-05 | 5.3904e-05 | 48.8636 | 48.9796 | 3.4915
23.5938 | 39.4688 | 45.4287 | 2.3594e-05 | 4.4885e-14 | -2.9481e-05 | 5.3075e-05 | 48.7252 | 3.2965 | 39.47 | -0.00061119 | 2.4789e-05 | -5.9746e-07 | 2.3435e-05 | 5.2916e-05 | 48.6987 | 48.9234 | 3.4946
23.75 | 39.4375 | 45.3635 | 2.375e-05 | 4.4884e-14 | -2.949e-05 | 5.324e-05 | 48.7244 | 3.3609 | 39.4632 | -0.012867 | 2.4342e-05 | -2.9597e-07 | 2.0405e-05 | 4.9895e-05 | 48.1642 | 48.7715 | 3.408
24.0625 | 39.4375 | 45.3067 | 2.4062e-05 | 4.4884e-14 | -2.949e-05 | 5.3553e-05 | 48.7766 | 3.47 | 39.4529 | -0.00772 | 2.4168e-05 | -5.2584e-08 | 2.2055e-05 | 5.1546e-05 | 48.441 | 48.7054 | 3.3988
22.9688 | 39.4375 | 45.2473 | 2.2969e-05 | 4.4884e-14 | -2.949e-05 | 5.2459e-05 | 48.5939 | 3.3465 | 39.4468 | -0.004632 | 2.3907e-05 | -4.6905e-07 | 2.1764e-05 | 5.1255e-05 | 48.3923 | 48.6428 | 3.3955
22.3438 | 39.4375 | 45.1871 | 2.2344e-05 | 4.4884e-14 | -2.949e-05 | 5.1834e-05 | 48.4893 | 3.3022 | 39.4431 | -0.0027792 | 2.3407e-05 | -5.3143e-07 | 2.1621e-05 | 5.1112e-05 | 48.3683 | 48.5879 | 3.4008
22.1875 | 39.4375 | 45.1305 | 2.2188e-05 | 4.4884e-14 | -2.949e-05 | 5.1678e-05 | 48.4631 | 3.3327 | 39.4408 | -0.0016675 | 2.295e-05 | -3.8136e-07 | 2.1754e-05 | 5.1244e-05 | 48.3905 | 48.5484 | 3.418
22.5 | 39.4375 | 45.0702 | 2.25e-05 | 4.4884e-14 | -2.949e-05 | 5.199e-05 | 48.5155 | 3.4452 | 39.4395 | -0.0010005 | 2.2708e-05 | -1.0381e-07 | 2.224e-05 | 5.173e-05 | 48.4719 | 48.5331 | 3.4629
22.0312 | 39.4375 | 45.01 | 2.2031e-05 | 4.4884e-14 | -2.949e-05 | 5.1522e-05 | 48.437 | 3.427 | 39.4387 | -0.00060031 | 2.2531e-05 | -2.4979e-07 | 2.1875e-05 | 5.1366e-05 | 48.4108 | 48.5087 | 3.4987
21.25 | 39.4062 | 44.9574 | 2.125e-05 | 4.4883e-14 | -2.9499e-05 | 5.0749e-05 | 48.279 | 3.3216 | 39.432 | -0.01286 | 2.2175e-05 | -4.6237e-07 | 1.7906e-05 | 4.7406e-05 | 47.7167 | 48.3503 | 3.3929
21.0938 | 39.4062 | 44.9024 | 2.1094e-05 | 4.4883e-14 | -2.9499e-05 | 5.0593e-05 | 48.2528 | 3.3505 | 39.4217 | -0.0077161 | 2.1774e-05 | -3.3992e-07 | 1.9088e-05 | 4.8587e-05 | 47.9157 | 48.2634 | 3.361
21.25 | 39.4062 | 44.8451 | 2.125e-05 | 4.4883e-14 | -2.9499e-05 | 5.0749e-05 | 48.279 | 3.434 | 39.4155 | -0.0046297 | 2.1533e-05 | -1.4145e-07 | 2.0046e-05 | 4.9546e-05 | 48.077 | 48.2261 | 3.381
20.625 | 39.4062 | 44.7832 | 2.0625e-05 | 4.4883e-14 | -2.9499e-05 | 5.0124e-05 | 48.1742 | 3.391 | 39.4118 | -0.0027778 | 2.1295e-05 | -3.3487e-07 | 1.9903e-05 | 4.9402e-05 | 48.0528 | 48.1914 | 3.4082
20.7812 | 39.4062 | 44.7225 | 2.0781e-05 | 4.4883e-14 | -2.9499e-05 | 5.0281e-05 | 48.2004 | 3.4779 | 39.4096 | -0.0016667 | 2.1058e-05 | -1.3842e-07 | 2.0348e-05 | 4.9847e-05 | 48.1276 | 48.1787 | 3.4562
20 | 39.4062 | 44.6649 | 2e-05 | 4.4883e-14 | -2.9499e-05 | 4.9499e-05 | 48.0692 | 3.4042 | 39.4083 | -0.001 | 2.0791e-05 | -3.9555e-07 | 1.974e-05 | 4.9239e-05 | 48.0255 | 48.148 | 3.4831
19.2188 | 39.4062 | 44.613 | 1.9219e-05 | 4.4883e-14 | -2.9499e-05 | 4.8718e-05 | 47.9378 | 3.3248 | 39.4075 | -0.0006 | 2.0318e-05 | -5.4983e-07 | 1.9063e-05 | 4.8562e-05 | 47.9116 | 48.1007 | 3.4877
18.75 | 39.375 | 44.5578 | 1.875e-05 | 4.4881e-14 | -2.9508e-05 | 4.8258e-05 | 47.8318 | 3.274 | 39.4007 | -0.01286 | 1.9785e-05 | -5.174e-07 | 1.5406e-05 | 4.4915e-05 | 47.2671 | 47.934 | 3.3763
18.4375 | 39.375 | 44.4995 | 1.8438e-05 | 4.4881e-14 | -2.9508e-05 | 4.7946e-05 | 47.7791 | 3.2796 | 39.3904 | -0.007716 | 1.9308e-05 | -4.3544e-07 | 1.6431e-05 | 4.594e-05 | 47.4405 | 47.8353 | 3.3358
18.2812 | 39.375 | 44.4424 | 1.8281e-05 | 4.4881e-14 | -2.9508e-05 | 4.779e-05 | 47.7528 | 3.3104 | 39.3843 | -0.0046296 | 1.8929e-05 | -3.2376e-07 | 1.7078e-05 | 4.6586e-05 | 47.5497 | 47.7782 | 3.3358
17.6562 | 39.375 | 44.3892 | 1.7656e-05 | 4.4881e-14 | -2.9508e-05 | 4.7165e-05 | 47.6474 | 3.2582 | 39.3806 | -0.0027778 | 1.8545e-05 | -4.4426e-07 | 1.6934e-05 | 4.6442e-05 | 47.5255 | 47.7276 | 3.3385
17.6562 | 39.375 | 44.3366 | 1.7656e-05 | 4.4881e-14 | -2.9508e-05 | 4.7165e-05 | 47.6474 | 3.3108 | 39.3783 | -0.0016667 | 1.8189e-05 | -2.6655e-07 | 1.7223e-05 | 4.6731e-05 | 47.5743 | 47.697 | 3.3604
17.3438 | 39.375 | 44.2826 | 1.7344e-05 | 4.4881e-14 | -2.9508e-05 | 4.6852e-05 | 47.5947 | 3.312 | 39.377 | -0.00099999 | 1.7914e-05 | -2.8493e-07 | 1.7084e-05 | 4.6592e-05 | 47.5508 | 47.6677 | 3.3851
17.1875 | 39.375 | 44.2303 | 1.7188e-05 | 4.4881e-14 | -2.9508e-05 | 4.6696e-05 | 47.5683 | 3.338 | 39.3762 | -0.0006 | 1.7654e-05 | -2.3346e-07 | 1.7032e-05 | 4.654e-05 | 47.5419 | 47.6426 | 3.4123
16.875 | 39.375 | 44.1777 | 1.6875e-05 | 4.4881e-14 | -2.9508e-05 | 4.6383e-05 | 47.5155 | 3.3378 | 39.3757 | -0.00036 | 1.7405e-05 | -2.6508e-07 | 1.6781e-05 | 4.629e-05 | 47.4997 | 47.614 | 3.4363
17.0312 | 39.375 | 44.1251 | 1.7031e-05 | 4.4881e-14 | -2.9508e-05 | 4.654e-05 | 47.5419 | 3.4168 | 39.3754 | -0.000216 | 1.7224e-05 | -9.6546e-08 | 1.6975e-05 | 4.6483e-05 | 47.5324 | 47.5977 | 3.4726
16.5625 | 39.3438 | 44.0689 | 1.6562e-05 | 4.488e-14 | -2.9517e-05 | 4.608e-05 | 47.4355 | 3.3666 | 39.369 | -0.01263 | 1.7053e-05 | -2.4543e-07 | 1.3279e-05 | 4.2796e-05 | 46.8788 | 47.4539 | 3.385
16.25 | 39.3438 | 44.0179 | 1.625e-05 | 4.488e-14 | -2.9517e-05 | 4.5767e-05 | 47.3826 | 3.3647 | 39.3589 | -0.0075778 | 1.6795e-05 | -2.7226e-07 | 1.428e-05 | 4.3797e-05 | 47.0488 | 47.3729 | 3.355
15.4688 | 39.3438 | 43.9676 | 1.5469e-05 | 4.488e-14 | -2.9517e-05 | 4.4986e-05 | 47.2504 | 3.2828 | 39.3528 | -0.0045467 | 1.642e-05 | -4.7585e-07 | 1.4287e-05 | 4.3804e-05 | 47.05 | 47.3083 | 3.3408
15.4688 | 39.3438 | 43.9138 | 1.5469e-05 | 4.488e-14 | -2.9517e-05 | 4.4986e-05 | 47.2504 | 3.3366 | 39.3492 | -0.002728 | 1.604e-05 | -2.8551e-07 | 1.4759e-05 | 4.4277e-05 | 47.1302 | 47.2727 | 3.3589
14.8438 | 39.3438 | 43.8642 | 1.4844e-05 | 4.488e-14 | -2.9517e-05 | 4.4361e-05 | 47.1445 | 3.2803 | 39.347 | -0.0016368 | 1.5686e-05 | -4.2131e-07 | 1.4418e-05 | 4.3935e-05 | 47.0723 | 47.2326 | 3.3684
14.5312 | 39.3438 | 43.8104 | 1.4531e-05 | 4.488e-14 | -2.9517e-05 | 4.4049e-05 | 47.0915 | 3.2811 | 39.3457 | -0.00098208 | 1.5287e-05 | -3.7778e-07 | 1.4276e-05 | 4.3793e-05 | 47.0482 | 47.1957 | 3.3853
14.6875 | 39.3438 | 43.759 | 1.4687e-05 | 4.488e-14 | -2.9517e-05 | 4.4205e-05 | 47.118 | 3.359 | 39.3449 | -0.00058925 | 1.5016e-05 | -1.6417e-07 | 1.4534e-05 | 4.4052e-05 | 47.092 | 47.175 | 3.416
14.0625 | 39.3438 | 43.7123 | 1.4062e-05 | 4.488e-14 | -2.9517e-05 | 4.358e-05 | 47.012 | 3.2997 | 39.3445 | -0.00035355 | 1.476e-05 | -3.485e-07 | 1.3971e-05 | 4.3488e-05 | 46.9963 | 47.1393 | 3.427
13.2812 | 39.3125 | 43.6574 | 1.3281e-05 | 4.4879e-14 | -2.9526e-05 | 4.2807e-05 | 46.8519 | 3.1945 | 39.3379 | -0.012712 | 1.4324e-05 | -5.216e-07 | 9.9761e-06 | 3.9502e-05 | 46.2885 | 46.9691 | 3.3117
13.125 | 39.3125 | 43.6043 | 1.3125e-05 | 4.4879e-14 | -2.9526e-05 | 4.2651e-05 | 46.8253 | 3.221 | 39.3278 | -0.0076273 | 1.3876e-05 | -3.7546e-07 | 1.1142e-05 | 4.0668e-05 | 46.4876 | 46.8728 | 3.2685
13.5938 | 39.3125 | 43.5551 | 1.3594e-05 | 4.4879e-14 | -2.9526e-05 | 4.312e-05 | 46.905 | 3.3499 | 39.3217 | -0.0045764 | 1.3669e-05 | -3.7777e-08 | 1.2404e-05 | 4.193e-05 | 46.7026 | 46.8388 | 3.2837
12.6562 | 39.3125 | 43.502 | 1.2656e-05 | 4.4879e-14 | -2.9526e-05 | 4.2182e-05 | 46.7456 | 3.2435 | 39.318 | -0.0027458 | 1.3452e-05 | -3.9767e-07 | 1.1942e-05 | 4.1469e-05 | 46.624 | 46.7958 | 3.2938
12.3438 | 39.3125 | 43.449 | 1.2344e-05 | 4.4879e-14 | -2.9526e-05 | 4.187e-05 | 46.6924 | 3.2434 | 39.3158 | -0.0016475 | 1.3071e-05 | -3.636e-07 | 1.1915e-05 | 4.1442e-05 | 46.6194 | 46.7605 | 3.3116
12.3438 | 39.3125 | 43.3991 | 1.2344e-05 | 4.4879e-14 | -2.9526e-05 | 4.187e-05 | 46.6924 | 3.2933 | 39.3145 | -0.0009885 | 1.278e-05 | -2.1816e-07 | 1.2087e-05 | 4.1613e-05 | 46.6486 | 46.7382 | 3.3391
11.7188 | 39.3125 | 43.3483 | 1.1719e-05 | 4.4879e-14 | -2.9526e-05 | 4.1245e-05 | 46.5859 | 3.2377 | 39.3137 | -0.0005931 | 1.2481e-05 | -3.809e-07 | 1.1565e-05 | 4.1091e-05 | 46.5596 | 46.7024 | 3.3542
11.7188 | 39.2812 | 43.2954 | 1.1719e-05 | 4.4878e-14 | -2.9535e-05 | 4.1254e-05 | 46.5585 | 3.263 | 39.307 | -0.012856 | 1.2176e-05 | -2.2854e-07 | 8.3762e-06 | 3.7911e-05 | 45.9871 | 46.5594 | 3.264
11.5625 | 39.2812 | 43.2444 | 1.1562e-05 | 4.4878e-14 | -2.9535e-05 | 4.1098e-05 | 46.5318 | 3.2874 | 39.2967 | -0.0077135 | 1.1962e-05 | -1.9962e-07 | 9.557e-06 | 3.9092e-05 | 46.1893 | 46.4854 | 3.241
10.9375 | 39.2812 | 43.2054 | 1.0937e-05 | 4.4878e-14 | -2.9535e-05 | 4.0473e-05 | 46.4252 | 3.2198 | 39.2905 | -0.0046281 | 1.1677e-05 | -3.6977e-07 | 9.7342e-06 | 3.9269e-05 | 46.2196 | 46.4322 | 3.2269
10.7812 | 39.2812 | 43.16 | 1.0781e-05 | 4.4878e-14 | -2.9535e-05 | 4.0316e-05 | 46.3985 | 3.2385 | 39.2868 | -0.0027769 | 1.135e-05 | -2.8436e-07 | 1.0059e-05 | 3.9594e-05 | 46.2752 | 46.4008 | 3.2408
10.625 | 39.2812 | 43.1148 | 1.0625e-05 | 4.4878e-14 | -2.9535e-05 | 4.016e-05 | 46.3718 | 3.257 | 39.2846 | -0.0016661 | 1.1091e-05 | -2.3312e-07 | 1.0192e-05 | 3.9727e-05 | 46.2978 | 46.3802 | 3.2654
10.3125 | 39.2812 | 43.067 | 1.0312e-05 | 4.4878e-14 | -2.9535e-05 | 3.9848e-05 | 46.3185 | 3.2515 | 39.2832 | -0.00099967 | 1.0842e-05 | -2.6487e-07 | 1.0053e-05 | 3.9588e-05 | 46.274 | 46.359 | 3.292
9.5312 | 39.2812 | 43.0141 | 9.5312e-06 | 4.4878e-14 | -2.9535e-05 | 3.9066e-05 | 46.1849 | 3.1708 | 39.2824 | -0.0005998 | 1.0474e-05 | -4.7142e-07 | 9.3753e-06 | 3.891e-05 | 46.1582 | 46.3188 | 3.3047
9.5312 | 39.2812 | 42.9708 | 9.5312e-06 | 4.4878e-14 | -2.9535e-05 | 3.9066e-05 | 46.1849 | 3.2141 | 39.282 | -0.00035988 | 1.0097e-05 | -2.8285e-07 | 9.4377e-06 | 3.8973e-05 | 46.1689 | 46.2888 | 3.3181
9.375 | 39.2812 | 42.9236 | 9.375e-06 | 4.4878e-14 | -2.9535e-05 | 3.891e-05 | 46.1582 | 3.2346 | 39.2817 | -0.00021593 | 9.8394e-06 | -2.3221e-07 | 9.3189e-06 | 3.8854e-05 | 46.1486 | 46.2608 | 3.3372
9.375 | 39.25 | 42.8811 | 9.375e-06 | 4.4877e-14 | -2.9544e-05 | 3.8919e-05 | 46.1306 | 3.2494 | 39.2753 | -0.01263 | 9.6537e-06 | -1.3933e-07 | 6.0913e-06 | 3.5635e-05 | 45.5671 | 46.122 | 3.2409
8.75 | 39.25 | 42.831 | 8.75e-06 | 4.4877e-14 | -2.9544e-05 | 3.8294e-05 | 46.0235 | 3.1926 | 39.2652 | -0.0075777 | 9.4172e-06 | -3.336e-07 | 6.7798e-06 | 3.6324e-05 | 45.6855 | 46.0347 | 3.2037
8.2812 | 39.25 | 42.7833 | 8.2812e-06 | 4.4877e-14 | -2.9544e-05 | 3.7825e-05 | 45.9432 | 3.1599 | 39.2591 | -0.0045466 | 9.0566e-06 | -3.8766e-07 | 7.0991e-06 | 3.6643e-05 | 45.7403 | 45.9758 | 3.1925
7.8125 | 39.25 | 42.7395 | 7.8125e-06 | 4.4877e-14 | -2.9544e-05 | 3.7356e-05 | 45.8628 | 3.1233 | 39.2555 | -0.002728 | 8.6527e-06 | -4.2009e-07 | 7.1032e-06 | 3.6647e-05 | 45.741 | 45.9289 | 3.1893
7.8125 | 39.25 | 42.6942 | 7.8125e-06 | 4.4877e-14 | -2.9544e-05 | 3.7356e-05 | 45.8628 | 3.1686 | 39.2533 | -0.0016368 | 8.3166e-06 | -2.5206e-07 | 7.3869e-06 | 3.6931e-05 | 45.7898 | 45.9011 | 3.2069
7.3438 | 39.25 | 42.6497 | 7.3437e-06 | 4.4877e-14 | -2.9544e-05 | 3.6888e-05 | 45.7823 | 3.1327 | 39.252 | -0.00098207 | 8.0212e-06 | -3.3873e-07 | 7.0884e-06 | 3.6632e-05 | 45.7385 | 45.8685 | 3.2189
7.6562 | 39.25 | 42.6052 | 7.6562e-06 | 4.4877e-14 | -2.9544e-05 | 3.72e-05 | 45.836 | 3.2308 | 39.2512 | -0.00058924 | 7.8127e-06 | -7.824e-08 | 7.503e-06 | 3.7047e-05 | 45.8097 | 45.8568 | 3.2516
7.0312 | 39.25 | 42.5637 | 7.0312e-06 | 4.4877e-14 | -2.9544e-05 | 3.6575e-05 | 45.7287 | 3.165 | 39.2507 | -0.00035355 | 7.6251e-06 | -2.9694e-07 | 6.9393e-06 | 3.6483e-05 | 45.7129 | 45.828 | 3.2643
6.875 | 39.2188 | 42.516 | 6.875e-06 | 4.4876e-14 | -2.9553e-05 | 3.6428e-05 | 45.6741 | 3.1581 | 39.2442 | -0.012712 | 7.3563e-06 | -2.4067e-07 | 3.5698e-06 | 3.3123e-05 | 45.1044 | 45.6833 | 3.1673
6.7188 | 39.2188 | 42.4745 | 6.7187e-06 | 4.4876e-14 | -2.9553e-05 | 3.6272e-05 | 45.6472 | 3.1728 | 39.234 | -0.0076273 | 7.1325e-06 | -2.069e-07 | 4.7357e-06 | 3.4288e-05 | 45.3057 | 45.6078 | 3.1333
6.5625 | 39.2188 | 42.427 | 6.5625e-06 | 4.4876e-14 | -2.9553e-05 | 3.6115e-05 | 45.6204 | 3.1934 | 39.2279 | -0.0045764 | 6.9358e-06 | -1.8664e-07 | 5.3726e-06 | 3.4925e-05 | 45.4155 | 45.5693 | 3.1423
6.7188 | 39.2188 | 42.3843 | 6.7187e-06 | 4.4876e-14 | -2.9553e-05 | 3.6272e-05 | 45.6472 | 3.2629 | 39.2242 | -0.0027458 | 6.8177e-06 | -4.9484e-08 | 6.0048e-06 | 3.5558e-05 | 45.5244 | 45.5603 | 3.176
6.7188 | 39.2188 | 42.3403 | 6.7187e-06 | 4.4876e-14 | -2.9553e-05 | 3.6272e-05 | 45.6472 | 3.3069 | 39.222 | -0.0016475 | 6.7781e-06 | -2.969e-08 | 6.2904e-06 | 3.5843e-05 | 45.5736 | 45.563 | 3.2227
6.0938 | 39.2188 | 42.2963 | 6.0937e-06 | 4.4876e-14 | -2.9553e-05 | 3.5647e-05 | 45.5397 | 3.2435 | 39.2207 | -0.0009885 | 6.6294e-06 | -2.6781e-07 | 5.8367e-06 | 3.539e-05 | 45.4955 | 45.5495 | 3.2532
6.25 | 39.2188 | 42.2552 | 6.25e-06 | 4.4876e-14 | -2.9553e-05 | 3.5803e-05 | 45.5666 | 3.3114 | 39.2199 | -0.0005931 | 6.4464e-06 | -9.8189e-08 | 6.0958e-06 | 3.5649e-05 | 45.5401 | 45.5476 | 3.2924
5.7812 | 39.2188 | 42.2152 | 5.7812e-06 | 4.4876e-14 | -2.9553e-05 | 3.5334e-05 | 45.4859 | 3.2707 | 39.2195 | -0.00035586 | 6.2741e-06 | -2.4641e-07 | 5.6887e-06 | 3.5241e-05 | 45.47 | 45.5321 | 3.3169
4.8438 | 39.1875 | 42.165 | 4.8437e-06 | 4.4875e-14 | -2.9562e-05 | 3.4405e-05 | 45.2965 | 3.1315 | 39.2129 | -0.012714 | 5.8894e-06 | -5.2285e-07 | 1.5382e-06 | 3.11e-05 | 44.7247 | 45.3706 | 3.2056
4.8438 | 39.1875 | 42.1199 | 4.8437e-06 | 4.4875e-14 | -2.9562e-05 | 3.4405e-05 | 45.2965 | 3.1767 | 39.2028 | -0.0076281 | 5.4712e-06 | -3.1371e-07 | 2.8604e-06 | 3.2422e-05 | 44.9538 | 45.2873 | 3.1674
4.0625 | 39.1875 | 42.0751 | 4.0625e-06 | 4.4875e-14 | -2.9562e-05 | 3.3624e-05 | 45.1617 | 3.0866 | 39.1967 | -0.0045769 | 5.064e-06 | -5.0073e-07 | 2.8725e-06 | 3.2434e-05 | 44.9559 | 45.221 | 3.1459
4.5312 | 39.1875 | 42.0313 | 4.5313e-06 | 4.4875e-14 | -2.9562e-05 | 3.4093e-05 | 45.2426 | 3.2113 | 39.193 | -0.0027461 | 4.7571e-06 | -1.1294e-07 | 3.8173e-06 | 3.3379e-05 | 45.1193 | 45.2007 | 3.1694
3.9062 | 39.1875 | 41.99 | 3.9063e-06 | 4.4875e-14 | -2.9562e-05 | 3.3468e-05 | 45.1347 | 3.1447 | 39.1908 | -0.0016477 | 4.5418e-06 | -3.1776e-07 | 3.4779e-06 | 3.3039e-05 | 45.0606 | 45.1727 | 3.1827
3.4375 | 39.1875 | 41.9464 | 3.4375e-06 | 4.4875e-14 | -2.9562e-05 | 3.2999e-05 | 45.0537 | 3.1073 | 39.1895 | -0.0009886 | 4.1938e-06 | -3.7816e-07 | 3.1805e-06 | 3.2742e-05 | 45.0092 | 45.14 | 3.1936
3.4375 | 39.1875 | 41.9057 | 3.4375e-06 | 4.4875e-14 | -2.9562e-05 | 3.2999e-05 | 45.0537 | 3.1479 | 39.1887 | -0.00059316 | 3.8913e-06 | -2.2689e-07 | 3.2833e-06 | 3.2845e-05 | 45.027 | 45.1174 | 3.2116
3.5938 | 39.1562 | 41.8683 | 3.5938e-06 | 4.4873e-14 | -2.957e-05 | 3.3164e-05 | 45.0528 | 3.1845 | 39.182 | -0.012856 | 3.741e-06 | -7.3636e-08 | 2.5122e-07 | 2.9822e-05 | 44.4732 | 44.9885 | 3.1203
2.6562 | 39.1562 | 41.8244 | 2.6563e-06 | 4.4873e-14 | -2.957e-05 | 3.2227e-05 | 44.8906 | 3.0661 | 39.1717 | -0.0077135 | 3.4946e-06 | -4.1918e-07 | 6.5073e-07 | 3.0221e-05 | 44.5427 | 44.8994 | 3.0749
2.8125 | 39.1562 | 41.7856 | 2.8125e-06 | 4.4873e-14 | -2.957e-05 | 3.2383e-05 | 44.9176 | 3.132 | 39.1655 | -0.0046281 | 3.1905e-06 | -1.8901e-07 | 1.6092e-06 | 3.118e-05 | 44.7091 | 44.8613 | 3.0757
2.6562 | 39.1562 | 41.7408 | 2.6563e-06 | 4.4873e-14 | -2.957e-05 | 3.2227e-05 | 44.8906 | 3.1497 | 39.1618 | -0.0027769 | 3.0081e-06 | -1.7591e-07 | 1.9343e-06 | 3.1505e-05 | 44.7655 | 44.8421 | 3.1013
2.5 | 39.1562 | 41.7047 | 2.5e-06 | 4.4873e-14 | -2.957e-05 | 3.207e-05 | 44.8635 | 3.1588 | 39.1596 | -0.0016661 | 2.8361e-06 | -1.6804e-07 | 2.0668e-06 | 3.1637e-05 | 44.7884 | 44.8314 | 3.1267
2.0312 | 39.1562 | 41.6625 | 2.0312e-06 | 4.4873e-14 | -2.957e-05 | 3.1602e-05 | 44.7823 | 3.1198 | 39.1582 | -0.00099967 | 2.6079e-06 | -2.8833e-07 | 1.7713e-06 | 3.1342e-05 | 44.7372 | 44.8126 | 3.1501
1.5625 | 39.1562 | 41.6239 | 1.5625e-06 | 4.4873e-14 | -2.957e-05 | 3.1133e-05 | 44.701 | 3.0771 | 39.1574 | -0.0005998 | 2.2835e-06 | -3.605e-07 | 1.4066e-06 | 3.0977e-05 | 44.6739 | 44.7848 | 3.161
1.4062 | 39.1562 | 41.5821 | 1.4063e-06 | 4.4873e-14 | -2.957e-05 | 3.0977e-05 | 44.6739 | 3.0918 | 39.157 | -0.00035988 | 1.9638e-06 | -2.788e-07 | 1.3127e-06 | 3.0883e-05 | 44.6576 | 44.7594 | 3.1773
1.4062 | 39.125 | 41.5446 | 1.4063e-06 | 4.4872e-14 | -2.9579e-05 | 3.0985e-05 | 44.6459 | 3.1013 | 39.1504 | -0.012716 | 1.7408e-06 | -1.6728e-07 | -1.8999e-06 | 2.7679e-05 | 44.0704 | 44.6216 | 3.077
1.5625 | 39.125 | 41.5064 | 1.5625e-06 | 4.4872e-14 | -2.9579e-05 | 3.1142e-05 | 44.673 | 3.1666 | 39.1403 | -0.0076296 | 1.6382e-06 | -3.7867e-08 | -4.2119e-07 | 2.9158e-05 | 44.3282 | 44.5629 | 3.0565
1.5625 | 39.125 | 41.4767 | 1.5625e-06 | 4.4872e-14 | -2.9579e-05 | 3.1142e-05 | 44.673 | 3.1963 | 39.1342 | -0.0045777 | 1.6079e-06 | -2.272e-08 | 3.7229e-07 | 2.9951e-05 | 44.4662 | 44.5436 | 3.0669
1.25 | 39.125 | 41.4346 | 1.25e-06 | 4.4872e-14 | -2.9579e-05 | 3.0829e-05 | 44.6187 | 3.1841 | 39.1305 | -0.0027466 | 1.5273e-06 | -1.3863e-07 | 5.3587e-07 | 3.0115e-05 | 44.4947 | 44.5338 | 3.0992
0.625 | 39.125 | 41.3951 | 6.25e-07 | 4.4872e-14 | -2.9579e-05 | 3.0204e-05 | 44.5102 | 3.1151 | 39.1283 | -0.001648 | 1.2914e-06 | -3.3318e-07 | 1.9652e-07 | 2.9776e-05 | 44.4357 | 44.5142 | 3.1191
0.15625 | 39.125 | 41.3488 | 1.5625e-07 | 4.4872e-14 | -2.9579e-05 | 2.9735e-05 | 44.4287 | 3.0799 | 39.127 | -0.00098879 | 9.3107e-07 | -3.8741e-07 | -1.0084e-07 | 2.9478e-05 | 44.3839 | 44.4881 | 3.1394
0.3125 | 39.125 | 41.316 | 3.125e-07 | 4.4872e-14 | -2.9579e-05 | 2.9892e-05 | 44.4558 | 3.1398 | 39.1262 | -0.00059327 | 6.5239e-07 | -1.6994e-07 | 1.5825e-07 | 2.9737e-05 | 44.429 | 44.4763 | 3.1603
0.15625 | 39.125 | 41.2749 | 1.5625e-07 | 4.4872e-14 | -2.9579e-05 | 2.9735e-05 | 44.4287 | 3.1537 | 39.1257 | -0.00035596 | 4.8518e-07 | -1.6447e-07 | 6.3699e-08 | 2.9643e-05 | 44.4126 | 44.4636 | 3.1886
0.15625 | 39.125 | 41.234 | 1.5625e-07 | 4.4872e-14 | -2.9579e-05 | 2.9735e-05 | 44.4287 | 3.1946 | 39.1254 | -0.00021358 | 3.5361e-07 | -9.868e-08 | 1.0072e-07 | 2.968e-05 | 44.419 | 44.4546 | 3.2206
-0.46875 | 39.0938 | 41.1929 | -4.6875e-07 | 4.4871e-14 | -2.9588e-05 | 2.9119e-05 | 44.2918 | 3.0989 | 39.119 | -0.012628 | 1.4967e-07 | -3.0921e-07 | -3.7521e-06 | 2.5836e-05 | 43.7184 | 44.3074 | 3.1145
0 | 39.0938 | 41.1506 | 0 | 4.4871e-14 | -2.9588e-05 | 2.9588e-05 | 44.3734 | 3.2228 | 39.1089 | -0.0075769 | -3.9504e-09 | 1.9752e-09 | -1.97e-06 | 2.7618e-05 | 44.03 | 44.2519 | 3.1013
-0.15625 | 39.0938 | 41.1181 | -1.5625e-07 | 4.4871e-14 | -2.9588e-05 | 2.9432e-05 | 44.3462 | 3.2281 | 39.1028 | -0.0045461 | -3.362e-08 | -6.1315e-08 | -1.3382e-06 | 2.825e-05 | 44.1403 | 44.2296 | 3.1115
-0.625 | 39.0938 | 41.0834 | -6.25e-07 | 4.4871e-14 | -2.9588e-05 | 2.8963e-05 | 44.2646 | 3.1812 | 39.0992 | -0.0027277 | -1.7642e-07 | -2.2429e-07 | -1.3342e-06 | 2.8254e-05 | 44.141 | 44.2119 | 3.1285
-0.9375 | 39.0938 | 41.0479 | -9.375e-07 | 4.4871e-14 | -2.9588e-05 | 2.865e-05 | 44.2101 | 3.1622 | 39.097 | -0.0016366 | -4.1835e-07 | -2.5957e-07 | -1.363e-06 | 2.8225e-05 | 44.1359 | 44.1967 | 3.1488
-1.0938 | 39.0938 | 41.0056 | -1.0937e-06 | 4.4871e-14 | -2.9588e-05 | 2.8494e-05 | 44.1829 | 3.1773 | 39.0957 | -0.00098196 | -6.5726e-07 | -2.1824e-07 | -1.3491e-06 | 2.8239e-05 | 44.1384 | 44.185 | 3.1794
-1.25 | 39.0938 | 40.9652 | -1.25e-06 | 4.4871e-14 | -2.9588e-05 | 2.8338e-05 | 44.1556 | 3.1905 | 39.0949 | -0.00058918 | -8.6311e-07 | -1.9345e-07 | -1.4032e-06 | 2.8185e-05 | 44.1289 | 44.1738 | 3.2086
-1.25 | 39.0938 | 40.9279 | -1.25e-06 | 4.4871e-14 | -2.9588e-05 | 2.8338e-05 | 44.1556 | 3.2277 | 39.0945 | -0.00035351 | -1.0179e-06 | -1.1607e-07 | -1.3419e-06 | 2.8246e-05 | 44.1396 | 44.167 | 3.239
-1.5625 | 39.0625 | 40.8884 | -1.5625e-06 | 4.487e-14 | -2.9597e-05 | 2.8034e-05 | 44.073 | 3.1846 | 39.0879 | -0.012712 | -1.1732e-06 | -1.9464e-07 | -4.8676e-06 | 2.4729e-05 | 43.4945 | 44.0325 | 3.1441
-1.4062 | 39.0625 | 40.8545 | -1.4063e-06 | 4.487e-14 | -2.9597e-05 | 2.819e-05 | 44.1003 | 3.2458 | 39.0778 | -0.0076273 | -1.2977e-06 | -5.4284e-08 | -3.3893e-06 | 2.6207e-05 | 43.7536 | 43.9767 | 3.1222
-2.1875 | 39.0625 | 40.8181 | -2.1875e-06 | 4.487e-14 | -2.9597e-05 | 2.7409e-05 | 43.9638 | 3.1457 | 39.0717 | -0.0045764 | -1.4974e-06 | -3.4507e-07 | -3.3774e-06 | 2.6219e-05 | 43.7557 | 43.9325 | 3.1144
-2.6562 | 39.0625 | 40.7811 | -2.6563e-06 | 4.487e-14 | -2.9597e-05 | 2.694e-05 | 43.8819 | 3.1008 | 39.068 | -0.0027458 | -1.8672e-06 | -3.9454e-07 | -3.3702e-06 | 2.6226e-05 | 43.757 | 43.8974 | 3.1163
-3.2812 | 39.0625 | 40.7488 | -3.2813e-06 | 4.487e-14 | -2.9597e-05 | 2.6315e-05 | 43.7726 | 3.0238 | 39.0658 | -0.0016475 | -2.3078e-06 | -4.8673e-07 | -3.7096e-06 | 2.5887e-05 | 43.6976 | 43.8574 | 3.1086
-2.8125 | 39.0625 | 40.7158 | -2.8125e-06 | 4.487e-14 | -2.9597e-05 | 2.6784e-05 | 43.8546 | 3.1387 | 39.0645 | -0.00098849 | -2.6034e-06 | -1.0454e-07 | -3.0695e-06 | 2.6527e-05 | 43.8096 | 43.8479 | 3.132
-3.4375 | 39.0625 | 40.6167 | -3.4375e-06 | 4.487e-14 | -2.9597e-05 | 2.6159e-05 | 43.7452 | 3.1285 | 39.0637 | -0.0005931 | -2.8121e-06 | -3.1272e-07 | -3.5917e-06 | 2.6005e-05 | 43.7182 | 43.8219 | 3.2052
-3.5938 | 39.0625 | 40.5824 | -3.5938e-06 | 4.487e-14 | -2.9597e-05 | 2.6003e-05 | 43.7179 | 3.1355 | 39.0632 | -0.00035586 | -3.0935e-06 | -2.5013e-07 | -3.6863e-06 | 2.591e-05 | 43.7017 | 43.7979 | 3.2155
-3.4375 | 39.0625 | 40.5453 | -3.4375e-06 | 4.487e-14 | -2.9597e-05 | 2.6159e-05 | 43.7452 | 3.1999 | 39.0629 | -0.00021351 | -3.2623e-06 | -8.758e-08 | -3.493e-06 | 2.6104e-05 | 43.7355 | 43.7854 | 3.2401
-3.2812 | 39.0312 | 40.5101 | -3.2813e-06 | 4.4869e-14 | -2.9605e-05 | 2.6324e-05 | 43.7443 | 3.2343 | 39.0565 | -0.012628 | -3.3012e-06 | 9.9522e-09 | -6.5646e-06 | 2.3041e-05 | 43.1679 | 43.6619 | 3.1518
-4.2188 | 39.0312 | 40.4742 | -4.2188e-06 | 4.4869e-14 | -2.9605e-05 | 2.5387e-05 | 43.5801 | 3.1059 | 39.0464 | -0.0075769 | -3.4807e-06 | -3.6903e-07 | -6.1887e-06 | 2.3417e-05 | 43.234 | 43.5763 | 3.1022
-3.75 | 39.0312 | 40.4378 | -3.75e-06 | 4.4869e-14 | -2.9605e-05 | 2.5855e-05 | 43.6622 | 3.2245 | 39.0403 | -0.0045461 | -3.6822e-06 | -3.3917e-08 | -4.932e-06 | 2.4673e-05 | 43.4549 | 43.5521 | 3.1143
-4.2188 | 39.0312 | 40.4066 | -4.2188e-06 | 4.4869e-14 | -2.9605e-05 | 2.5387e-05 | 43.5801 | 3.1734 | 39.0367 | -0.0027277 | -3.803e-06 | -2.0785e-07 | -4.9279e-06 | 2.4677e-05 | 43.4556 | 43.5328 | 3.1261
-4.375 | 39.0312 | 40.3716 | -4.375e-06 | 4.4869e-14 | -2.9605e-05 | 2.523e-05 | 43.5527 | 3.1811 | 39.0345 | -0.0016366 | -4.0006e-06 | -1.8721e-07 | -4.8005e-06 | 2.4805e-05 | 43.478 | 43.5218 | 3.1502
-4.6875 | 39.0312 | 40.3354 | -4.6875e-06 | 4.4869e-14 | -2.9605e-05 | 2.4918e-05 | 43.4978 | 3.1624 | 39.0332 | -0.00098196 | -4.2128e-06 | -2.3733e-07 | -4.9428e-06 | 2.4662e-05 | 43.453 | 43.5081 | 3.1726
-5.1562 | 39.0312 | 40.3002 | -5.1562e-06 | 4.4869e-14 | -2.9605e-05 | 2.4449e-05 | 43.4155 | 3.1153 | 39.0324 | -0.00058918 | -4.4965e-06 | -3.299e-07 | -5.3094e-06 | 2.4296e-05 | 43.3886 | 43.4842 | 3.184
-4.8438 | 39.0312 | 40.2688 | -4.8437e-06 | 4.4869e-14 | -2.9605e-05 | 2.4762e-05 | 43.4704 | 3.2016 | 39.032 | -0.00035351 | -4.6979e-06 | -7.2937e-08 | -4.9357e-06 | 2.467e-05 | 43.4543 | 43.4782 | 3.2094
-5.1562 | 39.0312 | 40.237 | -5.1562e-06 | 4.4869e-14 | -2.9605e-05 | 2.4449e-05 | 43.4155 | 3.1786 | 39.0317 | -0.0002121 | -4.8187e-06 | -1.6876e-07 | -5.2114e-06 | 2.4394e-05 | 43.4058 | 43.4637 | 3.2267
-5.7812 | 39 | 40.2117 | -5.7812e-06 | 4.4868e-14 | -2.9614e-05 | 2.3833e-05 | 43.2773 | 3.0656 | 39.0253 | -0.012627 | -5.0787e-06 | -3.5126e-07 | -9.0643e-06 | 2.055e-05 | 42.6984 | 43.3106 | 3.0989
-5.3125 | 39 | 40.1808 | -5.3125e-06 | 4.4868e-14 | -2.9614e-05 | 2.4301e-05 | 43.3597 | 3.1789 | 39.0152 | -0.0075764 | -5.266e-06 | -2.3254e-08 | -7.2824e-06 | 2.2332e-05 | 43.013 | 43.2511 | 3.0703
-6.0938 | 39 | 40.144 | -6.0937e-06 | 4.4868e-14 | -2.9614e-05 | 2.352e-05 | 43.2224 | 3.0784 | 39.0091 | -0.0045458 | -5.4408e-06 | -3.2645e-07 | -7.2757e-06 | 2.2338e-05 | 43.0142 | 43.2037 | 3.0598
-6.0938 | 39 | 40.1096 | -6.0937e-06 | 4.4868e-14 | -2.9614e-05 | 2.352e-05 | 43.2224 | 3.1127 | 39.0055 | -0.0027275 | -5.702e-06 | -1.9587e-07 | -6.8029e-06 | 2.2811e-05 | 43.0975 | 43.1825 | 3.0729
-6.4062 | 39 | 40.0753 | -6.4062e-06 | 4.4868e-14 | -2.9614e-05 | 2.3208e-05 | 43.1674 | 3.0921 | 39.0033 | -0.0016365 | -5.9212e-06 | -2.4252e-07 | -6.8317e-06 | 2.2782e-05 | 43.0924 | 43.1645 | 3.0892
-6.25 | 39 | 40.0443 | -6.25e-06 | 4.4868e-14 | -2.9614e-05 | 2.3364e-05 | 43.1949 | 3.1505 | 39.002 | -0.0009819 | -6.084e-06 | -8.3014e-08 | -6.5053e-06 | 2.3109e-05 | 43.1499 | 43.1616 | 3.1172
-6.4062 | 39 | 40.0105 | -6.4062e-06 | 4.4868e-14 | -2.9614e-05 | 2.3208e-05 | 43.1674 | 3.1569 | 39.0012 | -0.00058914 | -6.1816e-06 | -1.1231e-07 | -6.5594e-06 | 2.3054e-05 | 43.1404 | 43.1573 | 3.1469
-6.0938 | 39 | 39.9779 | -6.0937e-06 | 4.4868e-14 | -2.9614e-05 | 2.352e-05 | 43.2224 | 3.2444 | 39.0007 | -0.00035348 | -6.209e-06 | 5.7615e-08 | -6.1857e-06 | 2.3428e-05 | 43.2062 | 43.1671 | 3.1892
-6.7188 | 39 | 39.9497 | -6.7187e-06 | 4.4868e-14 | -2.9614e-05 | 2.2895e-05 | 43.1123 | 3.1626 | 39.0004 | -0.00021209 | -6.2879e-06 | -2.1543e-07 | -6.7739e-06 | 2.284e-05 | 43.1026 | 43.1542 | 3.2045
-6.4062 | 38.9688 | 39.9167 | -6.4062e-06 | 4.4866e-14 | -2.9623e-05 | 2.3216e-05 | 43.139 | 3.2222 | 38.994 | -0.012627 | -6.3977e-06 | -4.2586e-09 | -9.6893e-06 | 1.9933e-05 | 42.5592 | 43.0352 | 3.1185
-7.1875 | 38.9688 | 39.8851 | -7.1875e-06 | 4.4866e-14 | -2.9623e-05 | 2.2435e-05 | 43.0013 | 3.1162 | 38.9839 | -0.0075764 | -6.5574e-06 | -3.1506e-07 | -9.1574e-06 | 2.0465e-05 | 42.6534 | 42.9588 | 3.0737
-6.5625 | 38.9688 | 39.8549 | -6.5625e-06 | 4.4866e-14 | -2.9623e-05 | 2.306e-05 | 43.1114 | 3.2566 | 38.9778 | -0.0045458 | -6.6844e-06 | 6.0967e-08 | -7.7444e-06 | 2.1878e-05 | 42.903 | 42.9477 | 3.0928
-7.1875 | 38.9688 | 39.8173 | -7.1875e-06 | 4.4866e-14 | -2.9623e-05 | 2.2435e-05 | 43.0013 | 3.184 | 38.9742 | -0.0027275 | -6.7607e-06 | -2.1342e-07 | -7.8966e-06 | 2.1726e-05 | 42.8762 | 42.9334 | 3.1161
-7.5 | 38.9688 | 39.7866 | -7.5e-06 | 4.4866e-14 | -2.9623e-05 | 2.2123e-05 | 42.9462 | 3.1596 | 38.972 | -0.0016365 | -6.9939e-06 | -2.5305e-07 | -7.9255e-06 | 2.1697e-05 | 42.8711 | 42.9209 | 3.1343
-7.8125 | 38.9688 | 39.7586 | -7.8125e-06 | 4.4866e-14 | -2.9623e-05 | 2.181e-05 | 42.891 | 3.1324 | 38.9707 | -0.0009819 | -7.2588e-06 | -2.7683e-07 | -8.0678e-06 | 2.1555e-05 | 42.8459 | 42.9059 | 3.1473
-7.8125 | 38.9688 | 39.7272 | -7.8125e-06 | 4.4866e-14 | -2.9623e-05 | 2.181e-05 | 42.891 | 3.1638 | 38.9699 | -0.00058914 | -7.4803e-06 | -1.661e-07 | -7.9657e-06 | 2.1657e-05 | 42.864 | 42.8975 | 3.1703
-7.9688 | 38.9688 | 39.6979 | -7.9688e-06 | 4.4866e-14 | -2.9623e-05 | 2.1654e-05 | 42.8634 | 3.1656 | 38.9695 | -0.00035348 | -7.6444e-06 | -1.6216e-07 | -8.0607e-06 | 2.1562e-05 | 42.8472 | 42.8875 | 3.1896
-8.75 | 38.9688 | 39.6724 | -8.75e-06 | 4.4866e-14 | -2.9623e-05 | 2.0873e-05 | 42.7254 | 3.053 | 38.9692 | -0.00021209 | -7.9304e-06 | -4.098e-07 | -8.8051e-06 | 2.0817e-05 | 42.7157 | 42.8531 | 3.1807
-8.125 | 38.9688 | 39.6403 | -8.125e-06 | 4.4866e-14 | -2.9623e-05 | 2.1498e-05 | 42.8358 | 3.1955 | 38.969 | -0.00012725 | -8.1332e-06 | 4.1227e-09 | -8.1581e-06 | 2.1464e-05 | 42.83 | 42.8485 | 3.2082
-8.75 | 38.9375 | 39.6151 | -8.75e-06 | 4.4865e-14 | -2.9631e-05 | 2.0881e-05 | 42.6969 | 3.0818 | 38.9627 | -0.012576 | -8.2549e-06 | -2.4753e-07 | -1.202e-05 | 1.7611e-05 | 42.117 | 42.7022 | 3.0871
-8.9062 | 38.9375 | 39.5821 | -8.9062e-06 | 4.4865e-14 | -2.9631e-05 | 2.0725e-05 | 42.6692 | 3.0872 | 38.9526 | -0.0075458 | -8.4842e-06 | -2.1102e-07 | -1.0868e-05 | 1.8763e-05 | 42.3216 | 42.6261 | 3.044
-9.375 | 38.9375 | 39.5466 | -9.375e-06 | 4.4865e-14 | -2.9631e-05 | 2.0256e-05 | 42.5863 | 3.0397 | 38.9466 | -0.0045275 | -8.7468e-06 | -3.1411e-07 | -1.0552e-05 | 1.9079e-05 | 42.3777 | 42.5764 | 3.0298
-9.2188 | 38.9375 | 39.5227 | -9.2188e-06 | 4.4865e-14 | -2.9631e-05 | 2.0412e-05 | 42.6139 | 3.0913 | 38.9429 | -0.0027165 | -8.9668e-06 | -1.2597e-07 | -9.925e-06 | 1.9706e-05 | 42.4889 | 42.5589 | 3.0362
-9.2188 | 38.9375 | 39.4963 | -9.2188e-06 | 4.4865e-14 | -2.9631e-05 | 2.0412e-05 | 42.6139 | 3.1177 | 38.9408 | -0.0016299 | -9.0676e-06 | -7.5579e-08 | -9.6425e-06 | 1.9989e-05 | 42.5389 | 42.5549 | 3.0586
-9.6875 | 38.9375 | 39.4671 | -9.6875e-06 | 4.4865e-14 | -2.9631e-05 | 1.9944e-05 | 42.5309 | 3.0638 | 38.9395 | -0.00097794 | -9.2218e-06 | -2.3285e-07 | -9.9418e-06 | 1.9689e-05 | 42.4859 | 42.5411 | 3.074
-9.375 | 38.9375 | 39.4351 | -9.375e-06 | 4.4865e-14 | -2.9631e-05 | 2.0256e-05 | 42.5863 | 3.1512 | 38.9387 | -0.00058676 | -9.3456e-06 | -1.4709e-08 | -9.5276e-06 | 2.0104e-05 | 42.5593 | 42.5447 | 3.1097
-9.5312 | 38.9375 | 39.4041 | -9.5312e-06 | 4.4865e-14 | -2.9631e-05 | 2.01e-05 | 42.5586 | 3.1545 | 38.9382 | -0.00035206 | -9.3886e-06 | -7.1325e-08 | -9.6228e-06 | 2.0008e-05 | 42.5424 | 42.5443 | 3.1402
-9.375 | 38.9375 | 39.3638 | -9.375e-06 | 4.4865e-14 | -2.9631e-05 | 2.0256e-05 | 42.5863 | 3.2225 | 38.9379 | -0.00021123 | -9.4144e-06 | 1.9705e-08 | -9.4299e-06 | 2.0201e-05 | 42.5766 | 42.5507 | 3.1869
-9.8438 | 38.9375 | 39.3372 | -9.8438e-06 | 4.4865e-14 | -2.9631e-05 | 1.9787e-05 | 42.5033 | 3.1661 | 38.9378 | -0.00012674 | -9.4924e-06 | -1.7568e-07 | -9.8767e-06 | 1.9754e-05 | 42.4974 | 42.5401 | 3.2029
-9.8438 | 38.9375 | 39.3074 | -9.8438e-06 | 4.4865e-14 | -2.9631e-05 | 1.9787e-05 | 42.5033 | 3.1959 | 38.9377 | -7.6044e-05 | -9.6329e-06 | -1.0541e-07 | -9.8635e-06 | 1.9768e-05 | 42.4998 | 42.532 | 3.2246
-10 | 38.9062 | 39.2766 | -1e-05 | 4.4864e-14 | -2.964e-05 | 1.964e-05 | 42.447 | 3.1703 | 38.9313 | -0.012546 | -9.7485e-06 | -1.2574e-07 | -1.3262e-05 | 1.6378e-05 | 41.8671 | 42.399 | 3.1224
-9.6875 | 38.9062 | 39.2468 | -9.6875e-06 | 4.4864e-14 | -2.964e-05 | 1.9952e-05 | 42.5024 | 3.2555 | 38.9213 | -0.0075274 | -9.7866e-06 | 4.9554e-08 | -1.1645e-05 | 1.7995e-05 | 42.155 | 42.3502 | 3.1034
-10.1562 | 38.9062 | 39.2211 | -1.0156e-05 | 4.4864e-14 | -2.964e-05 | 1.9483e-05 | 42.4193 | 3.1982 | 38.9153 | -0.0045164 | -9.8407e-06 | -1.5777e-07 | -1.1331e-05 | 1.8309e-05 | 42.2109 | 42.3224 | 3.1012
-10.9375 | 38.9062 | 39.1906 | -1.0937e-05 | 4.4864e-14 | -2.964e-05 | 1.8702e-05 | 42.2807 | 3.09 | 38.9117 | -0.0027099 | -1.0123e-05 | -4.0716e-07 | -1.1642e-05 | 1.7998e-05 | 42.1555 | 42.289 | 3.0984
-11.25 | 38.9062 | 39.1699 | -1.125e-05 | 4.4864e-14 | -2.964e-05 | 1.839e-05 | 42.2252 | 3.0553 | 38.9095 | -0.0016259 | -1.0511e-05 | -3.693e-07 | -1.1673e-05 | 1.7967e-05 | 42.15 | 42.2612 | 3.0913
-11.5625 | 38.9062 | 39.1433 | -1.1562e-05 | 4.4864e-14 | -2.964e-05 | 1.8077e-05 | 42.1696 | 3.0264 | 38.9082 | -0.00097555 | -1.0869e-05 | -3.4658e-07 | -1.1816e-05 | 1.7824e-05 | 42.1245 | 42.2339 | 3.0906
-11.7188 | 38.9062 | 39.1175 | -1.1719e-05 | 4.4864e-14 | -2.964e-05 | 1.7921e-05 | 42.1419 | 3.0243 | 38.9074 | -0.00058533 | -1.1178e-05 | -2.7045e-07 | -1.1871e-05 | 1.7769e-05 | 42.1148 | 42.21 | 3.0925
-11.7188 | 38.9062 | 39.09 | -1.1719e-05 | 4.4864e-14 | -2.964e-05 | 1.7921e-05 | 42.1419 | 3.0519 | 38.907 | -0.0003512 | -1.1394e-05 | -1.6227e-07 | -1.181e-05 | 1.783e-05 | 42.1256 | 42.1932 | 3.1032
-11.4062 | 38.9062 | 39.065 | -1.1406e-05 | 4.4864e-14 | -2.964e-05 | 1.8233e-05 | 42.1974 | 3.1324 | 38.9067 | -0.00021072 | -1.1462e-05 | 2.7639e-08 | -1.1461e-05 | 1.8179e-05 | 42.1877 | 42.1921 | 3.1271
-12.1875 | 38.875 | 39.0367 | -1.2187e-05 | 4.4863e-14 | -2.9648e-05 | 1.7461e-05 | 42.0298 | 2.993 | 38.9003 | -0.012626 | -1.1596e-05 | -2.9592e-07 | -1.547e-05 | 1.4178e-05 | 41.4438 | 42.0424 | 3.0057
-12.0312 | 38.875 | 39.0092 | -1.2031e-05 | 4.4863e-14 | -2.9648e-05 | 1.7617e-05 | 42.0576 | 3.0484 | 38.8902 | -0.0075759 | -1.1801e-05 | -1.1505e-07 | -1.4001e-05 | 1.5647e-05 | 41.7065 | 41.9752 | 2.9661
-12.0312 | 38.875 | 38.9853 | -1.2031e-05 | 4.4863e-14 | -2.9648e-05 | 1.7617e-05 | 42.0576 | 3.0723 | 38.8841 | -0.0045455 | -1.1893e-05 | -6.903e-08 | -1.3213e-05 | 1.6435e-05 | 41.8471 | 41.9496 | 2.9643
-12.0312 | 38.875 | 38.9507 | -1.2031e-05 | 4.4863e-14 | -2.9648e-05 | 1.7617e-05 | 42.0576 | 3.1069 | 38.8805 | -0.0027273 | -1.1948e-05 | -4.1418e-08 | -1.274e-05 | 1.6908e-05 | 41.9313 | 41.9459 | 2.9953
-12.1875 | 38.875 | 38.9229 | -1.2187e-05 | 4.4863e-14 | -2.9648e-05 | 1.7461e-05 | 42.0298 | 3.1069 | 38.8783 | -0.0016364 | -1.2013e-05 | -8.7351e-08 | -1.2613e-05 | 1.7035e-05 | 41.954 | 41.9476 | 3.0247
-12.6562 | 38.875 | 38.8926 | -1.2656e-05 | 4.4863e-14 | -2.9648e-05 | 1.6992e-05 | 41.9463 | 3.0537 | 38.877 | -0.00098183 | -1.2176e-05 | -2.3991e-07 | -1.2912e-05 | 1.6737e-05 | 41.9008 | 41.9382 | 3.0456
-12.8125 | 38.875 | 38.8701 | -1.2812e-05 | 4.4863e-14 | -2.9648e-05 | 1.6836e-05 | 41.9185 | 3.0484 | 38.8762 | -0.0005891 | -1.24e-05 | -2.0645e-07 | -1.2966e-05 | 1.6683e-05 | 41.8912 | 41.9288 | 3.0587
-12.1875 | 38.875 | 38.8418 | -1.2187e-05 | 4.4863e-14 | -2.9648e-05 | 1.7461e-05 | 42.0298 | 3.1879 | 38.8757 | -0.00035346 | -1.244e-05 | 1.2613e-07 | -1.2279e-05 | 1.7369e-05 | 42.0134 | 41.9457 | 3.1039
-12.6562 | 38.875 | 38.8186 | -1.2656e-05 | 4.4863e-14 | -2.9648e-05 | 1.6992e-05 | 41.9463 | 3.1277 | 38.8754 | -0.00021208 | -1.2433e-05 | -1.1182e-07 | -1.2711e-05 | 1.6937e-05 | 41.9365 | 41.9439 | 3.1253
-12.6562 | 38.875 | 38.7933 | -1.2656e-05 | 4.4863e-14 | -2.9648e-05 | 1.6992e-05 | 41.9463 | 3.153 | 38.8753 | -0.00012725 | -1.2522e-05 | -6.7092e-08 | -1.2689e-05 | 1.6959e-05 | 41.9404 | 41.9432 | 3.1499
-13.2812 | 38.875 | 38.7649 | -1.3281e-05 | 4.4863e-14 | -2.9648e-05 | 1.6367e-05 | 41.8349 | 3.07 | 38.8752 | -7.6347e-05 | -1.2701e-05 | -2.9026e-07 | -1.3301e-05 | 1.6347e-05 | 41.8314 | 41.9208 | 3.156
-13.125 | 38.8438 | 38.7423 | -1.3125e-05 | 4.4862e-14 | -2.9657e-05 | 1.6532e-05 | 41.834 | 3.0917 | 38.8688 | -0.012546 | -1.2902e-05 | -1.1165e-07 | -1.6387e-05 | 1.327e-05 | 41.2507 | 41.7868 | 3.0445
-13.125 | 38.8438 | 38.7186 | -1.3125e-05 | 4.4862e-14 | -2.9657e-05 | 1.6532e-05 | 41.834 | 3.1154 | 38.8588 | -0.0075275 | -1.2991e-05 | -6.6992e-08 | -1.5082e-05 | 1.4575e-05 | 41.4844 | 41.7263 | 3.0077
-13.5938 | 38.8438 | 38.6911 | -1.3594e-05 | 4.4862e-14 | -2.9657e-05 | 1.6063e-05 | 41.7504 | 3.0593 | 38.8528 | -0.0045165 | -1.3138e-05 | -2.277e-07 | -1.4768e-05 | 1.4889e-05 | 41.5406 | 41.6892 | 2.9981
-13.75 | 38.8438 | 38.6692 | -1.375e-05 | 4.4862e-14 | -2.9657e-05 | 1.5907e-05 | 41.7225 | 3.0533 | 38.8492 | -0.0027099 | -1.3352e-05 | -1.9912e-07 | -1.4455e-05 | 1.5202e-05 | 41.5966 | 41.6707 | 3.0015
-13.9062 | 38.8438 | 38.6401 | -1.3906e-05 | 4.4862e-14 | -2.9657e-05 | 1.5751e-05 | 41.6946 | 3.0545 | 38.847 | -0.0016259 | -1.3542e-05 | -1.8197e-07 | -1.4329e-05 | 1.5328e-05 | 41.6191 | 41.6604 | 3.0203
-14.375 | 38.8438 | 38.6159 | -1.4375e-05 | 4.4862e-14 | -2.9657e-05 | 1.5282e-05 | 41.6109 | 2.9949 | 38.8457 | -0.00097556 | -1.3782e-05 | -2.9668e-07 | -1.4629e-05 | 1.5028e-05 | 41.5655 | 41.6414 | 3.0255
-14.0625 | 38.8438 | 38.5938 | -1.4062e-05 | 4.4862e-14 | -2.9657e-05 | 1.5594e-05 | 41.6667 | 3.0729 | 38.8449 | -0.00058534 | -1.3956e-05 | -5.3009e-08 | -1.4215e-05 | 1.5442e-05 | 41.6395 | 41.641 | 3.0472
-14.2188 | 38.8438 | 38.5631 | -1.4219e-05 | 4.4862e-14 | -2.9657e-05 | 1.5438e-05 | 41.6388 | 3.0757 | 38.8445 | -0.0003512 | -1.403e-05 | -9.4306e-08 | -1.431e-05 | 1.5347e-05 | 41.6225 | 41.6373 | 3.0742
-14.375 | 38.8438 | 38.5415 | -1.4375e-05 | 4.4862e-14 | -2.9657e-05 | 1.5282e-05 | 41.6109 | 3.0694 | 38.8442 | -0.00021072 | -1.4137e-05 | -1.1908e-07 | -1.443e-05 | 1.5227e-05 | 41.6011 | 41.6301 | 3.0886
-14.8438 | 38.8125 | 38.5139 | -1.4844e-05 | 4.4861e-14 | -2.9665e-05 | 1.4822e-05 | 41.4982 | 2.9843 | 38.8378 | -0.012626 | -1.4326e-05 | -2.5895e-07 | -1.8127e-05 | 1.1539e-05 | 40.9093 | 41.4859 | 2.972
-14.5312 | 38.8125 | 38.4902 | -1.4531e-05 | 4.4861e-14 | -2.9665e-05 | 1.5134e-05 | 41.5541 | 3.0639 | 38.8277 | -0.0075759 | -1.4471e-05 | -3.037e-08 | -1.6501e-05 | 1.3164e-05 | 41.2013 | 41.429 | 2.9388
-15 | 38.8125 | 38.4731 | -1.5e-05 | 4.4861e-14 | -2.9665e-05 | 1.4665e-05 | 41.4702 | 2.9971 | 38.8216 | -0.0045455 | -1.4589e-05 | -2.0572e-07 | -1.6182e-05 | 1.3484e-05 | 41.2585 | 41.3949 | 2.9218
-14.8438 | 38.8125 | 38.4488 | -1.4844e-05 | 4.4861e-14 | -2.9665e-05 | 1.4822e-05 | 41.4982 | 3.0494 | 38.818 | -0.0027273 | -1.4722e-05 | -6.0933e-08 | -1.5553e-05 | 1.4112e-05 | 41.3713 | 41.3902 | 2.9414
-15.1562 | 38.8125 | 38.4239 | -1.5156e-05 | 4.4861e-14 | -2.9665e-05 | 1.4509e-05 | 41.4423 | 3.0183 | 38.8158 | -0.0016364 | -1.4833e-05 | -1.6156e-07 | -1.5582e-05 | 1.4084e-05 | 41.3661 | 41.3854 | 2.9614
-14.6875 | 38.8125 | 38.3986 | -1.4687e-05 | 4.4861e-14 | -2.9665e-05 | 1.4978e-05 | 41.5261 | 3.1275 | 38.8145 | -0.00098183 | -1.4869e-05 | 9.0564e-08 | -1.4943e-05 | 1.4723e-05 | 41.4805 | 41.4044 | 3.0057
-15.1562 | 38.8125 | 38.3765 | -1.5156e-05 | 4.4861e-14 | -2.9665e-05 | 1.4509e-05 | 41.4423 | 3.0657 | 38.8137 | -0.0005891 | -1.489e-05 | -1.3316e-07 | -1.5309e-05 | 1.4356e-05 | 41.4149 | 41.4065 | 3.0299
-15.7812 | 38.8125 | 38.356 | -1.5781e-05 | 4.4861e-14 | -2.9665e-05 | 1.3884e-05 | 41.3304 | 2.9743 | 38.8132 | -0.00035346 | -1.5121e-05 | -3.299e-07 | -1.5873e-05 | 1.3792e-05 | 41.3139 | 41.388 | 3.0319
-15.4688 | 38.8125 | 38.3289 | -1.5469e-05 | 4.4861e-14 | -2.9665e-05 | 1.4197e-05 | 41.3863 | 3.0574 | 38.8129 | -0.00021208 | -1.5323e-05 | -7.2938e-08 | -1.5524e-05 | 1.4141e-05 | 41.3765 | 41.3857 | 3.0567
-15.4688 | 38.8125 | 38.3007 | -1.5469e-05 | 4.4861e-14 | -2.9665e-05 | 1.4197e-05 | 41.3863 | 3.0856 | 38.8128 | -0.00012725 | -1.5381e-05 | -4.3763e-08 | -1.5502e-05 | 1.4164e-05 | 41.3804 | 41.3846 | 3.0839
-15.625 | 38.8125 | 38.2745 | -1.5625e-05 | 4.4861e-14 | -2.9665e-05 | 1.404e-05 | 41.3583 | 3.0839 | 38.8127 | -7.6347e-05 | -1.5447e-05 | -8.8758e-08 | -1.5645e-05 | 1.402e-05 | 41.3548 | 41.3786 | 3.1041
-16.4062 | 38.8125 | 38.2513 | -1.6406e-05 | 4.4861e-14 | -2.9665e-05 | 1.3259e-05 | 41.2183 | 2.967 | 38.8126 | -4.5808e-05 | -1.5675e-05 | -3.6575e-07 | -1.6418e-05 | 1.3247e-05 | 41.2162 | 41.3461 | 3.0949
-16.0938 | 38.7812 | 38.2244 | -1.6094e-05 | 4.486e-14 | -2.9674e-05 | 1.358e-05 | 41.2454 | 3.021 | 38.8063 | -0.012527 | -1.5905e-05 | -9.4453e-08 | -1.9351e-05 | 1.0323e-05 | 40.6597 | 41.2089 | 2.9845
-16.25 | 38.7812 | 38.1986 | -1.625e-05 | 4.486e-14 | -2.9674e-05 | 1.3424e-05 | 41.2174 | 3.0187 | 38.7963 | -0.0075165 | -1.6012e-05 | -1.1917e-07 | -1.8204e-05 | 1.147e-05 | 40.8662 | 41.1403 | 2.9417
-15.7812 | 38.7812 | 38.1781 | -1.5781e-05 | 4.486e-14 | -2.9674e-05 | 1.3893e-05 | 41.3014 | 3.1233 | 38.7903 | -0.0045099 | -1.6013e-05 | 1.16e-07 | -1.6954e-05 | 1.272e-05 | 41.0911 | 41.1305 | 2.9523
-16.0938 | 38.7812 | 38.1567 | -1.6094e-05 | 4.486e-14 | -2.9674e-05 | 1.358e-05 | 41.2454 | 3.0887 | 38.7867 | -0.0027059 | -1.5983e-05 | -5.5402e-08 | -1.6797e-05 | 1.2877e-05 | 41.1192 | 41.1282 | 2.9715
-16.25 | 38.7812 | 38.138 | -1.625e-05 | 4.486e-14 | -2.9674e-05 | 1.3424e-05 | 41.2174 | 3.0794 | 38.7845 | -0.0016236 | -1.6059e-05 | -9.5741e-08 | -1.6672e-05 | 1.3002e-05 | 41.1416 | 41.1309 | 2.9929
-16.4062 | 38.7812 | 38.113 | -1.6406e-05 | 4.486e-14 | -2.9674e-05 | 1.3268e-05 | 41.1893 | 3.0764 | 38.7832 | -0.00097414 | -1.6166e-05 | -1.1994e-07 | -1.666e-05 | 1.3014e-05 | 41.1439 | 41.1335 | 3.0205
-16.5625 | 38.7812 | 38.0886 | -1.6562e-05 | 4.486e-14 | -2.9674e-05 | 1.3111e-05 | 41.1613 | 3.0727 | 38.7824 | -0.00058448 | -1.6294e-05 | -1.3447e-07 | -1.6714e-05 | 1.2959e-05 | 41.134 | 41.1336 | 3.045
-16.4062 | 38.7812 | 38.0637 | -1.6406e-05 | 4.486e-14 | -2.9674e-05 | 1.3268e-05 | 41.1893 | 3.1256 | 38.782 | -0.00035069 | -1.637e-05 | -1.818e-08 | -1.6497e-05 | 1.3176e-05 | 41.173 | 41.1415 | 3.0777
-16.4062 | 38.7812 | 38.0389 | -1.6406e-05 | 4.486e-14 | -2.9674e-05 | 1.3268e-05 | 41.1893 | 3.1504 | 38.7817 | -0.00021041 | -1.6384e-05 | -1.0908e-08 | -1.6461e-05 | 1.3213e-05 | 41.1795 | 41.1491 | 3.1102
-16.7188 | 38.7812 | 38.02 | -1.6719e-05 | 4.486e-14 | -2.9674e-05 | 1.2955e-05 | 41.1333 | 3.1133 | 38.7815 | -0.00012625 | -1.6456e-05 | -1.3154e-07 | -1.6752e-05 | 1.2922e-05 | 41.1274 | 41.1447 | 3.1247
-16.5625 | 38.7812 | 37.9961 | -1.6562e-05 | 4.486e-14 | -2.9674e-05 | 1.3111e-05 | 41.1613 | 3.1652 | 38.7814 | -7.5749e-05 | -1.653e-05 | -1.6427e-08 | -1.6582e-05 | 1.3092e-05 | 41.1578 | 41.1474 | 3.1513
-17.1875 | 38.7812 | 37.9769 | -1.7188e-05 | 4.486e-14 | -2.9674e-05 | 1.2486e-05 | 41.0491 | 3.0721 | 38.7813 | -4.5449e-05 | -1.6668e-05 | -2.5986e-07 | -1.7199e-05 | 1.2475e-05 | 41.047 | 41.1273 | 3.1503
-17.3438 | 38.7812 | 37.951 | -1.7344e-05 | 4.486e-14 | -2.9674e-05 | 1.233e-05 | 41.021 | 3.07 | 38.7813 | -2.727e-05 | -1.6907e-05 | -2.1841e-07 | -1.7351e-05 | 1.2323e-05 | 41.0197 | 41.1058 | 3.1548
-17.5 | 38.75 | 37.9334 | -1.75e-05 | 4.4858e-14 | -2.9682e-05 | 1.2182e-05 | 40.9639 | 3.0305 | 38.775 | -0.012516 | -1.7113e-05 | -1.9355e-07 | -2.0754e-05 | 8.928e-06 | 40.3771 | 40.96 | 3.0266
-17.3438 | 38.75 | 37.9086 | -1.7344e-05 | 4.4858e-14 | -2.9682e-05 | 1.2339e-05 | 40.992 | 3.0834 | 38.765 | -0.0075098 | -1.7236e-05 | -5.3629e-08 | -1.9296e-05 | 1.0386e-05 | 40.6404 | 40.8961 | 2.9875
-17.3438 | 38.75 | 37.8853 | -1.7344e-05 | 4.4858e-14 | -2.9682e-05 | 1.2339e-05 | 40.992 | 3.1067 | 38.759 | -0.0045059 | -1.7279e-05 | -3.2177e-08 | -1.8515e-05 | 1.1167e-05 | 40.7812 | 40.8731 | 2.9878
-18.125 | 38.75 | 37.8669 | -1.8125e-05 | 4.4858e-14 | -2.9682e-05 | 1.1557e-05 | 40.8515 | 2.9846 | 38.7554 | -0.0027035 | -1.7461e-05 | -3.3181e-07 | -1.8828e-05 | 1.0854e-05 | 40.7248 | 40.8435 | 2.9766
-17.5 | 38.75 | 37.8459 | -1.75e-05 | 4.4858e-14 | -2.9682e-05 | 1.2182e-05 | 40.9639 | 3.118 | 38.7532 | -0.0016221 | -1.7602e-05 | 5.0916e-08 | -1.7922e-05 | 1.1761e-05 | 40.888 | 40.8524 | 3.0065
-18.125 | 38.75 | 37.8265 | -1.8125e-05 | 4.4858e-14 | -2.9682e-05 | 1.1557e-05 | 40.8515 | 3.0249 | 38.7519 | -0.00097327 | -1.7686e-05 | -2.1945e-07 | -1.8378e-05 | 1.1304e-05 | 40.8059 | 40.8431 | 3.0165
-18.2812 | 38.75 | 37.8076 | -1.8281e-05 | 4.4858e-14 | -2.9682e-05 | 1.1401e-05 | 40.8233 | 3.0157 | 38.7512 | -0.00058396 | -1.7893e-05 | -1.9417e-07 | -1.8433e-05 | 1.1249e-05 | 40.796 | 40.8337 | 3.026
-17.5 | 38.75 | 37.7857 | -1.75e-05 | 4.4858e-14 | -2.9682e-05 | 1.2182e-05 | 40.9639 | 3.1782 | 38.7507 | -0.00035038 | -1.7892e-05 | 1.96e-07 | -1.7591e-05 | 1.2091e-05 | 40.9475 | 40.8564 | 3.0707
-17.9688 | 38.75 | 37.7634 | -1.7969e-05 | 4.4858e-14 | -2.9682e-05 | 1.1714e-05 | 40.8796 | 3.1162 | 38.7504 | -0.00021023 | -1.7829e-05 | -6.9901e-08 | -1.8023e-05 | 1.1659e-05 | 40.8697 | 40.8591 | 3.0957
-18.125 | 38.75 | 37.7493 | -1.8125e-05 | 4.4858e-14 | -2.9682e-05 | 1.1557e-05 | 40.8515 | 3.1022 | 38.7503 | -0.00012614 | -1.7916e-05 | -1.0444e-07 | -1.8158e-05 | 1.1524e-05 | 40.8455 | 40.8564 | 3.1071
-18.2812 | 38.75 | 37.7251 | -1.8281e-05 | 4.4858e-14 | -2.9682e-05 | 1.1401e-05 | 40.8233 | 3.0982 | 38.7502 | -7.5682e-05 | -1.8031e-05 | -1.2516e-07 | -1.8301e-05 | 1.1381e-05 | 40.8198 | 40.8491 | 3.124
-18.2812 | 38.75 | 37.6971 | -1.8281e-05 | 4.4858e-14 | -2.9682e-05 | 1.1401e-05 | 40.8233 | 3.1263 | 38.7501 | -4.5409e-05 | -1.8131e-05 | -7.5099e-08 | -1.8293e-05 | 1.1389e-05 | 40.8212 | 40.8435 | 3.1464
-18.5938 | 38.75 | 37.6786 | -1.8594e-05 | 4.4858e-14 | -2.9682e-05 | 1.1089e-05 | 40.767 | 3.0884 | 38.7501 | -2.7245e-05 | -1.8254e-05 | -1.7006e-07 | -1.8601e-05 | 1.1081e-05 | 40.7658 | 40.8279 | 3.1493
-18.4375 | 38.7188 | 37.6576 | -1.8438e-05 | 4.4857e-14 | -2.9691e-05 | 1.1253e-05 | 40.7661 | 3.1085 | 38.7438 | -0.012516 | -1.8358e-05 | -3.9536e-08 | -2.1692e-05 | 7.999e-06 | 40.1782 | 40.698 | 3.0404
-18.75 | 38.7188 | 37.6323 | -1.875e-05 | 4.4857e-14 | -2.9691e-05 | 1.0941e-05 | 40.7098 | 3.0775 | 38.7338 | -0.0075098 | -1.8453e-05 | -1.4872e-07 | -2.0703e-05 | 8.9882e-06 | 40.3572 | 40.6298 | 2.9975
-18.5938 | 38.7188 | 37.6123 | -1.8594e-05 | 4.4857e-14 | -2.9691e-05 | 1.1097e-05 | 40.738 | 3.1257 | 38.7278 | -0.0045059 | -1.854e-05 | -2.6733e-08 | -1.9765e-05 | 9.9254e-06 | 40.5266 | 40.6092 | 2.9969
-19.375 | 38.7188 | 37.5888 | -1.9375e-05 | 4.4857e-14 | -2.9691e-05 | 1.0316e-05 | 40.5971 | 3.0083 | 38.7242 | -0.0027035 | -1.8718e-05 | -3.2854e-07 | -2.0078e-05 | 9.6128e-06 | 40.4701 | 40.5814 | 2.9926
-18.9062 | 38.7188 | 37.5712 | -1.8906e-05 | 4.4857e-14 | -2.9691e-05 | 1.0784e-05 | 40.6816 | 3.1104 | 38.722 | -0.0016221 | -1.8887e-05 | -9.6238e-09 | -1.9328e-05 | 1.0363e-05 | 40.6056 | 40.5862 | 3.015
-19.6875 | 38.7188 | 37.5505 | -1.9688e-05 | 4.4857e-14 | -2.9691e-05 | 1.0003e-05 | 40.5407 | 2.9902 | 38.7207 | -0.00097327 | -1.9051e-05 | -3.1827e-07 | -1.9941e-05 | 9.7502e-06 | 40.495 | 40.568 | 3.0175
-19.5312 | 38.7188 | 37.5282 | -1.9531e-05 | 4.4857e-14 | -2.9691e-05 | 1.0159e-05 | 40.5689 | 3.0407 | 38.7199 | -0.00058396 | -1.9274e-05 | -1.2846e-07 | -1.9683e-05 | 1.0008e-05 | 40.5415 | 40.5627 | 3.0345
-19.5312 | 38.7188 | 37.5195 | -1.9531e-05 | 4.4857e-14 | -2.9691e-05 | 1.0159e-05 | 40.5689 | 3.0494 | 38.7195 | -0.00035038 | -1.9377e-05 | -7.7079e-08 | -1.9622e-05 | 1.0068e-05 | 40.5524 | 40.5606 | 3.0411
-19.375 | 38.7188 | 37.5006 | -1.9375e-05 | 4.4857e-14 | -2.9691e-05 | 1.0316e-05 | 40.5971 | 3.0965 | 38.7192 | -0.00021023 | -1.9408e-05 | 1.6253e-08 | -1.943e-05 | 1.0261e-05 | 40.5872 | 40.5659 | 3.0654
-20.3125 | 38.7188 | 37.4798 | -2.0312e-05 | 4.4857e-14 | -2.9691e-05 | 9.3782e-06 | 40.4278 | 2.9479 | 38.719 | -0.00012614 | -1.9582e-05 | -3.6525e-07 | -2.0345e-05 | 9.3454e-06 | 40.4218 | 40.5371 | 3.0573
-19.8438 | 38.7188 | 37.4643 | -1.9844e-05 | 4.4857e-14 | -2.9691e-05 | 9.847e-06 | 40.5124 | 3.0481 | 38.7189 | -7.5682e-05 | -1.978e-05 | -3.1649e-08 | -1.9863e-05 | 9.8273e-06 | 40.5089 | 40.5315 | 3.0671
-20 | 38.7188 | 37.4408 | -2e-05 | 4.4857e-14 | -2.9691e-05 | 9.6907e-06 | 40.4842 | 3.0434 | 38.7188 | -4.5409e-05 | -1.9837e-05 | -8.1489e-08 | -2.0012e-05 | 9.6789e-06 | 40.4821 | 40.5216 | 3.0808
-20.1562 | 38.7188 | 37.4233 | -2.0156e-05 | 4.4857e-14 | -2.9691e-05 | 9.5345e-06 | 40.456 | 3.0327 | 38.7188 | -2.7245e-05 | -1.9933e-05 | -1.1139e-07 | -2.0163e-05 | 9.5274e-06 | 40.4547 | 40.5082 | 3.0849
-20.1562 | 38.7188 | 37.4053 | -2.0156e-05 | 4.4857e-14 | -2.9691e-05 | 9.5345e-06 | 40.456 | 3.0507 | 38.7188 | -1.6347e-05 | -2.0023e-05 | -6.6836e-08 | -2.0161e-05 | 9.5302e-06 | 40.4552 | 40.4976 | 3.0923
-20.1562 | 38.6875 | 37.385 | -2.0156e-05 | 4.4856e-14 | -2.9699e-05 | 9.5429e-06 | 40.4268 | 3.0418 | 38.7125 | -0.01251 | -2.0076e-05 | -4.0102e-08 | -2.3409e-05 | 6.2903e-06 | 39.8373 | 40.3655 | 2.9806
-20.3125 | 38.6875 | 37.3595 | -2.0312e-05 | 4.4856e-14 | -2.9699e-05 | 9.3866e-06 | 40.3986 | 3.0391 | 38.7025 | -0.0075059 | -2.0139e-05 | -8.6561e-08 | -2.2264e-05 | 7.4351e-06 | 40.0451 | 40.3015 | 2.942
-20.9375 | 38.6875 | 37.3316 | -2.0938e-05 | 4.4856e-14 | -2.9699e-05 | 8.7616e-06 | 40.2855 | 2.9539 | 38.6965 | -0.0045035 | -2.0334e-05 | -3.0194e-07 | -2.2108e-05 | 7.5907e-06 | 40.0734 | 40.2558 | 2.9242
-20.4688 | 38.6875 | 37.3052 | -2.0469e-05 | 4.4856e-14 | -2.9699e-05 | 9.2304e-06 | 40.3703 | 3.0651 | 38.6929 | -0.0027021 | -2.0481e-05 | 6.338e-09 | -2.1171e-05 | 8.5278e-06 | 40.2432 | 40.2533 | 2.9481
-20.9375 | 38.6875 | 37.2892 | -2.0938e-05 | 4.4856e-14 | -2.9699e-05 | 8.7616e-06 | 40.2855 | 2.9963 | 38.6907 | -0.0016213 | -2.057e-05 | -1.837e-07 | -2.1359e-05 | 8.3401e-06 | 40.2092 | 40.2445 | 2.9553
-20.9375 | 38.6875 | 37.2769 | -2.0938e-05 | 4.4856e-14 | -2.9699e-05 | 8.7616e-06 | 40.2855 | 3.0086 | 38.6894 | -0.00097276 | -2.0717e-05 | -1.1022e-07 | -2.119e-05 | 8.5087e-06 | 40.2397 | 40.2435 | 2.9666
-20.7812 | 38.6875 | 37.2689 | -2.0781e-05 | 4.4856e-14 | -2.9699e-05 | 8.9179e-06 | 40.3138 | 3.0449 | 38.6887 | -0.00058366 | -2.0774e-05 | -3.631e-09 | -2.0933e-05 | 8.7661e-06 | 40.2863 | 40.2521 | 2.9832
-20.7812 | 38.6875 | 37.2468 | -2.0781e-05 | 4.4856e-14 | -2.9699e-05 | 8.9179e-06 | 40.3138 | 3.067 | 38.6882 | -0.00035019 | -2.0777e-05 | -2.1786e-09 | -2.0872e-05 | 8.8268e-06 | 40.2973 | 40.2611 | 3.0143
-21.4062 | 38.6875 | 37.227 | -2.1406e-05 | 4.4856e-14 | -2.9699e-05 | 8.2929e-06 | 40.2006 | 2.9737 | 38.6879 | -0.00021012 | -2.0904e-05 | -2.5131e-07 | -2.1461e-05 | 8.2382e-06 | 40.1907 | 40.2471 | 3.0201
-21.25 | 38.6875 | 37.2051 | -2.125e-05 | 4.4856e-14 | -2.9699e-05 | 8.4491e-06 | 40.2289 | 3.0239 | 38.6878 | -0.00012607 | -2.1073e-05 | -8.8284e-08 | -2.1283e-05 | 8.4163e-06 | 40.223 | 40.2422 | 3.0372
-21.5625 | 38.6875 | 37.1884 | -2.1562e-05 | 4.4856e-14 | -2.9699e-05 | 8.1366e-06 | 40.1723 | 2.9839 | 38.6877 | -7.5642e-05 | -2.1207e-05 | -1.7797e-07 | -2.1582e-05 | 8.117e-06 | 40.1688 | 40.2276 | 3.0391
-21.25 | 38.6875 | 37.1707 | -2.125e-05 | 4.4856e-14 | -2.9699e-05 | 8.4491e-06 | 40.2289 | 3.0583 | 38.6876 | -4.5385e-05 | -2.1286e-05 | 1.8218e-08 | -2.1262e-05 | 8.4373e-06 | 40.2268 | 40.2274 | 3.0568
-21.5625 | 38.6562 | 37.1524 | -2.1562e-05 | 4.4855e-14 | -2.9708e-05 | 8.145e-06 | 40.1431 | 2.9907 | 38.6813 | -0.012527 | -2.1334e-05 | -1.1407e-07 | -2.482e-05 | 4.8879e-06 | 39.5511 | 40.0921 | 2.9397
-22.1875 | 38.6562 | 37.1344 | -2.2188e-05 | 4.4855e-14 | -2.9708e-05 | 7.52e-06 | 40.0297 | 2.8953 | 38.6713 | -0.0075163 | -2.1551e-05 | -3.1844e-07 | -2.4142e-05 | 5.5658e-06 | 39.6745 | 40.0086 | 2.8742
-21.875 | 38.6562 | 37.1187 | -2.1875e-05 | 4.4855e-14 | -2.9708e-05 | 7.8325e-06 | 40.0864 | 2.9678 | 38.6653 | -0.0045098 | -2.1743e-05 | -6.6065e-08 | -2.3048e-05 | 6.66e-06 | 39.8736 | 39.9816 | 2.863
-21.875 | 38.6562 | 37.1045 | -2.1875e-05 | 4.4855e-14 | -2.9708e-05 | 7.8325e-06 | 40.0864 | 2.9819 | 38.6617 | -0.0027059 | -2.1796e-05 | -3.9639e-08 | -2.2579e-05 | 7.129e-06 | 39.9588 | 39.977 | 2.8725
-22.0312 | 38.6562 | 37.0815 | -2.2031e-05 | 4.4855e-14 | -2.9708e-05 | 7.6763e-06 | 40.0581 | 2.9766 | 38.6595 | -0.0016235 | -2.1859e-05 | -8.6283e-08 | -2.2453e-05 | 7.2541e-06 | 39.9815 | 39.9779 | 2.8964
-22.0312 | 38.6562 | 37.0628 | -2.2031e-05 | 4.4855e-14 | -2.9708e-05 | 7.6763e-06 | 40.0581 | 2.9953 | 38.6582 | -0.00097412 | -2.1928e-05 | -5.177e-08 | -2.2285e-05 | 7.423e-06 | 40.0121 | 39.9848 | 2.922
-21.875 | 38.6562 | 37.0461 | -2.1875e-05 | 4.4855e-14 | -2.9708e-05 | 7.8325e-06 | 40.0864 | 3.0403 | 38.6574 | -0.00058447 | -2.1938e-05 | 3.1438e-08 | -2.2027e-05 | 7.6805e-06 | 40.0589 | 39.9996 | 2.9535
-22.5 | 38.6562 | 37.0281 | -2.25e-05 | 4.4855e-14 | -2.9708e-05 | 7.2075e-06 | 39.973 | 2.9449 | 38.657 | -0.00035068 | -2.2038e-05 | -2.3114e-07 | -2.2591e-05 | 7.1163e-06 | 39.9565 | 39.991 | 2.9628
-22.3438 | 38.6562 | 37.0147 | -2.2344e-05 | 4.4855e-14 | -2.9708e-05 | 7.3638e-06 | 40.0014 | 2.9867 | 38.6567 | -0.00021041 | -2.2191e-05 | -7.6182e-08 | -2.2398e-05 | 7.309e-06 | 39.9915 | 39.9911 | 2.9764
-22.1875 | 38.6562 | 36.995 | -2.2188e-05 | 4.4855e-14 | -2.9708e-05 | 7.52e-06 | 40.0297 | 3.0347 | 38.6565 | -0.00012625 | -2.2221e-05 | 1.6791e-08 | -2.222e-05 | 7.4872e-06 | 40.0238 | 39.9976 | 3.0026
-22.3438 | 38.6562 | 36.9795 | -2.2344e-05 | 4.4855e-14 | -2.9708e-05 | 7.3638e-06 | 40.0014 | 3.0218 | 38.6564 | -7.5747e-05 | -2.2239e-05 | -5.2426e-08 | -2.2363e-05 | 7.3441e-06 | 39.9978 | 39.9976 | 3.0181
-22.6562 | 38.6562 | 36.9508 | -2.2656e-05 | 4.4855e-14 | -2.9708e-05 | 7.0513e-06 | 39.9447 | 2.9938 | 38.6563 | -4.5448e-05 | -2.2343e-05 | -1.5646e-07 | -2.2668e-05 | 7.0394e-06 | 39.9425 | 39.9866 | 3.0358
-22.5 | 38.6562 | 36.9392 | -2.25e-05 | 4.4855e-14 | -2.9708e-05 | 7.2075e-06 | 39.973 | 3.0339 | 38.6563 | -2.7269e-05 | -2.2437e-05 | -3.1373e-08 | -2.2507e-05 | 7.2004e-06 | 39.9717 | 39.9836 | 3.0445
-22.8125 | 38.6562 | 36.9198 | -2.2812e-05 | 4.4855e-14 | -2.9708e-05 | 6.895e-06 | 39.9163 | 2.9965 | 38.6563 | -1.6361e-05 | -2.2525e-05 | -1.4382e-07 | -2.2817e-05 | 6.8908e-06 | 39.9155 | 39.97 | 3.0502
-22.6562 | 38.625 | 36.9081 | -2.2656e-05 | 4.4854e-14 | -2.9716e-05 | 7.0596e-06 | 39.9153 | 3.0072 | 38.65 | -0.01251 | -2.2609e-05 | -2.3794e-08 | -2.5909e-05 | 3.8071e-06 | 39.3228 | 39.8406 | 2.9324
-22.6562 | 38.625 | 36.8876 | -2.2656e-05 | 4.4854e-14 | -2.9716e-05 | 7.0596e-06 | 39.9153 | 3.0277 | 38.64 | -0.0075059 | -2.2628e-05 | -1.4277e-08 | -2.4608e-05 | 5.1081e-06 | 39.5602 | 39.7845 | 2.8969
-22.3438 | 38.625 | 36.8678 | -2.2344e-05 | 4.4854e-14 | -2.9716e-05 | 7.3721e-06 | 39.9721 | 3.1043 | 38.634 | -0.0045035 | -2.2577e-05 | 1.1643e-07 | -2.3515e-05 | 6.2012e-06 | 39.7593 | 39.7795 | 2.9117
-22.6562 | 38.625 | 36.8504 | -2.2656e-05 | 4.4854e-14 | -2.9716e-05 | 7.0596e-06 | 39.9153 | 3.0649 | 38.6304 | -0.0027021 | -2.2546e-05 | -5.514e-08 | -2.3359e-05 | 6.3571e-06 | 39.7876 | 39.7811 | 2.9307
-23.2812 | 38.625 | 36.8379 | -2.3281e-05 | 4.4854e-14 | -2.9716e-05 | 6.4346e-06 | 39.8017 | 2.9638 | 38.6282 | -0.0016213 | -2.2715e-05 | -2.8308e-07 | -2.3703e-05 | 6.0131e-06 | 39.7251 | 39.7699 | 2.932
-23.125 | 38.625 | 36.8196 | -2.3125e-05 | 4.4854e-14 | -2.9716e-05 | 6.5909e-06 | 39.8302 | 3.0105 | 38.6269 | -0.00097276 | -2.291e-05 | -1.0735e-07 | -2.3378e-05 | 6.3379e-06 | 39.7842 | 39.7727 | 2.9531
-23.125 | 38.625 | 36.8034 | -2.3125e-05 | 4.4854e-14 | -2.9716e-05 | 6.5909e-06 | 39.8302 | 3.0267 | 38.6262 | -0.00058366 | -2.2996e-05 | -6.441e-08 | -2.3277e-05 | 6.4391e-06 | 39.8026 | 39.7787 | 2.9753
-22.9688 | 38.625 | 36.7934 | -2.2969e-05 | 4.4854e-14 | -2.9716e-05 | 6.7471e-06 | 39.8586 | 3.0651 | 38.6257 | -0.00035019 | -2.3016e-05 | 2.3854e-08 | -2.306e-05 | 6.6561e-06 | 39.842 | 39.7914 | 2.998
-23.125 | 38.625 | 36.774 | -2.3125e-05 | 4.4854e-14 | -2.9716e-05 | 6.5909e-06 | 39.8302 | 3.0561 | 38.6254 | -0.00021012 | -2.3029e-05 | -4.8188e-08 | -2.318e-05 | 6.5362e-06 | 39.8202 | 39.7971 | 3.0231
-22.9688 | 38.625 | 36.7571 | -2.2969e-05 | 4.4854e-14 | -2.9716e-05 | 6.7471e-06 | 39.8586 | 3.1014 | 38.6253 | -0.00012607 | -2.3036e-05 | 3.3587e-08 | -2.3002e-05 | 6.7143e-06 | 39.8526 | 39.8082 | 3.0511
-23.5938 | 38.625 | 36.7407 | -2.3594e-05 | 4.4854e-14 | -2.9716e-05 | 6.1221e-06 | 39.7449 | 3.0042 | 38.6252 | -7.5642e-05 | -2.3134e-05 | -2.2985e-07 | -2.3613e-05 | 6.1024e-06 | 39.7413 | 39.7948 | 3.0541
-23.4375 | 38.625 | 36.7227 | -2.3438e-05 | 4.4854e-14 | -2.9716e-05 | 6.2784e-06 | 39.7733 | 3.0506 | 38.6251 | -4.5385e-05 | -2.3287e-05 | -7.5409e-08 | -2.3449e-05 | 6.2666e-06 | 39.7712 | 39.7901 | 3.0674
-23.9062 | 38.625 | 36.7085 | -2.3906e-05 | 4.4854e-14 | -2.9716e-05 | 5.8096e-06 | 39.688 | 2.9795 | 38.6251 | -2.7231e-05 | -2.3441e-05 | -2.3275e-07 | -2.3913e-05 | 5.8025e-06 | 39.6867 | 39.7694 | 3.0609
-23.5938 | 38.625 | 36.6939 | -2.3594e-05 | 4.4854e-14 | -2.9716e-05 | 6.1221e-06 | 39.7449 | 3.051 | 38.625 | -1.6339e-05 | -2.3564e-05 | -1.4647e-08 | -2.3598e-05 | 6.1179e-06 | 39.7441 | 39.7644 | 3.0704
-23.75 | 38.625 | 36.6768 | -2.375e-05 | 4.4854e-14 | -2.9716e-05 | 5.9659e-06 | 39.7165 | 3.0396 | 38.625 | -9.8032e-06 | -2.3607e-05 | -7.1288e-08 | -2.3753e-05 | 5.9633e-06 | 39.716 | 39.7547 | 3.0779
-23.9062 | 38.625 | 36.6622 | -2.3906e-05 | 4.4854e-14 | -2.9716e-05 | 5.8096e-06 | 39.688 | 3.0258 | 38.625 | -5.8819e-06 | -2.3696e-05 | -1.0527e-07 | -2.3908e-05 | 5.8081e-06 | 39.6877 | 39.7413 | 3.0791
-24.375 | 38.5938 | 36.6415 | -2.4375e-05 | 4.4853e-14 | -2.9724e-05 | 5.3492e-06 | 39.5732 | 2.9318 | 38.6188 | -0.012504 | -2.3874e-05 | -2.5066e-07 | -2.7626e-05 | 2.0983e-06 | 38.9791 | 39.5889 | 2.9474
-24.0625 | 38.5938 | 36.6216 | -2.4062e-05 | 4.4853e-14 | -2.9724e-05 | 5.6617e-06 | 39.6302 | 3.0086 | 38.6088 | -0.0075021 | -2.4012e-05 | -2.5398e-08 | -2.6013e-05 | 3.7111e-06 | 39.2743 | 39.5259 | 2.9043
-23.9062 | 38.5938 | 36.6068 | -2.3906e-05 | 4.4853e-14 | -2.9724e-05 | 5.8179e-06 | 39.6586 | 3.0518 | 38.6028 | -0.0045013 | -2.4001e-05 | 4.7261e-08 | -2.5077e-05 | 4.6476e-06 | 39.4453 | 39.5098 | 2.903
-24.5312 | 38.5938 | 36.5917 | -2.4531e-05 | 4.4853e-14 | -2.9724e-05 | 5.1929e-06 | 39.5448 | 2.953 | 38.5992 | -0.0027008 | -2.4088e-05 | -2.2164e-07 | -2.5233e-05 | 4.4907e-06 | 39.4167 | 39.4912 | 2.8995
-24.2188 | 38.5938 | 36.5753 | -2.4219e-05 | 4.4853e-14 | -2.9724e-05 | 5.5054e-06 | 39.6017 | 3.0264 | 38.597 | -0.0016205 | -2.4203e-05 | -7.986e-09 | -2.464e-05 | 5.0841e-06 | 39.5249 | 39.4979 | 2.9226
-24.0625 | 38.5938 | 36.5621 | -2.4062e-05 | 4.4853e-14 | -2.9724e-05 | 5.6617e-06 | 39.6302 | 3.0681 | 38.5957 | -0.00097227 | -2.4178e-05 | 5.7708e-08 | -2.4315e-05 | 5.4089e-06 | 39.5841 | 39.5152 | 2.9531
-24.2188 | 38.5938 | 36.5488 | -2.4219e-05 | 4.4853e-14 | -2.9724e-05 | 5.5054e-06 | 39.6017 | 3.0529 | 38.5949 | -0.00058336 | -2.4163e-05 | -2.7875e-08 | -2.437e-05 | 5.3538e-06 | 39.5741 | 39.527 | 2.9781
-24.5312 | 38.5938 | 36.5251 | -2.4531e-05 | 4.4853e-14 | -2.9724e-05 | 5.1929e-06 | 39.5448 | 3.0196 | 38.5945 | -0.00035002 | -2.4248e-05 | -1.4172e-07 | -2.4622e-05 | 5.1019e-06 | 39.5282 | 39.5272 | 3.0021
-24.5312 | 38.5938 | 36.5135 | -2.4531e-05 | 4.4853e-14 | -2.9724e-05 | 5.1929e-06 | 39.5448 | 3.0313 | 38.5942 | -0.00021001 | -2.4361e-05 | -8.5035e-08 | -2.4586e-05 | 5.1383e-06 | 39.5348 | 39.5287 | 3.0152
-24.6875 | 38.5938 | 36.5014 | -2.4688e-05 | 4.4853e-14 | -2.9724e-05 | 5.0367e-06 | 39.5163 | 3.0149 | 38.594 | -0.00012601 | -2.446e-05 | -1.1352e-07 | -2.472e-05 | 5.0039e-06 | 39.5103 | 39.525 | 3.0237
-24.6875 | 38.5938 | 36.4834 | -2.4688e-05 | 4.4853e-14 | -2.9724e-05 | 5.0367e-06 | 39.5163 | 3.0329 | 38.5939 | -7.5604e-05 | -2.4551e-05 | -6.8113e-08 | -2.4707e-05 | 5.017e-06 | 39.5127 | 39.5226 | 3.0392
-25.1562 | 38.5938 | 36.4667 | -2.5156e-05 | 4.4853e-14 | -2.9724e-05 | 4.5679e-06 | 39.4308 | 2.9641 | 38.5938 | -4.5362e-05 | -2.47e-05 | -2.2837e-07 | -2.5168e-05 | 4.5561e-06 | 39.4286 | 39.5038 | 3.0371
-25.1562 | 38.5938 | 36.4516 | -2.5156e-05 | 4.4853e-14 | -2.9724e-05 | 4.5679e-06 | 39.4308 | 2.9791 | 38.5938 | -2.7217e-05 | -2.4882e-05 | -1.3702e-07 | -2.5163e-05 | 4.5609e-06 | 39.4295 | 39.4889 | 3.0373
-25 | 38.5938 | 36.4354 | -2.5e-05 | 4.4853e-14 | -2.9724e-05 | 4.7242e-06 | 39.4593 | 3.0238 | 38.5938 | -1.633e-05 | -2.4961e-05 | -1.9712e-08 | -2.5004e-05 | 4.7199e-06 | 39.4585 | 39.4828 | 3.0474
-24.6875 | 38.5625 | 36.429 | -2.4688e-05 | 4.4851e-14 | -2.9732e-05 | 5.045e-06 | 39.4868 | 3.0578 | 38.5875 | -0.01251 | -2.4914e-05 | 1.1317e-07 | -2.794e-05 | 1.7924e-06 | 38.8919 | 39.3646 | 2.9356
-25.3125 | 38.5625 | 36.4154 | -2.5312e-05 | 4.4851e-14 | -2.9732e-05 | 4.42e-06 | 39.3728 | 2.9574 | 38.5775 | -0.0075059 | -2.4948e-05 | -1.821e-07 | -2.7264e-05 | 2.4685e-06 | 39.0158 | 39.2949 | 2.8795
-25.3125 | 38.5625 | 36.4012 | -2.5312e-05 | 4.4851e-14 | -2.9732e-05 | 4.42e-06 | 39.3728 | 2.9716 | 38.5715 | -0.0045035 | -2.5094e-05 | -1.0926e-07 | -2.6483e-05 | 3.2491e-06 | 39.1587 | 39.2676 | 2.8664
-25.7812 | 38.5625 | 36.3887 | -2.5781e-05 | 4.4851e-14 | -2.9732e-05 | 3.9512e-06 | 39.2871 | 2.8985 | 38.5679 | -0.0027021 | -2.5275e-05 | -2.5305e-07 | -2.6484e-05 | 3.2487e-06 | 39.1587 | 39.2458 | 2.8572
-25.3125 | 38.5625 | 36.3791 | -2.5312e-05 | 4.4851e-14 | -2.9732e-05 | 4.42e-06 | 39.3728 | 2.9937 | 38.5657 | -0.0016213 | -2.5384e-05 | 3.5667e-08 | -2.5734e-05 | 3.9985e-06 | 39.2958 | 39.2558 | 2.8768
-25.625 | 38.5625 | 36.3649 | -2.5625e-05 | 4.4851e-14 | -2.9732e-05 | 4.1075e-06 | 39.3157 | 2.9508 | 38.5644 | -0.00097276 | -2.5418e-05 | -1.036e-07 | -2.5878e-05 | 3.8546e-06 | 39.2695 | 39.2586 | 2.8936
-25.625 | 38.5625 | 36.3453 | -2.5625e-05 | 4.4851e-14 | -2.9732e-05 | 4.1075e-06 | 39.3157 | 2.9704 | 38.5637 | -0.00058366 | -2.5501e-05 | -6.216e-08 | -2.5777e-05 | 3.9557e-06 | 39.288 | 39.2644 | 2.9191
-25.9375 | 38.5625 | 36.3243 | -2.5938e-05 | 4.4851e-14 | -2.9732e-05 | 3.795e-06 | 39.2586 | 2.9343 | 38.5632 | -0.00035019 | -2.5613e-05 | -1.623e-07 | -2.6029e-05 | 3.7039e-06 | 39.2419 | 39.2599 | 2.9356
-25.9375 | 38.5625 | 36.3124 | -2.5938e-05 | 4.4851e-14 | -2.9732e-05 | 3.795e-06 | 39.2586 | 2.9461 | 38.5629 | -0.00021012 | -2.5743e-05 | -9.7378e-08 | -2.5992e-05 | 3.7404e-06 | 39.2486 | 39.2577 | 2.9452
-25.3125 | 38.5625 | 36.3013 | -2.5312e-05 | 4.4851e-14 | -2.9732e-05 | 4.42e-06 | 39.3728 | 3.0715 | 38.5628 | -0.00012607 | -2.5696e-05 | 1.9157e-07 | -2.5345e-05 | 4.3872e-06 | 39.3668 | 39.2795 | 2.9782
-25.7812 | 38.5625 | 36.2869 | -2.5781e-05 | 4.4851e-14 | -2.9732e-05 | 3.9512e-06 | 39.2871 | 3.0003 | 38.5627 | -7.5642e-05 | -2.5636e-05 | -7.2556e-08 | -2.5801e-05 | 3.9316e-06 | 39.2835 | 39.2803 | 2.9934
-25.3125 | 38.5625 | 36.275 | -2.5312e-05 | 4.4851e-14 | -2.9732e-05 | 4.42e-06 | 39.3728 | 3.0978 | 38.5626 | -4.5385e-05 | -2.56e-05 | 1.4397e-07 | -2.5324e-05 | 4.4082e-06 | 39.3706 | 39.2984 | 3.0234
-25.7812 | 38.5625 | 36.2613 | -2.5781e-05 | 4.4851e-14 | -2.9732e-05 | 3.9512e-06 | 39.2871 | 3.0258 | 38.5626 | -2.7231e-05 | -2.5579e-05 | -1.0112e-07 | -2.5788e-05 | 3.9442e-06 | 39.2858 | 39.2959 | 3.0345
-25.625 | 38.5625 | 36.2494 | -2.5625e-05 | 4.4851e-14 | -2.9732e-05 | 4.1075e-06 | 39.3157 | 3.0662 | 38.5625 | -1.6339e-05 | -2.5629e-05 | 1.8279e-09 | -2.5629e-05 | 4.1032e-06 | 39.3149 | 39.2997 | 3.0502
-26.25 | 38.5625 | 36.2367 | -2.625e-05 | 4.4851e-14 | -2.9732e-05 | 3.4825e-06 | 39.2014 | 2.9648 | 38.5625 | -9.8032e-06 | -2.5752e-05 | -2.489e-07 | -2.6253e-05 | 3.4799e-06 | 39.201 | 39.2799 | 3.0433
-26.4062 | 38.5312 | 36.2134 | -2.6406e-05 | 4.485e-14 | -2.9741e-05 | 3.3345e-06 | 39.1433 | 2.9299 | 38.5563 | -0.012506 | -2.5983e-05 | -2.1184e-07 | -2.9658e-05 | 8.2997e-08 | 38.5465 | 39.1332 | 2.9199
-26.4062 | 38.5312 | 36.1981 | -2.6406e-05 | 4.485e-14 | -2.9741e-05 | 3.3345e-06 | 39.1433 | 2.9452 | 38.5463 | -0.0075035 | -2.6152e-05 | -1.2711e-07 | -2.8357e-05 | 1.3836e-06 | 38.7857 | 39.0637 | 2.8656
-25.9375 | 38.5312 | 36.1865 | -2.5938e-05 | 4.485e-14 | -2.9741e-05 | 3.8033e-06 | 39.2291 | 3.0426 | 38.5403 | -0.0045021 | -2.616e-05 | 1.1124e-07 | -2.7108e-05 | 2.6327e-06 | 39.0148 | 39.0539 | 2.8675
-26.5625 | 38.5312 | 36.1782 | -2.6562e-05 | 4.485e-14 | -2.9741e-05 | 3.1783e-06 | 39.1147 | 2.9365 | 38.5367 | -0.0027013 | -2.6196e-05 | -1.8326e-07 | -2.7265e-05 | 2.4759e-06 | 38.9861 | 39.0404 | 2.8621
-27.1875 | 38.5312 | 36.1677 | -2.7188e-05 | 4.485e-14 | -2.9741e-05 | 2.5533e-06 | 39.0002 | 2.8325 | 38.5345 | -0.0016208 | -2.6468e-05 | -3.5995e-07 | -2.7609e-05 | 2.1319e-06 | 38.923 | 39.0169 | 2.8492
-26.4062 | 38.5312 | 36.1488 | -2.6406e-05 | 4.485e-14 | -2.9741e-05 | 3.3345e-06 | 39.1433 | 2.9945 | 38.5332 | -0.00097246 | -2.6599e-05 | 9.6527e-08 | -2.6659e-05 | 3.0817e-06 | 39.097 | 39.0329 | 2.8841
-26.7188 | 38.5312 | 36.1257 | -2.6719e-05 | 4.485e-14 | -2.9741e-05 | 3.022e-06 | 39.0861 | 2.9604 | 38.5324 | -0.00058347 | -2.6585e-05 | -6.7084e-08 | -2.687e-05 | 2.8703e-06 | 39.0583 | 39.038 | 2.9123
-26.875 | 38.5312 | 36.1116 | -2.6875e-05 | 4.485e-14 | -2.9741e-05 | 2.8658e-06 | 39.0575 | 2.9459 | 38.532 | -0.00035008 | -2.6669e-05 | -1.0275e-07 | -2.6966e-05 | 2.7748e-06 | 39.0408 | 39.0386 | 2.927
-26.7188 | 38.5312 | 36.1015 | -2.6719e-05 | 4.485e-14 | -2.9741e-05 | 3.022e-06 | 39.0861 | 2.9846 | 38.5317 | -0.00021005 | -2.672e-05 | 8.4987e-10 | -2.6773e-05 | 2.9674e-06 | 39.0761 | 39.0461 | 2.9445
-26.5625 | 38.5312 | 36.0869 | -2.6562e-05 | 4.485e-14 | -2.9741e-05 | 3.1783e-06 | 39.1147 | 3.0278 | 38.5315 | -0.00012603 | -2.6689e-05 | 6.301e-08 | -2.6595e-05 | 3.1455e-06 | 39.1087 | 39.0586 | 2.9717
-26.5625 | 38.5312 | 36.0851 | -2.6562e-05 | 4.485e-14 | -2.9741e-05 | 3.1783e-06 | 39.1147 | 3.0296 | 38.5314 | -7.5618e-05 | -2.6638e-05 | 3.7806e-08 | -2.6582e-05 | 3.1586e-06 | 39.1111 | 39.0691 | 2.984
-26.25 | 38.5312 | 36.0691 | -2.625e-05 | 4.485e-14 | -2.9741e-05 | 3.4908e-06 | 39.1719 | 3.1028 | 38.5313 | -4.5371e-05 | -2.6545e-05 | 1.4768e-07 | -2.6262e-05 | 3.479e-06 | 39.1697 | 39.0892 | 3.0201
-26.7188 | 38.5312 | 36.0488 | -2.6719e-05 | 4.485e-14 | -2.9741e-05 | 3.022e-06 | 39.0861 | 3.0373 | 38.5313 | -2.7223e-05 | -2.6521e-05 | -9.889e-08 | -2.6726e-05 | 3.0149e-06 | 39.0848 | 39.0883 | 3.0395
-26.4062 | 38.5312 | 36.0408 | -2.6406e-05 | 4.485e-14 | -2.9741e-05 | 3.3345e-06 | 39.1433 | 3.1025 | 38.5313 | -1.6334e-05 | -2.6538e-05 | 6.5666e-08 | -2.641e-05 | 3.3303e-06 | 39.1425 | 39.0992 | 3.0584
-27.0312 | 38.5312 | 36.0303 | -2.7031e-05 | 4.485e-14 | -2.9741e-05 | 2.7095e-06 | 39.0289 | 2.9985 | 38.5313 | -9.8001e-06 | -2.661e-05 | -2.106e-07 | -2.7034e-05 | 2.707e-06 | 39.0284 | 39.085 | 3.0547
-26.25 | 38.5312 | 36.0184 | -2.625e-05 | 4.485e-14 | -2.9741e-05 | 3.4908e-06 | 39.1719 | 3.1535 | 38.5313 | -5.8801e-06 | -2.6622e-05 | 1.8614e-07 | -2.6252e-05 | 3.4892e-06 | 39.1716 | 39.1023 | 3.0839
-27.0312 | 38.5 | 36.0093 | -2.7031e-05 | 4.4849e-14 | -2.9749e-05 | 2.7178e-06 | 38.9993 | 2.99 | 38.525 | -0.012504 | -2.663e-05 | -2.0082e-07 | -3.0282e-05 | -5.3314e-07 | 38.4018 | 38.9622 | 2.9529
-27.0312 | 38.5 | 35.9908 | -2.7031e-05 | 4.4849e-14 | -2.9749e-05 | 2.7178e-06 | 38.9993 | 3.0085 | 38.515 | -0.0075021 | -2.679e-05 | -1.2049e-07 | -2.8982e-05 | 7.6723e-07 | 38.6412 | 38.898 | 2.9072
-27.1875 | 38.5 | 35.9853 | -2.7188e-05 | 4.4849e-14 | -2.9749e-05 | 2.5615e-06 | 38.9707 | 2.9853 | 38.509 | -0.0045013 | -2.6918e-05 | -1.3479e-07 | -2.8358e-05 | 1.3912e-06 | 38.7559 | 38.8696 | 2.8842
-26.875 | 38.5 | 35.9577 | -2.6875e-05 | 4.4849e-14 | -2.9749e-05 | 2.874e-06 | 39.0279 | 3.0702 | 38.5054 | -0.0027008 | -2.6963e-05 | 4.4124e-08 | -2.7577e-05 | 2.1718e-06 | 38.8992 | 38.8755 | 2.9178
-27.0312 | 38.5 | 35.9459 | -2.7031e-05 | 4.4849e-14 | -2.9749e-05 | 2.7178e-06 | 38.9993 | 3.0534 | 38.5032 | -0.0016205 | -2.6959e-05 | -3.6026e-08 | -2.7453e-05 | 2.2965e-06 | 38.922 | 38.8848 | 2.939
-27.1875 | 38.5 | 35.9452 | -2.7188e-05 | 4.4849e-14 | -2.9749e-05 | 2.5615e-06 | 38.9707 | 3.0255 | 38.5019 | -0.00097227 | -2.7019e-05 | -8.4115e-08 | -2.744e-05 | 2.3087e-06 | 38.9243 | 38.8927 | 2.9475
-27.5 | 38.5 | 35.9385 | -2.75e-05 | 4.4849e-14 | -2.9749e-05 | 2.249e-06 | 38.9133 | 2.9748 | 38.5012 | -0.00058336 | -2.7149e-05 | -1.7547e-07 | -2.7652e-05 | 2.0974e-06 | 38.8855 | 38.8913 | 2.9527
-27.9688 | 38.5 | 35.9189 | -2.7969e-05 | 4.4849e-14 | -2.9749e-05 | 1.7803e-06 | 38.8273 | 2.9084 | 38.5007 | -0.00035002 | -2.7383e-05 | -2.9278e-07 | -2.806e-05 | 1.6893e-06 | 38.8106 | 38.8751 | 2.9562
-27.5 | 38.5 | 35.9148 | -2.75e-05 | 4.4849e-14 | -2.9749e-05 | 2.249e-06 | 38.9133 | 2.9985 | 38.5004 | -0.00021001 | -2.7524e-05 | 1.1831e-08 | -2.7555e-05 | 2.1944e-06 | 38.9033 | 38.8808 | 2.966
-28.2812 | 38.5 | 35.8863 | -2.8281e-05 | 4.4849e-14 | -2.9749e-05 | 1.4678e-06 | 38.7699 | 2.8837 | 38.5003 | -0.00012601 | -2.767e-05 | -3.054e-07 | -2.8314e-05 | 1.435e-06 | 38.7639 | 38.8574 | 2.9711
-28.125 | 38.5 | 35.8618 | -2.8125e-05 | 4.4849e-14 | -2.9749e-05 | 1.624e-06 | 38.7986 | 2.9368 | 38.5002 | -7.5604e-05 | -2.7884e-05 | -1.2074e-07 | -2.8145e-05 | 1.6044e-06 | 38.795 | 38.8449 | 2.9831
-28.4375 | 38.5 | 35.8552 | -2.8438e-05 | 4.4849e-14 | -2.9749e-05 | 1.3115e-06 | 38.7412 | 2.886 | 38.5001 | -4.5362e-05 | -2.8043e-05 | -1.9744e-07 | -2.8449e-05 | 1.2997e-06 | 38.7391 | 38.8238 | 2.9685
-27.9688 | 38.5 | 35.8417 | -2.7969e-05 | 4.4849e-14 | -2.9749e-05 | 1.7803e-06 | 38.8273 | 2.9856 | 38.5001 | -2.7217e-05 | -2.8107e-05 | 6.9033e-08 | -2.7976e-05 | 1.7732e-06 | 38.826 | 38.8242 | 2.9825
-28.125 | 38.5 | 35.8354 | -2.8125e-05 | 4.4849e-14 | -2.9749e-05 | 1.624e-06 | 38.7986 | 2.9633 | 38.5 | -1.633e-05 | -2.8083e-05 | -2.108e-08 | -2.8129e-05 | 1.6198e-06 | 38.7979 | 38.8189 | 2.9836
-28.125 | 38.5 | 35.8392 | -2.8125e-05 | 4.4849e-14 | -2.9749e-05 | 1.624e-06 | 38.7986 | 2.9594 | 38.5 | -9.7983e-06 | -2.81e-05 | -1.2648e-08 | -2.8128e-05 | 1.6215e-06 | 38.7982 | 38.8148 | 2.9756
-27.6562 | 38.5 | 35.8237 | -2.7656e-05 | 4.4849e-14 | -2.9749e-05 | 2.0928e-06 | 38.8847 | 3.061 | 38.5 | -5.879e-06 | -2.8016e-05 | 1.7991e-07 | -2.7658e-05 | 2.0913e-06 | 38.8844 | 38.8287 | 3.005
-28.125 | 38.5 | 35.8141 | -2.8125e-05 | 4.4849e-14 | -2.9749e-05 | 1.624e-06 | 38.7986 | 2.9845 | 38.5 | -3.5274e-06 | -2.7966e-05 | -7.9553e-08 | -2.8126e-05 | 1.6231e-06 | 38.7985 | 38.8227 | 3.0086
-27.6562 | 38.5 | 35.8018 | -2.7656e-05 | 4.4849e-14 | -2.9749e-05 | 2.0928e-06 | 38.8847 | 3.0829 | 38.5 | -2.1164e-06 | -2.7936e-05 | 1.3977e-07 | -2.7657e-05 | 2.0922e-06 | 38.8846 | 38.8351 | 3.0333
-28.4375 | 38.5 | 35.7901 | -2.8438e-05 | 4.4849e-14 | -2.9749e-05 | 1.3115e-06 | 38.7412 | 2.9511 | 38.5 | -1.2699e-06 | -2.798e-05 | -2.2864e-07 | -2.8438e-05 | 1.3112e-06 | 38.7412 | 38.8163 | 3.0261
-28.4375 | 38.5 | 35.773 | -2.8438e-05 | 4.4849e-14 | -2.9749e-05 | 1.3115e-06 | 38.7412 | 2.9682 | 38.5 | -7.6191e-07 | -2.8163e-05 | -1.3718e-07 | -2.8438e-05 | 1.3113e-06 | 38.7412 | 38.8013 | 3.0282
-28.125 | 38.5 | 35.7662 | -2.8125e-05 | 4.4849e-14 | -2.9749e-05 | 1.624e-06 | 38.7986 | 3.0325 | 38.5 | -4.5715e-07 | -2.821e-05 | 4.269e-08 | -2.8125e-05 | 1.6239e-06 | 38.7986 | 38.8007 | 3.0346
-28.4375 | 38.4688 | 35.771 | -2.8438e-05 | 4.4848e-14 | -2.9757e-05 | 1.3198e-06 | 38.7116 | 2.9406 | 38.4938 | -0.0125 | -2.8239e-05 | -9.9386e-08 | -3.1688e-05 | -1.9303e-06 | 38.1125 | 38.6631 | 2.8921
-28.2812 | 38.5 | 35.76 | -2.8281e-05 | 4.4849e-14 | -2.9749e-05 | 1.4678e-06 | 38.7699 | 3.0099 | 38.49 | 0.0049998 | -2.8287e-05 | 2.8684e-09 | -2.6981e-05 | 2.7677e-06 | 39.0084 | 38.7322 | 2.9722
-28.5938 | 38.4688 | 35.7411 | -2.8594e-05 | 4.4848e-14 | -2.9757e-05 | 1.1635e-06 | 38.6829 | 2.9418 | 38.4878 | -0.0095001 | -2.8347e-05 | -1.2328e-07 | -3.1064e-05 | -1.3065e-06 | 38.2278 | 38.6313 | 2.8902
-28.4375 | 38.4688 | 35.7333 | -2.8438e-05 | 4.4848e-14 | -2.9757e-05 | 1.3198e-06 | 38.7116 | 2.9783 | 38.4802 | -0.0057001 | -2.8415e-05 | -1.1467e-08 | -2.992e-05 | -1.6226e-07 | 38.4389 | 38.5928 | 2.8595
-28.4375 | 38.4688 | 35.7321 | -2.8438e-05 | 4.4848e-14 | -2.9757e-05 | 1.3198e-06 | 38.7116 | 2.9794 | 38.4756 | -0.00342 | -2.8424e-05 | -6.8804e-09 | -2.9327e-05 | 4.3055e-07 | 38.548 | 38.5839 | 2.8517
-28.4375 | 38.4688 | 35.7134 | -2.8438e-05 | 4.4848e-14 | -2.9757e-05 | 1.3198e-06 | 38.7116 | 2.9982 | 38.4729 | -0.002052 | -2.8429e-05 | -4.1283e-09 | -2.8971e-05 | 7.8623e-07 | 38.6135 | 38.5898 | 2.8764
-28.4375 | 38.4688 | 35.7045 | -2.8438e-05 | 4.4848e-14 | -2.9757e-05 | 1.3198e-06 | 38.7116 | 3.0071 | 38.4712 | -0.0012312 | -2.8433e-05 | -2.477e-09 | -2.8758e-05 | 9.9964e-07 | 38.6527 | 38.6024 | 2.8979
-28.4375 | 38.4688 | 35.699 | -2.8438e-05 | 4.4848e-14 | -2.9757e-05 | 1.3198e-06 | 38.7116 | 3.0125 | 38.4702 | -0.00073873 | -2.8435e-05 | -1.4862e-09 | -2.863e-05 | 1.1277e-06 | 38.6763 | 38.6172 | 2.9181
-28.75 | 38.4688 | 35.694 | -2.875e-05 | 4.4848e-14 | -2.9757e-05 | 1.0073e-06 | 38.6541 | 2.9601 | 38.4696 | -0.00044324 | -2.8498e-05 | -1.2589e-07 | -2.8865e-05 | 8.9202e-07 | 38.6329 | 38.6203 | 2.9263
-28.9062 | 38.4688 | 35.6803 | -2.8906e-05 | 4.4848e-14 | -2.9757e-05 | 8.5101e-07 | 38.6254 | 2.9451 | 38.4693 | -0.00026594 | -2.863e-05 | -1.3804e-07 | -2.8975e-05 | 7.8186e-07 | 38.6127 | 38.6188 | 2.9385
-28.9062 | 38.4688 | 35.6614 | -2.8906e-05 | 4.4848e-14 | -2.9757e-05 | 8.5101e-07 | 38.6254 | 2.964 | 38.4691 | -0.00015957 | -2.8741e-05 | -8.2821e-08 | -2.8948e-05 | 8.0952e-07 | 38.6178 | 38.6186 | 2.9572
-29.0625 | 38.4688 | 35.6531 | -2.9063e-05 | 4.4848e-14 | -2.9757e-05 | 6.9476e-07 | 38.5967 | 2.9435 | 38.4689 | -9.5739e-05 | -2.8838e-05 | -1.1219e-07 | -2.9087e-05 | 6.6987e-07 | 38.5921 | 38.6133 | 2.9601
-29.375 | 38.4688 | 35.649 | -2.9375e-05 | 4.4848e-14 | -2.9757e-05 | 3.8226e-07 | 38.5391 | 2.8901 | 38.4689 | -5.7443e-05 | -2.899e-05 | -1.9232e-07 | -2.939e-05 | 3.6732e-07 | 38.5364 | 38.5979 | 2.9489
-29.5312 | 38.4688 | 35.6324 | -2.9531e-05 | 4.4848e-14 | -2.9757e-05 | 2.2601e-07 | 38.5104 | 2.878 | 38.4688 | -3.4466e-05 | -2.9175e-05 | -1.7789e-07 | -2.954e-05 | 2.1705e-07 | 38.5087 | 38.5801 | 2.9477
-29.375 | 38.4688 | 35.6125 | -2.9375e-05 | 4.4848e-14 | -2.9757e-05 | 3.8226e-07 | 38.5391 | 2.9267 | 38.4688 | -2.068e-05 | -2.9287e-05 | -4.4234e-08 | -2.938e-05 | 3.7688e-07 | 38.5382 | 38.5717 | 2.9592
-29.5312 | 38.4688 | 35.6132 | -2.9531e-05 | 4.4848e-14 | -2.9757e-05 | 2.2601e-07 | 38.5104 | 2.8972 | 38.4688 | -1.2408e-05 | -2.9353e-05 | -8.904e-08 | -2.9534e-05 | 2.2278e-07 | 38.5098 | 38.5593 | 2.9461
-29.2188 | 38.4688 | 35.6054 | -2.9219e-05 | 4.4848e-14 | -2.9757e-05 | 5.3851e-07 | 38.5679 | 2.9625 | 38.4688 | -7.4447e-06 | -2.9362e-05 | 7.1576e-08 | -2.9221e-05 | 5.3657e-07 | 38.5675 | 38.561 | 2.9555
-29.5312 | 38.4688 | 35.6008 | -2.9531e-05 | 4.4848e-14 | -2.9757e-05 | 2.2601e-07 | 38.5104 | 2.9095 | 38.4688 | -4.4668e-06 | -2.9367e-05 | -8.2054e-08 | -2.9532e-05 | 2.2485e-07 | 38.5102 | 38.5508 | 2.9499
-29.6875 | 38.4688 | 35.5833 | -2.9687e-05 | 4.4848e-14 | -2.9757e-05 | 6.9759e-08 | 38.4816 | 2.8983 | 38.4688 | -2.6801e-06 | -2.9464e-05 | -1.1173e-07 | -2.9688e-05 | 6.9062e-08 | 38.4815 | 38.5369 | 2.9537
-29.5312 | 38.4688 | 35.5897 | -2.9531e-05 | 4.4848e-14 | -2.9757e-05 | 2.2601e-07 | 38.5104 | 2.9207 | 38.4688 | -1.608e-06 | -2.9522e-05 | -4.5396e-09 | -2.9532e-05 | 2.2559e-07 | 38.5103 | 38.5316 | 2.942
-29.6875 | 38.4375 | 35.5771 | -2.9687e-05 | 4.4847e-14 | -2.9765e-05 | 7.7962e-08 | 38.4519 | 2.8748 | 38.4625 | -0.012501 | -2.9557e-05 | -6.5224e-08 | -3.2938e-05 | -3.1723e-06 | 37.8513 | 38.3955 | 2.8184
-29.6875 | 38.4375 | 35.5563 | -2.9687e-05 | 4.4847e-14 | -2.9765e-05 | 7.7962e-08 | 38.4519 | 2.8956 | 38.4525 | -0.0075006 | -2.9609e-05 | -3.9134e-08 | -3.1638e-05 | -1.8722e-06 | 38.0919 | 38.3348 | 2.7785
-30 | 38.4375 | 35.5278 | -3e-05 | 4.4847e-14 | -2.9765e-05 | -2.3454e-07 | 38.3943 | 2.8665 | 38.4465 | -0.0045003 | -2.9703e-05 | -1.4848e-07 | -3.117e-05 | -1.4046e-06 | 38.1783 | 38.3035 | 2.7758
-29.6875 | 38.4375 | 35.507 | -2.9687e-05 | 4.4847e-14 | -2.9765e-05 | 7.7962e-08 | 38.4519 | 2.9449 | 38.4429 | -0.0027002 | -2.9759e-05 | 3.5912e-08 | -3.039e-05 | -6.2409e-07 | 38.3224 | 38.3073 | 2.8003
-29.8438 | 38.4375 | 35.4917 | -2.9844e-05 | 4.4847e-14 | -2.9765e-05 | -7.8288e-08 | 38.4231 | 2.9314 | 38.4407 | -0.0016201 | -2.9762e-05 | -4.0953e-08 | -3.0265e-05 | -4.9952e-07 | 38.3454 | 38.3149 | 2.8232
-29.8438 | 38.4375 | 35.4864 | -2.9844e-05 | 4.4847e-14 | -2.9765e-05 | -7.8288e-08 | 38.4231 | 2.9366 | 38.4394 | -0.00097208 | -2.9795e-05 | -2.4572e-08 | -3.0096e-05 | -3.3103e-07 | 38.3765 | 38.3272 | 2.8408
-30.1562 | 38.4375 | 35.4855 | -3.0156e-05 | 4.4847e-14 | -2.9765e-05 | -3.9079e-07 | 38.3655 | 2.88 | 38.4387 | -0.00058325 | -2.9877e-05 | -1.3974e-07 | -3.0308e-05 | -5.4243e-07 | 38.3375 | 38.3293 | 2.8438
-29.6875 | 38.4375 | 35.4636 | -2.9687e-05 | 4.4847e-14 | -2.9765e-05 | 7.7962e-08 | 38.4519 | 2.9883 | 38.4382 | -0.00034995 | -2.9895e-05 | 1.0365e-07 | -2.9778e-05 | -1.3025e-08 | 38.4351 | 38.3504 | 2.8869
-30.4688 | 38.4375 | 35.47 | -3.0469e-05 | 4.4847e-14 | -2.9765e-05 | -7.0329e-07 | 38.3078 | 2.8378 | 38.4379 | -0.00020997 | -2.9968e-05 | -2.5031e-07 | -3.0523e-05 | -7.5788e-07 | 38.2977 | 38.3399 | 2.8699
-30 | 38.4375 | 35.465 | -3e-05 | 4.4847e-14 | -2.9765e-05 | -2.3454e-07 | 38.3943 | 2.9293 | 38.4378 | -0.00012598 | -3.0075e-05 | 3.7315e-08 | -3.0033e-05 | -2.6729e-07 | 38.3882 | 38.3496 | 2.8846
-30 | 38.4375 | 35.4497 | -3e-05 | 4.4847e-14 | -2.9765e-05 | -2.3454e-07 | 38.3943 | 2.9446 | 38.4377 | -7.5589e-05 | -3.0045e-05 | 2.2389e-08 | -3.002e-05 | -2.5419e-07 | 38.3906 | 38.3578 | 2.9081
-30.1562 | 38.4375 | 35.4407 | -3.0156e-05 | 4.4847e-14 | -2.9765e-05 | -3.9079e-07 | 38.3655 | 2.9247 | 38.4376 | -4.5353e-05 | -3.0058e-05 | -4.9066e-08 | -3.0168e-05 | -4.0258e-07 | 38.3633 | 38.3589 | 2.9181
-29.8438 | 38.4375 | 35.428 | -2.9844e-05 | 4.4847e-14 | -2.9765e-05 | -7.8288e-08 | 38.4231 | 2.9951 | 38.4376 | -2.7212e-05 | -3.0035e-05 | 9.556e-08 | -2.9851e-05 | -8.5363e-08 | 38.4218 | 38.3715 | 2.9435
-30.625 | 38.4375 | 35.4152 | -3.0625e-05 | 4.4847e-14 | -2.9765e-05 | -8.5954e-07 | 38.279 | 2.8638 | 38.4375 | -1.6327e-05 | -3.0115e-05 | -2.5516e-07 | -3.0629e-05 | -8.6378e-07 | 38.2782 | 38.3528 | 2.9376
-30.1562 | 38.4375 | 35.4072 | -3.0156e-05 | 4.4847e-14 | -2.9765e-05 | -3.9079e-07 | 38.3655 | 2.9583 | 38.4375 | -9.7963e-06 | -3.0225e-05 | 3.4402e-08 | -3.0159e-05 | -3.9334e-07 | 38.365 | 38.3552 | 2.9481
-30 | 38.4375 | 35.4069 | -3e-05 | 4.4847e-14 | -2.9765e-05 | -2.3454e-07 | 38.3943 | 2.9873 | 38.4375 | -5.8778e-06 | -3.0166e-05 | 8.3141e-08 | -3.0002e-05 | -2.3607e-07 | 38.394 | 38.363 | 2.9561
-30.3125 | 38.4375 | 35.3802 | -3.0313e-05 | 4.4847e-14 | -2.9765e-05 | -5.4704e-07 | 38.3366 | 2.9564 | 38.4375 | -3.5267e-06 | -3.0162e-05 | -7.5115e-08 | -3.0313e-05 | -5.4796e-07 | 38.3365 | 38.3577 | 2.9775
-30.3125 | 38.4375 | 35.3649 | -3.0313e-05 | 4.4847e-14 | -2.9765e-05 | -5.4704e-07 | 38.3366 | 2.9717 | 38.4375 | -2.116e-06 | -3.0222e-05 | -4.5069e-08 | -3.0313e-05 | -5.4759e-07 | 38.3365 | 38.3535 | 2.9885
-30.7812 | 38.4375 | 35.3464 | -3.0781e-05 | 4.4847e-14 | -2.9765e-05 | -1.0158e-06 | 38.2501 | 2.9037 | 38.4375 | -1.2696e-06 | -3.0352e-05 | -2.1454e-07 | -3.0782e-05 | -1.0161e-06 | 38.2501 | 38.3328 | 2.9864
-30.4688 | 38.4375 | 35.343 | -3.0469e-05 | 4.4847e-14 | -2.9765e-05 | -7.0329e-07 | 38.3078 | 2.9648 | 38.4375 | -7.6176e-07 | -3.0461e-05 | -3.7249e-09 | -3.0469e-05 | -7.0349e-07 | 38.3078 | 38.3278 | 2.9848
-29.6875 | 38.4375 | 35.3462 | -2.9687e-05 | 4.4847e-14 | -2.9765e-05 | 7.7962e-08 | 38.4519 | 3.1057 | 38.4375 | -4.5706e-07 | -3.0308e-05 | 3.1027e-07 | -2.9688e-05 | 7.7843e-08 | 38.4518 | 38.3526 | 3.0064
-29.8438 | 38.4062 | 35.3444 | -2.9844e-05 | 4.4846e-14 | -2.9774e-05 | -7.0111e-08 | 38.3933 | 3.049 | 38.4313 | -0.0125 | -3.0091e-05 | 1.2366e-07 | -3.3094e-05 | -3.3202e-06 | 37.7924 | 38.2406 | 2.8962
-30 | 38.4062 | 35.3402 | -3e-05 | 4.4846e-14 | -2.9774e-05 | -2.2636e-07 | 38.3645 | 3.0243 | 38.4213 | -0.0075002 | -3.0023e-05 | 1.1695e-08 | -3.195e-05 | -2.1764e-06 | 38.0043 | 38.1933 | 2.8531
-30.625 | 38.4062 | 35.3261 | -3.0625e-05 | 4.4846e-14 | -2.9774e-05 | -8.5136e-07 | 38.2492 | 2.9231 | 38.4153 | -0.0045001 | -3.0139e-05 | -2.4298e-07 | -3.1795e-05 | -2.0214e-06 | 38.033 | 38.1612 | 2.8352
-30.1562 | 38.4062 | 35.3103 | -3.0156e-05 | 4.4846e-14 | -2.9774e-05 | -3.8261e-07 | 38.3357 | 3.0254 | 38.4117 | -0.0027001 | -3.024e-05 | 4.171e-08 | -3.0858e-05 | -1.0846e-06 | 38.2061 | 38.1702 | 2.8599
-30.4688 | 38.4062 | 35.2966 | -3.0469e-05 | 4.4846e-14 | -2.9774e-05 | -6.9511e-07 | 38.278 | 2.9814 | 38.4095 | -0.00162 | -3.0269e-05 | -9.9974e-08 | -3.089e-05 | -1.1163e-06 | 38.2003 | 38.1762 | 2.8796
-30.625 | 38.4062 | 35.2996 | -3.0625e-05 | 4.4846e-14 | -2.9774e-05 | -8.5136e-07 | 38.2492 | 2.9496 | 38.4082 | -0.00097202 | -3.038e-05 | -1.2248e-07 | -3.0878e-05 | -1.1041e-06 | 38.2025 | 38.1815 | 2.8819
-30.4688 | 38.4062 | 35.3042 | -3.0469e-05 | 4.4846e-14 | -2.9774e-05 | -6.9511e-07 | 38.278 | 2.9739 | 38.4074 | -0.00058321 | -3.0447e-05 | -1.0991e-08 | -3.062e-05 | -8.4675e-07 | 38.25 | 38.1952 | 2.891
-30.1562 | 38.4062 | 35.2994 | -3.0156e-05 | 4.4846e-14 | -2.9774e-05 | -3.8261e-07 | 38.3357 | 3.0363 | 38.4069 | -0.00034993 | -3.0393e-05 | 1.1841e-07 | -3.0247e-05 | -4.7359e-07 | 38.3189 | 38.2199 | 2.9206
-30 | 38.4062 | 35.2882 | -3e-05 | 4.4846e-14 | -2.9774e-05 | -2.2636e-07 | 38.3645 | 3.0764 | 38.4067 | -0.00020996 | -3.0267e-05 | 1.3354e-07 | -3.0055e-05 | -2.8095e-07 | 38.3544 | 38.2468 | 2.9587
-30.4688 | 38.4062 | 35.2754 | -3.0469e-05 | 4.4846e-14 | -2.9774e-05 | -6.9511e-07 | 38.278 | 3.0027 | 38.4065 | -0.00012597 | -3.0254e-05 | -1.0737e-07 | -3.0502e-05 | -7.2786e-07 | 38.272 | 38.2519 | 2.9765
-30.3125 | 38.4062 | 35.2676 | -3.0313e-05 | 4.4846e-14 | -2.9774e-05 | -5.3886e-07 | 38.3069 | 3.0393 | 38.4064 | -7.5584e-05 | -3.0309e-05 | -1.9244e-09 | -3.0332e-05 | -5.5851e-07 | 38.3032 | 38.2621 | 2.9945
-30.9375 | 38.4062 | 35.263 | -3.0937e-05 | 4.4846e-14 | -2.9774e-05 | -1.1639e-06 | 38.1915 | 2.9285 | 38.4063 | -4.5351e-05 | -3.0435e-05 | -2.5115e-07 | -3.0949e-05 | -1.1757e-06 | 38.1893 | 38.2476 | 2.9845
-30.4688 | 38.375 | 35.2681 | -3.0469e-05 | 4.4845e-14 | -2.9782e-05 | -6.8696e-07 | 38.2483 | 2.9802 | 38.4001 | -0.012527 | -3.0542e-05 | 3.6807e-08 | -3.3726e-05 | -3.944e-06 | 37.6452 | 38.1271 | 2.859
-30.1562 | 38.375 | 35.2409 | -3.0156e-05 | 4.4845e-14 | -2.9782e-05 | -3.7446e-07 | 38.3059 | 3.0651 | 38.39 | -0.0075163 | -3.045e-05 | 1.4708e-07 | -3.211e-05 | -2.3287e-06 | 37.9447 | 38.0906 | 2.8497
-30.7812 | 38.375 | 35.2109 | -3.0781e-05 | 4.4845e-14 | -2.9782e-05 | -9.9946e-07 | 38.1905 | 2.9796 | 38.384 | -0.0045098 | -3.0458e-05 | -1.6175e-07 | -3.1954e-05 | -2.172e-06 | 37.9737 | 38.0672 | 2.8563
-31.0938 | 38.375 | 35.2016 | -3.1094e-05 | 4.4845e-14 | -2.9782e-05 | -1.312e-06 | 38.1328 | 2.9312 | 38.3804 | -0.0027059 | -3.065e-05 | -2.2205e-07 | -3.1797e-05 | -2.0155e-06 | 38.0027 | 38.0543 | 2.8527
-31.25 | 38.375 | 35.1794 | -3.125e-05 | 4.4845e-14 | -2.9782e-05 | -1.4682e-06 | 38.1039 | 2.9245 | 38.3782 | -0.0016235 | -3.0859e-05 | -1.9573e-07 | -3.1672e-05 | -1.8903e-06 | 38.0258 | 38.0486 | 2.8692
-31.25 | 38.375 | 35.1872 | -3.125e-05 | 4.4845e-14 | -2.9782e-05 | -1.4682e-06 | 38.1039 | 2.9167 | 38.3769 | -0.00097412 | -3.1015e-05 | -1.1744e-07 | -3.1503e-05 | -1.7215e-06 | 38.0571 | 38.0503 | 2.8631
-31.0938 | 38.375 | 35.1881 | -3.1094e-05 | 4.4845e-14 | -2.9782e-05 | -1.312e-06 | 38.1328 | 2.9447 | 38.3762 | -0.00058447 | -3.1078e-05 | -7.9627e-09 | -3.1246e-05 | -1.4639e-06 | 38.1047 | 38.0612 | 2.8731
-31.0938 | 38.375 | 35.1844 | -3.1094e-05 | 4.4845e-14 | -2.9782e-05 | -1.312e-06 | 38.1328 | 2.9483 | 38.3757 | -0.00035068 | -3.1084e-05 | -4.7776e-09 | -3.1185e-05 | -1.4031e-06 | 38.1159 | 38.0721 | 2.8877
-31.25 | 38.375 | 35.173 | -3.125e-05 | 4.4845e-14 | -2.9782e-05 | -1.4682e-06 | 38.1039 | 2.9309 | 38.3754 | -0.00021041 | -3.1119e-05 | -6.5367e-08 | -3.1305e-05 | -1.5229e-06 | 38.0938 | 38.0765 | 2.9035
-31.4062 | 38.375 | 35.1559 | -3.1406e-05 | 4.4845e-14 | -2.9782e-05 | -1.6245e-06 | 38.075 | 2.9191 | 38.3753 | -0.00012625 | -3.1203e-05 | -1.0172e-07 | -3.1439e-05 | -1.6573e-06 | 38.069 | 38.075 | 2.9191
-31.0938 | 38.375 | 35.1518 | -3.1094e-05 | 4.4845e-14 | -2.9782e-05 | -1.312e-06 | 38.1328 | 2.981 | 38.3752 | -7.5747e-05 | -3.1222e-05 | 6.3968e-08 | -3.1113e-05 | -1.3317e-06 | 38.1292 | 38.0858 | 2.934
-31.5625 | 38.375 | 35.1401 | -3.1563e-05 | 4.4845e-14 | -2.9782e-05 | -1.7807e-06 | 38.0461 | 2.906 | 38.3751 | -4.5448e-05 | -3.1264e-05 | -1.4912e-07 | -3.1574e-05 | -1.7925e-06 | 38.0439 | 38.0774 | 2.9373
-31.25 | 38.375 | 35.1127 | -3.125e-05 | 4.4845e-14 | -2.9782e-05 | -1.4682e-06 | 38.1039 | 2.9912 | 38.3751 | -2.7269e-05 | -3.1321e-05 | 3.5528e-08 | -3.1257e-05 | -1.4753e-06 | 38.1026 | 38.0825 | 2.9698
-31.875 | 38.375 | 35.1145 | -3.1875e-05 | 4.4845e-14 | -2.9782e-05 | -2.0932e-06 | 37.9883 | 2.8738 | 38.375 | -1.6361e-05 | -3.1418e-05 | -2.2868e-07 | -3.1879e-05 | -2.0975e-06 | 37.9875 | 38.0635 | 2.9489
-31.5625 | 38.375 | 35.1006 | -3.1563e-05 | 4.4845e-14 | -2.9782e-05 | -1.7807e-06 | 38.0461 | 2.9455 | 38.375 | -9.8168e-06 | -3.1538e-05 | -1.221e-08 | -3.1565e-05 | -1.7833e-06 | 38.0457 | 38.0599 | 2.9593
-31.7188 | 38.375 | 35.0821 | -3.1719e-05 | 4.4845e-14 | -2.9782e-05 | -1.937e-06 | 38.0172 | 2.9351 | 38.375 | -5.8901e-06 | -3.1579e-05 | -6.9826e-08 | -3.172e-05 | -1.9385e-06 | 38.0169 | 38.0513 | 2.9692
-32.0312 | 38.375 | 35.0899 | -3.2031e-05 | 4.4845e-14 | -2.9782e-05 | -2.2495e-06 | 37.9594 | 2.8695 | 38.375 | -3.5341e-06 | -3.1697e-05 | -1.669e-07 | -3.2032e-05 | -2.2504e-06 | 37.9592 | 38.0329 | 2.943
-31.875 | 38.375 | 35.0707 | -3.1875e-05 | 4.4845e-14 | -2.9782e-05 | -2.0932e-06 | 37.9883 | 2.9176 | 38.375 | -2.1204e-06 | -3.18e-05 | -3.7637e-08 | -3.1876e-05 | -2.0938e-06 | 37.9882 | 38.024 | 2.9533
-32.0312 | 38.375 | 35.0901 | -3.2031e-05 | 4.4845e-14 | -2.9782e-05 | -2.2495e-06 | 37.9594 | 2.8693 | 38.375 | -1.2723e-06 | -3.1861e-05 | -8.5082e-08 | -3.2032e-05 | -2.2498e-06 | 37.9593 | 38.011 | 2.9209
-32.1875 | 38.375 | 35.08 | -3.2188e-05 | 4.4845e-14 | -2.9782e-05 | -2.4057e-06 | 37.9304 | 2.8504 | 38.375 | -7.6336e-07 | -3.196e-05 | -1.1355e-07 | -3.2188e-05 | -2.4059e-06 | 37.9304 | 37.9949 | 2.9149
-32.1875 | 38.375 | 35.0602 | -3.2188e-05 | 4.4845e-14 | -2.9782e-05 | -2.4057e-06 | 37.9304 | 2.8703 | 38.375 | -4.5801e-07 | -3.2051e-05 | -6.813e-08 | -3.2188e-05 | -2.4058e-06 | 37.9304 | 37.982 | 2.9218
-31.875 | 38.375 | 35.0636 | -3.1875e-05 | 4.4845e-14 | -2.9782e-05 | -2.0932e-06 | 37.9883 | 2.9247 | 38.375 | -2.7481e-07 | -3.2043e-05 | 8.4122e-08 | -3.1875e-05 | -2.0933e-06 | 37.9883 | 37.9833 | 2.9197
-31.875 | 38.375 | 35.0503 | -3.1875e-05 | 4.4845e-14 | -2.9782e-05 | -2.0932e-06 | 37.9883 | 2.938 | 38.375 | -1.6489e-07 | -3.1976e-05 | 5.0473e-08 | -3.1875e-05 | -2.0933e-06 | 37.9883 | 37.9843 | 2.9339
-32.1875 | 38.3438 | 35.0348 | -3.2188e-05 | 4.4843e-14 | -2.979e-05 | -2.3976e-06 | 37.9006 | 2.8658 | 38.3688 | -0.0125 | -3.1998e-05 | -9.4716e-08 | -3.5438e-05 | -5.6476e-06 | 37.2967 | 37.8468 | 2.812
-32.1875 | 38.375 | 35.0259 | -3.2188e-05 | 4.4845e-14 | -2.9782e-05 | -2.4057e-06 | 37.9304 | 2.9046 | 38.365 | 0.0049999 | -3.2074e-05 | -5.683e-08 | -3.0888e-05 | -1.1057e-06 | 38.1709 | 37.9116 | 2.8857
-31.875 | 38.3438 | 35.0158 | -3.1875e-05 | 4.4843e-14 | -2.979e-05 | -2.0851e-06 | 37.9584 | 2.9426 | 38.3628 | -0.0095 | -3.2057e-05 | 9.0902e-08 | -3.4345e-05 | -4.5551e-06 | 37.5001 | 37.8293 | 2.8135
-31.7188 | 38.3438 | 35.0129 | -3.1719e-05 | 4.4843e-14 | -2.979e-05 | -1.9288e-06 | 37.9874 | 2.9745 | 38.3552 | -0.0057 | -3.1953e-05 | 1.1704e-07 | -3.3201e-05 | -3.4108e-06 | 37.7127 | 37.806 | 2.7931
-32.5 | 38.3438 | 35.0012 | -3.25e-05 | 4.4843e-14 | -2.979e-05 | -2.7101e-06 | 37.8427 | 2.8414 | 38.3506 | -0.00342 | -3.2015e-05 | -2.4228e-07 | -3.3389e-05 | -3.5993e-06 | 37.6777 | 37.7803 | 2.7791
-32.0312 | 38.3438 | 34.9866 | -3.2031e-05 | 4.4843e-14 | -2.979e-05 | -2.2413e-06 | 37.9295 | 2.9429 | 38.3479 | -0.002052 | -3.2116e-05 | 4.2135e-08 | -3.2565e-05 | -2.7749e-06 | 37.8306 | 37.7904 | 2.8038
-32.3438 | 38.3438 | 34.9816 | -3.2344e-05 | 4.4843e-14 | -2.979e-05 | -2.5538e-06 | 37.8716 | 2.89 | 38.3462 | -0.0012312 | -3.2144e-05 | -9.9719e-08 | -3.2664e-05 | -2.8739e-06 | 37.8123 | 37.7948 | 2.8132
-32.0312 | 38.3438 | 34.9754 | -3.2031e-05 | 4.4843e-14 | -2.979e-05 | -2.2413e-06 | 37.9295 | 2.9541 | 38.3452 | -0.00073872 | -3.2162e-05 | 6.5169e-08 | -3.2223e-05 | -2.4334e-06 | 37.8939 | 37.8146 | 2.8392
-31.4062 | 38.3438 | 34.9626 | -3.1406e-05 | 4.4843e-14 | -2.979e-05 | -1.6163e-06 | 38.0452 | 3.0826 | 38.3446 | -0.00044323 | -3.1984e-05 | 2.891e-07 | -3.1521e-05 | -1.7316e-06 | 38.0239 | 37.8564 | 2.8939
-32.1875 | 38.3438 | 34.9555 | -3.2188e-05 | 4.4843e-14 | -2.979e-05 | -2.3976e-06 | 37.9006 | 2.945 | 38.3443 | -0.00026594 | -3.1909e-05 | -1.3904e-07 | -3.2257e-05 | -2.4667e-06 | 37.8877 | 37.8627 | 2.9072
-32.6562 | 38.3438 | 34.9407 | -3.2656e-05 | 4.4843e-14 | -2.979e-05 | -2.8663e-06 | 37.8137 | 2.873 | 38.3441 | -0.00015956 | -3.2114e-05 | -2.7092e-07 | -3.2698e-05 | -2.9078e-06 | 37.806 | 37.8514 | 2.9107
-32.3438 | 38.3438 | 34.9388 | -3.2344e-05 | 4.4843e-14 | -2.979e-05 | -2.5538e-06 | 37.8716 | 2.9328 | 38.3439 | -9.5738e-05 | -3.2269e-05 | -3.7554e-08 | -3.2369e-05 | -2.5787e-06 | 37.867 | 37.8545 | 2.9157
-32.6562 | 38.3438 | 34.9224 | -3.2656e-05 | 4.4843e-14 | -2.979e-05 | -2.8663e-06 | 37.8137 | 2.8913 | 38.3439 | -5.7443e-05 | -3.2361e-05 | -1.4753e-07 | -3.2671e-05 | -2.8813e-06 | 37.8109 | 37.8458 | 2.9234
-32.8125 | 38.3438 | 34.9176 | -3.2812e-05 | 4.4843e-14 | -2.979e-05 | -3.0226e-06 | 37.7847 | 2.8671 | 38.3438 | -3.4466e-05 | -3.251e-05 | -1.5102e-07 | -3.2821e-05 | -3.0315e-06 | 37.7831 | 37.8332 | 2.9157
-32.8125 | 38.3438 | 34.9132 | -3.2812e-05 | 4.4843e-14 | -2.979e-05 | -3.0226e-06 | 37.7847 | 2.8715 | 38.3438 | -2.068e-05 | -3.2631e-05 | -9.0612e-08 | -3.2818e-05 | -3.028e-06 | 37.7837 | 37.8233 | 2.9101
-32.9688 | 38.3438 | 34.911 | -3.2969e-05 | 4.4843e-14 | -2.979e-05 | -3.1788e-06 | 37.7557 | 2.8448 | 38.3438 | -1.2408e-05 | -3.2735e-05 | -1.1687e-07 | -3.2972e-05 | -3.1821e-06 | 37.7551 | 37.8097 | 2.8987
-32.9688 | 38.3438 | 34.9048 | -3.2969e-05 | 4.4843e-14 | -2.979e-05 | -3.1788e-06 | 37.7557 | 2.8509 | 38.3438 | -7.4446e-06 | -3.2829e-05 | -7.012e-08 | -3.2971e-05 | -3.1808e-06 | 37.7554 | 37.7988 | 2.894
-32.8125 | 38.3438 | 34.894 | -3.2812e-05 | 4.4843e-14 | -2.979e-05 | -3.0226e-06 | 37.7847 | 2.8907 | 38.3438 | -4.4668e-06 | -3.2853e-05 | 2.0428e-08 | -3.2814e-05 | -3.0237e-06 | 37.7845 | 37.796 | 2.9019
-33.125 | 38.3438 | 34.892 | -3.3125e-05 | 4.4843e-14 | -2.979e-05 | -3.3351e-06 | 37.7267 | 2.8348 | 38.3438 | -2.6801e-06 | -3.29e-05 | -1.1274e-07 | -3.3126e-05 | -3.3358e-06 | 37.7266 | 37.7821 | 2.8901
-32.6562 | 38.3438 | 34.8844 | -3.2656e-05 | 4.4843e-14 | -2.979e-05 | -2.8663e-06 | 37.8137 | 2.9292 | 38.3438 | -1.608e-06 | -3.2896e-05 | 1.1985e-07 | -3.2657e-05 | -2.8667e-06 | 37.8136 | 37.7884 | 2.9039
-33.2812 | 38.3438 | 34.8678 | -3.3281e-05 | 4.4843e-14 | -2.979e-05 | -3.4913e-06 | 37.6977 | 2.83 | 38.3438 | -9.6482e-07 | -3.2925e-05 | -1.7809e-07 | -3.3282e-05 | -3.4916e-06 | 37.6977 | 37.7703 | 2.9025
-32.9688 | 38.3438 | 34.8593 | -3.2969e-05 | 4.4843e-14 | -2.979e-05 | -3.1788e-06 | 37.7557 | 2.8964 | 38.3438 | -5.7889e-07 | -3.3005e-05 | 1.8147e-08 | -3.2969e-05 | -3.179e-06 | 37.7557 | 37.7673 | 2.908
-32.8125 | 38.3438 | 34.8584 | -3.2812e-05 | 4.4843e-14 | -2.979e-05 | -3.0226e-06 | 37.7847 | 2.9263 | 38.3438 | -3.4734e-07 | -3.2959e-05 | 7.3388e-08 | -3.2813e-05 | -3.0227e-06 | 37.7847 | 37.7708 | 2.9124
-32.5 | 38.3438 | 34.8458 | -3.25e-05 | 4.4843e-14 | -2.979e-05 | -2.7101e-06 | 37.8427 | 2.9968 | 38.3438 | -2.084e-07 | -3.2838e-05 | 1.6903e-07 | -3.25e-05 | -2.7101e-06 | 37.8426 | 37.7852 | 2.9394
-32.8125 | 38.3438 | 34.8378 | -3.2812e-05 | 4.4843e-14 | -2.979e-05 | -3.0226e-06 | 37.7847 | 2.9469 | 38.3438 | -1.2504e-07 | -3.2765e-05 | -2.358e-08 | -3.2813e-05 | -3.0226e-06 | 37.7847 | 37.7851 | 2.9473
-32.9688 | 38.3438 | 34.8351 | -3.2969e-05 | 4.4843e-14 | -2.979e-05 | -3.1788e-06 | 37.7557 | 2.9206 | 38.3438 | -7.5025e-08 | -3.2815e-05 | -7.6648e-08 | -3.2969e-05 | -3.1789e-06 | 37.7557 | 37.7792 | 2.9441
-32.9688 | 38.3438 | 34.8289 | -3.2969e-05 | 4.4843e-14 | -2.979e-05 | -3.1788e-06 | 37.7557 | 2.9268 | 38.3438 | -4.5015e-08 | -3.2877e-05 | -4.5989e-08 | -3.2969e-05 | -3.1788e-06 | 37.7557 | 37.7745 | 2.9456
-32.6562 | 38.3438 | 34.8193 | -3.2656e-05 | 4.4843e-14 | -2.979e-05 | -2.8663e-06 | 37.8137 | 2.9944 | 38.3438 | -2.7009e-08 | -3.2851e-05 | 9.7407e-08 | -3.2656e-05 | -2.8663e-06 | 37.8137 | 37.7823 | 2.963
-32.6562 | 38.3438 | 34.807 | -3.2656e-05 | 4.4843e-14 | -2.979e-05 | -2.8663e-06 | 37.8137 | 3.0067 | 38.3438 | -1.6205e-08 | -3.2773e-05 | 5.8444e-08 | -3.2656e-05 | -2.8663e-06 | 37.8137 | 37.7886 | 2.9816
-32.6562 | 38.3438 | 34.8045 | -3.2656e-05 | 4.4843e-14 | -2.979e-05 | -2.8663e-06 | 37.8137 | 3.0092 | 38.3438 | -9.7232e-09 | -3.2726e-05 | 3.5066e-08 | -3.2656e-05 | -2.8663e-06 | 37.8137 | 37.7936 | 2.9892
-32.6562 | 38.3438 | 34.7953 | -3.2656e-05 | 4.4843e-14 | -2.979e-05 | -2.8663e-06 | 37.8137 | 3.0184 | 38.3438 | -5.8339e-09 | -3.2698e-05 | 2.104e-08 | -3.2656e-05 | -2.8663e-06 | 37.8137 | 37.7976 | 3.0023
-32.8125 | 38.3438 | 34.7901 | -3.2812e-05 | 4.4843e-14 | -2.979e-05 | -3.0226e-06 | 37.7847 | 2.9947 | 38.3438 | -3.5004e-09 | -3.2713e-05 | -4.9876e-08 | -3.2813e-05 | -3.0226e-06 | 37.7847 | 37.7951 | 3.005
-32.6562 | 38.3125 | 34.7873 | -3.2656e-05 | 4.4842e-14 | -2.9798e-05 | -2.8582e-06 | 37.7838 | 2.9964 | 38.3375 | -0.0125 | -3.2721e-05 | 3.2574e-08 | -3.5906e-05 | -6.1082e-06 | 37.1793 | 37.6719 | 2.8846
-32.8125 | 38.3125 | 34.7759 | -3.2812e-05 | 4.4842e-14 | -2.9798e-05 | -3.0145e-06 | 37.7548 | 2.9789 | 38.3275 | -0.0075 | -3.2727e-05 | -4.2955e-08 | -3.4763e-05 | -4.9645e-06 | 37.3924 | 37.616 | 2.8401
-33.125 | 38.3125 | 34.7702 | -3.3125e-05 | 4.4842e-14 | -2.9798e-05 | -3.327e-06 | 37.6968 | 2.9266 | 38.3215 | -0.0045 | -3.2823e-05 | -1.5077e-07 | -3.4295e-05 | -4.497e-06 | 37.4794 | 37.5887 | 2.8185
-33.2812 | 38.3125 | 34.7672 | -3.3281e-05 | 4.4842e-14 | -2.9798e-05 | -3.4832e-06 | 37.6678 | 2.9006 | 38.3179 | -0.0027 | -3.2975e-05 | -1.5296e-07 | -3.3983e-05 | -4.1852e-06 | 37.5374 | 37.5784 | 2.8112
-33.125 | 38.3125 | 34.7551 | -3.3125e-05 | 4.4842e-14 | -2.9798e-05 | -3.327e-06 | 37.6968 | 2.9417 | 38.3157 | -0.00162 | -3.3066e-05 | -2.9278e-08 | -3.3546e-05 | -3.7482e-06 | 37.6186 | 37.5864 | 2.8314
-32.9688 | 38.3125 | 34.7444 | -3.2969e-05 | 4.4842e-14 | -2.9798e-05 | -3.1707e-06 | 37.7258 | 2.9814 | 38.3144 | -0.000972 | -3.3059e-05 | 4.4933e-08 | -3.3221e-05 | -3.4234e-06 | 37.6789 | 37.6049 | 2.8606
-33.5938 | 38.3125 | 34.7432 | -3.3594e-05 | 4.4842e-14 | -2.9798e-05 | -3.7957e-06 | 37.6097 | 2.8665 | 38.3137 | -0.0005832 | -3.3148e-05 | -2.2304e-07 | -3.3745e-05 | -3.9474e-06 | 37.5816 | 37.6003 | 2.8571
-33.125 | 38.3125 | 34.738 | -3.3125e-05 | 4.4842e-14 | -2.9798e-05 | -3.327e-06 | 37.6968 | 2.9588 | 38.3132 | -0.00034992 | -3.3232e-05 | 5.3676e-08 | -3.3216e-05 | -3.418e-06 | 37.6799 | 37.6162 | 2.8782
-33.2812 | 38.3125 | 34.7295 | -3.3281e-05 | 4.4842e-14 | -2.9798e-05 | -3.4832e-06 | 37.6678 | 2.9383 | 38.3129 | -0.00020995 | -3.3221e-05 | -3.0294e-08 | -3.3336e-05 | -3.5378e-06 | 37.6577 | 37.6245 | 2.895
-33.4375 | 38.3125 | 34.7213 | -3.3437e-05 | 4.4842e-14 | -2.9798e-05 | -3.6395e-06 | 37.6388 | 2.9175 | 38.3128 | -0.00012597 | -3.3276e-05 | -8.0677e-08 | -3.347e-05 | -3.6722e-06 | 37.6327 | 37.6261 | 2.9049
-33.9062 | 38.3125 | 34.7158 | -3.3906e-05 | 4.4842e-14 | -2.9798e-05 | -4.1082e-06 | 37.5517 | 2.8359 | 38.3127 | -7.5583e-05 | -3.3434e-05 | -2.3591e-07 | -3.3926e-05 | -4.1279e-06 | 37.548 | 37.6105 | 2.8947
-33.125 | 38.3125 | 34.7092 | -3.3125e-05 | 4.4842e-14 | -2.9798e-05 | -3.327e-06 | 37.6968 | 2.9876 | 38.3126 | -4.535e-05 | -3.3467e-05 | 1.7096e-07 | -3.3137e-05 | -3.3388e-06 | 37.6946 | 37.6273 | 2.9182
-33.125 | 38.3125 | 34.706 | -3.3125e-05 | 4.4842e-14 | -2.9798e-05 | -3.327e-06 | 37.6968 | 2.9908 | 38.3126 | -2.721e-05 | -3.333e-05 | 1.0257e-07 | -3.3132e-05 | -3.3341e-06 | 37.6955 | 37.641 | 2.935
-33.2812 | 38.3125 | 34.7018 | -3.3281e-05 | 4.4842e-14 | -2.9798e-05 | -3.4832e-06 | 37.6678 | 2.9659 | 38.3125 | -1.6326e-05 | -3.3279e-05 | -9.557e-10 | -3.3285e-05 | -3.4875e-06 | 37.667 | 37.6462 | 2.9443
-33.2812 | 38.3125 | 34.6964 | -3.3281e-05 | 4.4842e-14 | -2.9798e-05 | -3.4832e-06 | 37.6678 | 2.9714 | 38.3125 | -9.7955e-06 | -3.328e-05 | -5.7342e-10 | -3.3284e-05 | -3.4858e-06 | 37.6673 | 37.6504 | 2.954
-33.125 | 38.3125 | 34.6833 | -3.3125e-05 | 4.4842e-14 | -2.9798e-05 | -3.327e-06 | 37.6968 | 3.0135 | 38.3125 | -5.8773e-06 | -3.3249e-05 | 6.2156e-08 | -3.3127e-05 | -3.3285e-06 | 37.6965 | 37.6596 | 2.9763
-33.2812 | 38.2812 | 34.6785 | -3.3281e-05 | 4.4841e-14 | -2.9806e-05 | -3.4752e-06 | 37.6378 | 2.9593 | 38.3063 | -0.012504 | -3.3231e-05 | -2.5206e-08 | -3.6532e-05 | -6.7261e-06 | 37.0323 | 37.5341 | 2.8556
-33.4375 | 38.2812 | 34.6682 | -3.3437e-05 | 4.4841e-14 | -2.9806e-05 | -3.6314e-06 | 37.6088 | 2.9406 | 38.2963 | -0.0075021 | -3.3282e-05 | -7.7624e-08 | -3.5388e-05 | -5.582e-06 | 37.2458 | 37.4765 | 2.8082
-33.75 | 38.2812 | 34.6586 | -3.375e-05 | 4.4841e-14 | -2.9806e-05 | -3.9439e-06 | 37.5507 | 2.8921 | 38.2903 | -0.0045013 | -3.3407e-05 | -1.7157e-07 | -3.492e-05 | -5.1142e-06 | 37.333 | 37.4478 | 2.7891
-33.4375 | 38.2812 | 34.6536 | -3.3437e-05 | 4.4841e-14 | -2.9806e-05 | -3.6314e-06 | 37.6088 | 2.9552 | 38.2867 | -0.0027008 | -3.3482e-05 | 2.2055e-08 | -3.414e-05 | -4.3336e-06 | 37.4783 | 37.4539 | 2.8003
-33.75 | 38.2812 | 34.6486 | -3.375e-05 | 4.4841e-14 | -2.9806e-05 | -3.9439e-06 | 37.5507 | 2.9021 | 38.2845 | -0.0016205 | -3.3526e-05 | -1.1177e-07 | -3.4171e-05 | -4.3652e-06 | 37.4724 | 37.4576 | 2.809
-33.5938 | 38.2812 | 34.6422 | -3.3594e-05 | 4.4841e-14 | -2.9806e-05 | -3.7877e-06 | 37.5798 | 2.9376 | 38.2832 | -0.00097227 | -3.3585e-05 | -4.5601e-09 | -3.3847e-05 | -4.0404e-06 | 37.5328 | 37.4726 | 2.8304
-33.5938 | 38.2812 | 34.631 | -3.3594e-05 | 4.4841e-14 | -2.9806e-05 | -3.7877e-06 | 37.5798 | 2.9488 | 38.2824 | -0.00058336 | -3.3588e-05 | -2.736e-09 | -3.3745e-05 | -3.9393e-06 | 37.5516 | 37.4884 | 2.8574
-33.5938 | 38.2812 | 34.6234 | -3.3594e-05 | 4.4841e-14 | -2.9806e-05 | -3.7877e-06 | 37.5798 | 2.9563 | 38.282 | -0.00035002 | -3.359e-05 | -1.6416e-09 | -3.3685e-05 | -3.8787e-06 | 37.5629 | 37.5033 | 2.8799
-34.2188 | 38.2812 | 34.6141 | -3.4219e-05 | 4.4841e-14 | -2.9806e-05 | -4.4127e-06 | 37.4636 | 2.8495 | 38.2817 | -0.00021001 | -3.3717e-05 | -2.5098e-07 | -3.4273e-05 | -4.4673e-06 | 37.4534 | 37.4933 | 2.8792
-33.9062 | 38.2812 | 34.6148 | -3.3906e-05 | 4.4841e-14 | -2.9806e-05 | -4.1002e-06 | 37.5217 | 2.9069 | 38.2815 | -0.00012601 | -3.3855e-05 | -2.5591e-08 | -3.3939e-05 | -4.1329e-06 | 37.5156 | 37.4978 | 2.883
-34.2188 | 38.2812 | 34.607 | -3.4219e-05 | 4.4841e-14 | -2.9806e-05 | -4.4127e-06 | 37.4636 | 2.8566 | 38.2814 | -7.5604e-05 | -3.3938e-05 | -1.4035e-07 | -3.4238e-05 | -4.4323e-06 | 37.4599 | 37.4902 | 2.8832
-33.2812 | 38.2812 | 34.6029 | -3.3281e-05 | 4.4841e-14 | -2.9806e-05 | -3.4752e-06 | 37.6378 | 3.0349 | 38.2813 | -4.5362e-05 | -3.3863e-05 | 2.9079e-07 | -3.3293e-05 | -3.4869e-06 | 37.6356 | 37.5193 | 2.9164
-33.5938 | 38.2812 | 34.5935 | -3.3594e-05 | 4.4841e-14 | -2.9806e-05 | -3.7877e-06 | 37.5798 | 2.9863 | 38.2813 | -2.7217e-05 | -3.3693e-05 | 4.9472e-08 | -3.3601e-05 | -3.7947e-06 | 37.5785 | 37.5311 | 2.9376
-33.9062 | 38.2812 | 34.5958 | -3.3906e-05 | 4.4841e-14 | -2.9806e-05 | -4.1002e-06 | 37.5217 | 2.9259 | 38.2813 | -1.633e-05 | -3.3716e-05 | -9.5317e-08 | -3.391e-05 | -4.1044e-06 | 37.5209 | 37.5291 | 2.9333
-34.0625 | 38.2812 | 34.5892 | -3.4063e-05 | 4.4841e-14 | -2.9806e-05 | -4.2564e-06 | 37.4926 | 2.9035 | 38.2813 | -9.7983e-06 | -3.3823e-05 | -1.1969e-07 | -3.4065e-05 | -4.259e-06 | 37.4922 | 37.5217 | 2.9325
-34.0625 | 38.2812 | 34.5816 | -3.4063e-05 | 4.4841e-14 | -2.9806e-05 | -4.2564e-06 | 37.4926 | 2.911 | 38.2813 | -5.879e-06 | -3.3919e-05 | -7.1814e-08 | -3.4064e-05 | -4.2579e-06 | 37.4923 | 37.5158 | 2.9342
-33.9062 | 38.2812 | 34.5734 | -3.3906e-05 | 4.4841e-14 | -2.9806e-05 | -4.1002e-06 | 37.5217 | 2.9483 | 38.2813 | -3.5274e-06 | -3.3945e-05 | 1.9412e-08 | -3.3907e-05 | -4.1011e-06 | 37.5215 | 37.517 | 2.9436
-34.0625 | 38.2812 | 34.5718 | -3.4063e-05 | 4.4841e-14 | -2.9806e-05 | -4.2564e-06 | 37.4926 | 2.9208 | 38.2813 | -2.1164e-06 | -3.3961e-05 | -5.0853e-08 | -3.4063e-05 | -4.257e-06 | 37.4925 | 37.5121 | 2.9403
-34.2188 | 38.2812 | 34.562 | -3.4219e-05 | 4.4841e-14 | -2.9806e-05 | -4.4127e-06 | 37.4636 | 2.9016 | 38.2813 | -1.2699e-06 | -3.4033e-05 | -9.3012e-08 | -3.4219e-05 | -4.413e-06 | 37.4635 | 37.5024 | 2.9404
-34.2188 | 38.2812 | 34.556 | -3.4219e-05 | 4.4841e-14 | -2.9806e-05 | -4.4127e-06 | 37.4636 | 2.9075 | 38.2813 | -7.6191e-07 | -3.4107e-05 | -5.5807e-08 | -3.4219e-05 | -4.4129e-06 | 37.4635 | 37.4946 | 2.9386
-34.5312 | 38.2812 | 34.5485 | -3.4531e-05 | 4.4841e-14 | -2.9806e-05 | -4.7252e-06 | 37.4054 | 2.8569 | 38.2813 | -4.5715e-07 | -3.4214e-05 | -1.5848e-07 | -3.4531e-05 | -4.7253e-06 | 37.4054 | 37.4767 | 2.9283
-34.375 | 38.2812 | 34.5377 | -3.4375e-05 | 4.4841e-14 | -2.9806e-05 | -4.5689e-06 | 37.4345 | 2.8968 | 38.2813 | -2.7429e-07 | -3.431e-05 | -3.2591e-08 | -3.4375e-05 | -4.569e-06 | 37.4345 | 37.4683 | 2.9306
-34.5312 | 38.2812 | 34.5327 | -3.4531e-05 | 4.4841e-14 | -2.9806e-05 | -4.7252e-06 | 37.4054 | 2.8727 | 38.2813 | -1.6457e-07 | -3.4367e-05 | -8.2054e-08 | -3.4531e-05 | -4.7252e-06 | 37.4054 | 37.4557 | 2.923
-34.0625 | 38.2812 | 34.5229 | -3.4063e-05 | 4.4841e-14 | -2.9806e-05 | -4.2564e-06 | 37.4926 | 2.9698 | 38.2813 | -9.8744e-08 | -3.4339e-05 | 1.3827e-07 | -3.4063e-05 | -4.2564e-06 | 37.4926 | 37.4631 | 2.9402
-34.2188 | 38.2812 | 34.5178 | -3.4219e-05 | 4.4841e-14 | -2.9806e-05 | -4.4127e-06 | 37.4636 | 2.9457 | 38.2813 | -5.9246e-08 | -3.426e-05 | 2.046e-08 | -3.4219e-05 | -4.4127e-06 | 37.4636 | 37.4632 | 2.9454
-34.375 | 38.2812 | 34.5096 | -3.4375e-05 | 4.4841e-14 | -2.9806e-05 | -4.5689e-06 | 37.4345 | 2.9249 | 38.2813 | -3.5548e-08 | -3.4275e-05 | -5.0224e-08 | -3.4375e-05 | -4.5689e-06 | 37.4345 | 37.4574 | 2.9478
-34.375 | 38.2812 | 34.5062 | -3.4375e-05 | 4.4841e-14 | -2.9806e-05 | -4.5689e-06 | 37.4345 | 2.9283 | 38.2813 | -2.1329e-08 | -3.4315e-05 | -3.0134e-08 | -3.4375e-05 | -4.5689e-06 | 37.4345 | 37.4529 | 2.9467
-34.6875 | 38.2812 | 34.5037 | -3.4688e-05 | 4.4841e-14 | -2.9806e-05 | -4.8814e-06 | 37.3763 | 2.8727 | 38.2813 | -1.2797e-08 | -3.4401e-05 | -1.4308e-07 | -3.4688e-05 | -4.8814e-06 | 37.3763 | 37.4375 | 2.9339
-34.375 | 38.2812 | 34.503 | -3.4375e-05 | 4.4841e-14 | -2.9806e-05 | -4.5689e-06 | 37.4345 | 2.9315 | 38.2813 | -7.6783e-09 | -3.4453e-05 | 3.9152e-08 | -3.4375e-05 | -4.5689e-06 | 37.4345 | 37.4369 | 2.934
-34.6875 | 38.2812 | 34.4957 | -3.4688e-05 | 4.4841e-14 | -2.9806e-05 | -4.8814e-06 | 37.3763 | 2.8807 | 38.2813 | -4.607e-09 | -3.4484e-05 | -1.0151e-07 | -3.4688e-05 | -4.8814e-06 | 37.3763 | 37.4248 | 2.9291
-34.5312 | 38.2812 | 34.4863 | -3.4531e-05 | 4.4841e-14 | -2.9806e-05 | -4.7252e-06 | 37.4054 | 2.9191 | 38.2813 | -2.7642e-09 | -3.4534e-05 | 1.5946e-09 | -3.4531e-05 | -4.7252e-06 | 37.4054 | 37.4209 | 2.9346
-34.6875 | 38.2812 | 34.4806 | -3.4688e-05 | 4.4841e-14 | -2.9806e-05 | -4.8814e-06 | 37.3763 | 2.8957 | 38.2813 | -1.6585e-09 | -3.4564e-05 | -6.1543e-08 | -3.4688e-05 | -4.8814e-06 | 37.3763 | 37.412 | 2.9314
-34.8438 | 38.2812 | 34.4755 | -3.4844e-05 | 4.4841e-14 | -2.9806e-05 | -5.0377e-06 | 37.3472 | 2.8717 | 38.2813 | -9.9511e-10 | -3.4645e-05 | -9.9426e-08 | -3.4844e-05 | -5.0377e-06 | 37.3472 | 37.3991 | 2.9235
-34.5312 | 38.2812 | 34.4639 | -3.4531e-05 | 4.4841e-14 | -2.9806e-05 | -4.7252e-06 | 37.4054 | 2.9415 | 38.2813 | -5.9707e-10 | -3.4662e-05 | 6.5344e-08 | -3.4531e-05 | -4.7252e-06 | 37.4054 | 37.4003 | 2.9364
-34.5312 | 38.2812 | 34.4616 | -3.4531e-05 | 4.4841e-14 | -2.9806e-05 | -4.7252e-06 | 37.4054 | 2.9438 | 38.2813 | -3.5824e-10 | -3.461e-05 | 3.9207e-08 | -3.4531e-05 | -4.7252e-06 | 37.4054 | 37.4013 | 2.9397
-34.5312 | 38.2812 | 34.4552 | -3.4531e-05 | 4.4841e-14 | -2.9806e-05 | -4.7252e-06 | 37.4054 | 2.9502 | 38.2813 | -2.1495e-10 | -3.4578e-05 | 2.3524e-08 | -3.4531e-05 | -4.7252e-06 | 37.4054 | 37.4022 | 2.947
-34.5312 | 38.2812 | 34.4515 | -3.4531e-05 | 4.4841e-14 | -2.9806e-05 | -4.7252e-06 | 37.4054 | 2.9539 | 38.2813 | -1.2897e-10 | -3.4559e-05 | 1.4114e-08 | -3.4531e-05 | -4.7252e-06 | 37.4054 | 37.4028 | 2.9513
-34.375 | 38.2812 | 34.4458 | -3.4375e-05 | 4.4841e-14 | -2.9806e-05 | -4.5689e-06 | 37.4345 | 2.9887 | 38.2813 | -7.7378e-11 | -3.4517e-05 | 7.0969e-08 | -3.4375e-05 | -4.5689e-06 | 37.4345 | 37.4091 | 2.9633
-34.6875 | 38.2812 | 34.4387 | -3.4688e-05 | 4.4841e-14 | -2.9806e-05 | -4.8814e-06 | 37.3763 | 2.9376 | 38.2813 | -4.6427e-11 | -3.4523e-05 | -8.2419e-08 | -3.4688e-05 | -4.8814e-06 | 37.3763 | 37.4026 | 2.9638
-34.5312 | 38.25 | 34.4326 | -3.4531e-05 | 4.484e-14 | -2.9814e-05 | -4.7171e-06 | 37.3754 | 2.9428 | 38.275 | -0.0125 | -3.4557e-05 | 1.3049e-08 | -3.7781e-05 | -7.9671e-06 | 36.7684 | 37.2757 | 2.8432
-34.6875 | 38.25 | 34.4319 | -3.4688e-05 | 4.484e-14 | -2.9814e-05 | -4.8734e-06 | 37.3463 | 2.9144 | 38.265 | -0.0075 | -3.4578e-05 | -5.4671e-08 | -3.6638e-05 | -6.8234e-06 | 36.9824 | 37.2171 | 2.7852
-34.6875 | 38.25 | 34.4275 | -3.4688e-05 | 4.484e-14 | -2.9814e-05 | -4.8734e-06 | 37.3463 | 2.9187 | 38.259 | -0.0045 | -3.4622e-05 | -3.2802e-08 | -3.5858e-05 | -6.0434e-06 | 37.1281 | 37.1993 | 2.7718
-35.3125 | 38.25 | 34.4234 | -3.5312e-05 | 4.484e-14 | -2.9814e-05 | -5.4984e-06 | 37.2298 | 2.8064 | 38.2554 | -0.0027 | -3.4773e-05 | -2.6968e-07 | -3.6015e-05 | -6.2004e-06 | 37.0988 | 37.1792 | 2.7558
-35 | 38.25 | 34.422 | -3.5e-05 | 4.484e-14 | -2.9814e-05 | -5.1859e-06 | 37.288 | 2.866 | 38.2532 | -0.00162 | -3.4926e-05 | -3.6809e-08 | -3.5421e-05 | -5.6071e-06 | 37.2095 | 37.1853 | 2.7632
-35 | 38.25 | 34.417 | -3.5e-05 | 4.484e-14 | -2.9814e-05 | -5.1859e-06 | 37.288 | 2.871 | 38.2519 | -0.000972 | -3.4956e-05 | -2.2085e-08 | -3.5253e-05 | -5.4386e-06 | 37.2409 | 37.1964 | 2.7794
-35 | 38.25 | 34.4083 | -3.5e-05 | 4.484e-14 | -2.9814e-05 | -5.1859e-06 | 37.288 | 2.8797 | 38.2512 | -0.0005832 | -3.4973e-05 | -1.3251e-08 | -3.5152e-05 | -5.3375e-06 | 37.2598 | 37.2091 | 2.8007
-34.8438 | 38.25 | 34.4035 | -3.4844e-05 | 4.484e-14 | -2.9814e-05 | -5.0296e-06 | 37.3172 | 2.9136 | 38.2507 | -0.00034992 | -3.4953e-05 | 5.4549e-08 | -3.4935e-05 | -5.1206e-06 | 37.3002 | 37.2273 | 2.8238
-35.3125 | 38.25 | 34.4015 | -3.5312e-05 | 4.484e-14 | -2.9814e-05 | -5.4984e-06 | 37.2298 | 2.8283 | 38.2504 | -0.00020995 | -3.5003e-05 | -1.5477e-07 | -3.5367e-05 | -5.5529e-06 | 37.2196 | 37.2258 | 2.8243
-35.3125 | 38.25 | 34.3942 | -3.5312e-05 | 4.484e-14 | -2.9814e-05 | -5.4984e-06 | 37.2298 | 2.8356 | 38.2503 | -0.00012597 | -3.5127e-05 | -9.2862e-08 | -3.5345e-05 | -5.5311e-06 | 37.2237 | 37.2254 | 2.8312
-35 | 38.25 | 34.383 | -3.5e-05 | 4.484e-14 | -2.9814e-05 | -5.1859e-06 | 37.288 | 2.9051 | 38.2502 | -7.5583e-05 | -3.5139e-05 | 6.9283e-08 | -3.502e-05 | -5.2055e-06 | 37.2844 | 37.2372 | 2.8542
-35 | 38.25 | 34.3706 | -3.5e-05 | 4.484e-14 | -2.9814e-05 | -5.1859e-06 | 37.288 | 2.9174 | 38.2501 | -4.535e-05 | -3.5083e-05 | 4.157e-08 | -3.5012e-05 | -5.1976e-06 | 37.2859 | 37.2469 | 2.8763
-34.6875 | 38.25 | 34.364 | -3.4688e-05 | 4.484e-14 | -2.9814e-05 | -4.8734e-06 | 37.3463 | 2.9823 | 38.2501 | -2.721e-05 | -3.4987e-05 | 1.4994e-07 | -3.4695e-05 | -4.8804e-06 | 37.345 | 37.2665 | 2.9025
-34.8438 | 38.25 | 34.3553 | -3.4844e-05 | 4.484e-14 | -2.9814e-05 | -5.0296e-06 | 37.3172 | 2.9619 | 38.25 | -1.6326e-05 | -3.4899e-05 | 2.7465e-08 | -3.4848e-05 | -5.0338e-06 | 37.3164 | 37.2765 | 2.9212
-35 | 38.25 | 34.3516 | -3.5e-05 | 4.484e-14 | -2.9814e-05 | -5.1859e-06 | 37.288 | 2.9364 | 38.25 | -9.7955e-06 | -3.4908e-05 | -4.6021e-08 | -3.5003e-05 | -5.1884e-06 | 37.2876 | 37.2787 | 2.9271
-35 | 38.25 | 34.3429 | -3.5e-05 | 4.484e-14 | -2.9814e-05 | -5.1859e-06 | 37.288 | 2.9451 | 38.25 | -5.8773e-06 | -3.4945e-05 | -2.7613e-08 | -3.5002e-05 | -5.1874e-06 | 37.2878 | 37.2805 | 2.9376
-35.1562 | 38.25 | 34.3359 | -3.5156e-05 | 4.484e-14 | -2.9814e-05 | -5.3421e-06 | 37.2589 | 2.9231 | 38.25 | -3.5264e-06 | -3.4998e-05 | -7.9068e-08 | -3.5157e-05 | -5.343e-06 | 37.2588 | 37.2762 | 2.9403
-35.625 | 38.25 | 34.334 | -3.5625e-05 | 4.484e-14 | -2.9814e-05 | -5.8109e-06 | 37.1715 | 2.8375 | 38.25 | -2.1158e-06 | -3.5155e-05 | -2.3494e-07 | -3.5626e-05 | -5.8114e-06 | 37.1714 | 37.2552 | 2.9212
-35.3125 | 38.25 | 34.3269 | -3.5312e-05 | 4.484e-14 | -2.9814e-05 | -5.4984e-06 | 37.2298 | 2.9029 | 38.25 | -1.2695e-06 | -3.5281e-05 | -1.5964e-08 | -3.5313e-05 | -5.4987e-06 | 37.2297 | 37.2501 | 2.9232
-35.1562 | 38.25 | 34.3274 | -3.5156e-05 | 4.484e-14 | -2.9814e-05 | -5.3421e-06 | 37.2589 | 2.9315 | 38.25 | -7.617e-07 | -3.5262e-05 | 5.2921e-08 | -3.5156e-05 | -5.3423e-06 | 37.2589 | 37.2519 | 2.9245
-35.3125 | 38.25 | 34.3176 | -3.5312e-05 | 4.484e-14 | -2.9814e-05 | -5.4984e-06 | 37.2298 | 2.9122 | 38.25 | -4.5702e-07 | -3.5251e-05 | -3.0747e-08 | -3.5313e-05 | -5.4985e-06 | 37.2298 | 37.2475 | 2.9299
-35.4688 | 38.25 | 34.3073 | -3.5469e-05 | 4.484e-14 | -2.9814e-05 | -5.6546e-06 | 37.2007 | 2.8934 | 38.25 | -2.7421e-07 | -3.5307e-05 | -8.0948e-08 | -3.5469e-05 | -5.6547e-06 | 37.2006 | 37.2381 | 2.9308
-35 | 38.25 | 34.2997 | -3.5e-05 | 4.484e-14 | -2.9814e-05 | -5.1859e-06 | 37.288 | 2.9883 | 38.25 | -1.6453e-07 | -3.5278e-05 | 1.3893e-07 | -3.5e-05 | -5.1859e-06 | 37.288 | 37.2481 | 2.9483
-35.4688 | 38.25 | 34.3027 | -3.5469e-05 | 4.484e-14 | -2.9814e-05 | -5.6546e-06 | 37.2007 | 2.8979 | 38.25 | -9.8716e-08 | -3.526e-05 | -1.0414e-07 | -3.5469e-05 | -5.6546e-06 | 37.2007 | 37.2386 | 2.9359
-35 | 38.25 | 34.31 | -3.5e-05 | 4.484e-14 | -2.9814e-05 | -5.1859e-06 | 37.288 | 2.978 | 38.25 | -5.923e-08 | -3.525e-05 | 1.2502e-07 | -3.5e-05 | -5.1859e-06 | 37.288 | 37.2485 | 2.9385
-34.8438 | 38.25 | 34.2926 | -3.4844e-05 | 4.484e-14 | -2.9814e-05 | -5.0296e-06 | 37.3172 | 3.0245 | 38.25 | -3.5538e-08 | -3.5119e-05 | 1.3751e-07 | -3.4844e-05 | -5.0296e-06 | 37.3172 | 37.2622 | 2.9696
-34.6875 | 38.25 | 34.2901 | -3.4688e-05 | 4.484e-14 | -2.9814e-05 | -4.8734e-06 | 37.3463 | 3.0561 | 38.25 | -2.1323e-08 | -3.4978e-05 | 1.4501e-07 | -3.4688e-05 | -4.8734e-06 | 37.3463 | 37.279 | 2.9889
-34.6875 | 38.25 | 34.294 | -3.4688e-05 | 4.484e-14 | -2.9814e-05 | -4.8734e-06 | 37.3463 | 3.0523 | 38.25 | -1.2794e-08 | -3.4862e-05 | 8.7003e-08 | -3.4688e-05 | -4.8734e-06 | 37.3463 | 37.2925 | 2.9985
-35.1562 | 38.25 | 34.2883 | -3.5156e-05 | 4.484e-14 | -2.9814e-05 | -5.3421e-06 | 37.2589 | 2.9706 | 38.25 | -7.6762e-09 | -3.4886e-05 | -1.353e-07 | -3.5156e-05 | -5.3421e-06 | 37.2589 | 37.2858 | 2.9975
-35.625 | 38.25 | 34.281 | -3.5625e-05 | 4.484e-14 | -2.9814e-05 | -5.8109e-06 | 37.1715 | 2.8905 | 38.25 | -4.6057e-09 | -3.5088e-05 | -2.6868e-07 | -3.5625e-05 | -5.8109e-06 | 37.1715 | 37.2629 | 2.9819
-34.8438 | 38.25 | 34.2739 | -3.4844e-05 | 4.484e-14 | -2.9814e-05 | -5.0296e-06 | 37.3172 | 3.0433 | 38.25 | -2.7634e-09 | -3.5146e-05 | 1.5129e-07 | -3.4844e-05 | -5.0296e-06 | 37.3172 | 37.2738 | 2.9999
-35.4688 | 38.2188 | 34.2618 | -3.5469e-05 | 4.4839e-14 | -2.9822e-05 | -5.6466e-06 | 37.1706 | 2.9088 | 38.2438 | -0.0125 | -3.515e-05 | -1.5922e-07 | -3.8719e-05 | -8.8966e-06 | 36.5624 | 37.1315 | 2.8697
-35.625 | 38.2188 | 34.259 | -3.5625e-05 | 4.4839e-14 | -2.9822e-05 | -5.8028e-06 | 37.1414 | 2.8824 | 38.2338 | -0.0075 | -3.5309e-05 | -1.5803e-07 | -3.7575e-05 | -7.7528e-06 | 36.7768 | 37.0606 | 2.8015
-35.4688 | 38.2188 | 34.2606 | -3.5469e-05 | 4.4839e-14 | -2.9822e-05 | -5.6466e-06 | 37.1706 | 2.9099 | 38.2278 | -0.0045 | -3.5404e-05 | -3.2321e-08 | -3.6639e-05 | -6.8166e-06 | 36.952 | 37.0389 | 2.7782
-35.1562 | 38.2188 | 34.2469 | -3.5156e-05 | 4.4839e-14 | -2.9822e-05 | -5.3341e-06 | 37.2288 | 2.9819 | 38.2242 | -0.0027 | -3.5367e-05 | 1.0561e-07 | -3.5858e-05 | -6.0361e-06 | 37.0979 | 37.0507 | 2.8037
-34.8438 | 38.2188 | 34.2435 | -3.4844e-05 | 4.4839e-14 | -2.9822e-05 | -5.0216e-06 | 37.2871 | 3.0436 | 38.222 | -0.00162 | -3.522e-05 | 1.8836e-07 | -3.5265e-05 | -5.4428e-06 | 37.2086 | 37.0822 | 2.8388
-35.4688 | 38.2188 | 34.2369 | -3.5469e-05 | 4.4839e-14 | -2.9822e-05 | -5.6466e-06 | 37.1706 | 2.9337 | 38.2207 | -0.000972 | -3.5195e-05 | -1.3698e-07 | -3.5721e-05 | -5.8993e-06 | 37.1234 | 37.0905 | 2.8536
-35.625 | 38.2188 | 34.2257 | -3.5625e-05 | 4.4839e-14 | -2.9822e-05 | -5.8028e-06 | 37.1414 | 2.9158 | 38.2199 | -0.0005832 | -3.5336e-05 | -1.4469e-07 | -3.5777e-05 | -5.9545e-06 | 37.1131 | 37.095 | 2.8693
-36.25 | 38.2188 | 34.2208 | -3.625e-05 | 4.4839e-14 | -2.9822e-05 | -6.4278e-06 | 37.0247 | 2.8038 | 38.2194 | -0.00034992 | -3.5576e-05 | -3.3681e-07 | -3.6341e-05 | -6.5188e-06 | 37.0077 | 37.0775 | 2.8567
-35.7812 | 38.2188 | 34.2238 | -3.5781e-05 | 4.4839e-14 | -2.9822e-05 | -5.9591e-06 | 37.1122 | 2.8884 | 38.2192 | -0.00020995 | -3.5752e-05 | -1.4588e-08 | -3.5836e-05 | -6.0137e-06 | 37.102 | 37.0824 | 2.8586
-35.9375 | 38.2188 | 34.222 | -3.5937e-05 | 4.4839e-14 | -2.9822e-05 | -6.1153e-06 | 37.0831 | 2.8611 | 38.219 | -0.00012597 | -3.5795e-05 | -7.1253e-08 | -3.597e-05 | -6.1481e-06 | 37.0769 | 37.0813 | 2.8593
-35.4688 | 38.2188 | 34.2147 | -3.5469e-05 | 4.4839e-14 | -2.9822e-05 | -5.6466e-06 | 37.1706 | 2.9559 | 38.2189 | -7.5583e-05 | -3.5758e-05 | 1.4475e-07 | -3.5488e-05 | -5.6662e-06 | 37.1669 | 37.0985 | 2.8838
-35.625 | 38.2188 | 34.2124 | -3.5625e-05 | 4.4839e-14 | -2.9822e-05 | -5.8028e-06 | 37.1414 | 2.929 | 38.2188 | -4.535e-05 | -3.5674e-05 | 2.4349e-08 | -3.5637e-05 | -5.8146e-06 | 37.1392 | 37.1066 | 2.8942
-35.7812 | 38.2188 | 34.2037 | -3.5781e-05 | 4.4839e-14 | -2.9822e-05 | -5.9591e-06 | 37.1122 | 2.9085 | 38.2188 | -2.721e-05 | -3.5685e-05 | -4.7891e-08 | -3.5788e-05 | -5.9662e-06 | 37.1109 | 37.1075 | 2.9038
-35.9375 | 38.2188 | 34.2023 | -3.5937e-05 | 4.4839e-14 | -2.9822e-05 | -6.1153e-06 | 37.0831 | 2.8807 | 38.2188 | -1.6326e-05 | -3.5755e-05 | -9.1234e-08 | -3.5942e-05 | -6.1196e-06 | 37.0823 | 37.1024 | 2.9001
-35.9375 | 38.2188 | 34.1991 | -3.5937e-05 | 4.4839e-14 | -2.9822e-05 | -6.1153e-06 | 37.0831 | 2.8839 | 38.2188 | -9.7955e-06 | -3.5828e-05 | -5.4741e-08 | -3.594e-05 | -6.1179e-06 | 37.0826 | 37.0985 | 2.8993
-35.7812 | 38.2188 | 34.2005 | -3.5781e-05 | 4.4839e-14 | -2.9822e-05 | -5.9591e-06 | 37.1122 | 2.9117 | 38.2188 | -5.8773e-06 | -3.5841e-05 | 2.9656e-08 | -3.5783e-05 | -5.9606e-06 | 37.112 | 37.1012 | 2.9007
-36.0938 | 38.2188 | 34.1998 | -3.6094e-05 | 4.4839e-14 | -2.9822e-05 | -6.2716e-06 | 37.0539 | 2.8541 | 38.2188 | -3.5264e-06 | -3.5879e-05 | -1.0721e-07 | -3.6095e-05 | -6.2725e-06 | 37.0537 | 37.0917 | 2.8919
-36.4062 | 38.2188 | 34.1769 | -3.6406e-05 | 4.4839e-14 | -2.9822e-05 | -6.5841e-06 | 36.9955 | 2.8186 | 38.2188 | -2.1158e-06 | -3.6028e-05 | -1.8932e-07 | -3.6407e-05 | -6.5846e-06 | 36.9954 | 37.0724 | 2.8955
-35.625 | 38.2188 | 34.1756 | -3.5625e-05 | 4.4839e-14 | -2.9822e-05 | -5.8028e-06 | 37.1414 | 2.9658 | 38.2188 | -1.2695e-06 | -3.6023e-05 | 1.9891e-07 | -3.5625e-05 | -5.8032e-06 | 37.1413 | 37.0862 | 2.9106
-35.7812 | 38.2188 | 34.1669 | -3.5781e-05 | 4.4839e-14 | -2.9822e-05 | -5.9591e-06 | 37.1122 | 2.9454 | 38.2188 | -7.617e-07 | -3.5895e-05 | 5.6843e-08 | -3.5781e-05 | -5.9593e-06 | 37.1122 | 37.0914 | 2.9245
-35.4688 | 38.2188 | 34.1648 | -3.5469e-05 | 4.4839e-14 | -2.9822e-05 | -5.6466e-06 | 37.1706 | 3.0057 | 38.2188 | -4.5702e-07 | -3.5787e-05 | 1.5911e-07 | -3.5469e-05 | -5.6467e-06 | 37.1705 | 37.1072 | 2.9424
-35.9375 | 38.2188 | 34.1593 | -3.5937e-05 | 4.4839e-14 | -2.9822e-05 | -6.1153e-06 | 37.0831 | 2.9237 | 38.2188 | -2.7421e-07 | -3.5753e-05 | -9.2036e-08 | -3.5938e-05 | -6.1154e-06 | 37.0831 | 37.1024 | 2.9431
-35.3125 | 38.2188 | 34.1554 | -3.5312e-05 | 4.4839e-14 | -2.9822e-05 | -5.4903e-06 | 37.1997 | 3.0443 | 38.2188 | -1.6453e-07 | -3.5702e-05 | 1.9478e-07 | -3.5313e-05 | -5.4904e-06 | 37.1997 | 37.1219 | 2.9664
-35.7812 | 38.2188 | 34.1497 | -3.5781e-05 | 4.4839e-14 | -2.9822e-05 | -5.9591e-06 | 37.1122 | 2.9625 | 38.2188 | -9.8716e-08 | -3.564e-05 | -7.0633e-08 | -3.5781e-05 | -5.9591e-06 | 37.1122 | 37.1199 | 2.9702
-35.9375 | 38.2188 | 34.1424 | -3.5937e-05 | 4.4839e-14 | -2.9822e-05 | -6.1153e-06 | 37.0831 | 2.9406 | 38.2188 | -5.923e-08 | -3.5728e-05 | -1.0488e-07 | -3.5938e-05 | -6.1153e-06 | 37.0831 | 37.1126 | 2.9701
-35.625 | 38.2188 | 34.1394 | -3.5625e-05 | 4.4839e-14 | -2.9822e-05 | -5.8028e-06 | 37.1414 | 3.002 | 38.2188 | -3.5538e-08 | -3.5749e-05 | 6.2072e-08 | -3.5625e-05 | -5.8028e-06 | 37.1414 | 37.1183 | 2.9789
-35.4688 | 38.2188 | 34.1383 | -3.5469e-05 | 4.4839e-14 | -2.9822e-05 | -5.6466e-06 | 37.1706 | 3.0323 | 38.2188 | -2.1323e-08 | -3.5668e-05 | 9.9743e-08 | -3.5469e-05 | -5.6466e-06 | 37.1706 | 37.1288 | 2.9905
-36.25 | 38.2188 | 34.1374 | -3.625e-05 | 4.4839e-14 | -2.9822e-05 | -6.4278e-06 | 37.0247 | 2.8873 | 38.2188 | -1.2794e-08 | -3.5745e-05 | -2.5265e-07 | -3.625e-05 | -6.4278e-06 | 37.0247 | 37.108 | 2.9706
-36.0938 | 38.2188 | 34.1239 | -3.6094e-05 | 4.4839e-14 | -2.9822e-05 | -6.2716e-06 | 37.0539 | 2.93 | 38.2188 | -7.6762e-09 | -3.5916e-05 | -8.9092e-08 | -3.6094e-05 | -6.2716e-06 | 37.0539 | 37.0971 | 2.9732
-35.9375 | 38.2188 | 34.1136 | -3.5937e-05 | 4.4839e-14 | -2.9822e-05 | -6.1153e-06 | 37.0831 | 2.9695 | 38.2188 | -4.6057e-09 | -3.5956e-05 | 9.0445e-09 | -3.5938e-05 | -6.1153e-06 | 37.0831 | 37.0943 | 2.9807
-35.625 | 38.2188 | 34.1189 | -3.5625e-05 | 4.4839e-14 | -2.9822e-05 | -5.8028e-06 | 37.1414 | 3.0225 | 38.2188 | -2.7634e-09 | -3.5886e-05 | 1.3043e-07 | -3.5625e-05 | -5.8028e-06 | 37.1414 | 37.1037 | 2.9849
-36.0938 | 38.2188 | 34.1129 | -3.6094e-05 | 4.4839e-14 | -2.9822e-05 | -6.2716e-06 | 37.0539 | 2.941 | 38.2188 | -1.6581e-09 | -3.5875e-05 | -1.0924e-07 | -3.6094e-05 | -6.2716e-06 | 37.0539 | 37.0938 | 2.9809
-36.0938 | 38.2188 | 34.1225 | -3.6094e-05 | 4.4839e-14 | -2.9822e-05 | -6.2716e-06 | 37.0539 | 2.9314 | 38.2188 | -9.9484e-10 | -3.5963e-05 | -6.5546e-08 | -3.6094e-05 | -6.2716e-06 | 37.0539 | 37.0858 | 2.9633
-35.625 | 38.2188 | 34.1168 | -3.5625e-05 | 4.4839e-14 | -2.9822e-05 | -5.8028e-06 | 37.1414 | 3.0246 | 38.2188 | -5.9691e-10 | -3.5921e-05 | 1.4817e-07 | -3.5625e-05 | -5.8028e-06 | 37.1414 | 37.0969 | 2.9801
-35.4688 | 38.1875 | 34.1118 | -3.5469e-05 | 4.4838e-14 | -2.983e-05 | -5.6386e-06 | 37.1405 | 3.0287 | 38.2125 | -0.0125 | -3.5772e-05 | 1.514e-07 | -3.8719e-05 | -8.8886e-06 | 36.5321 | 36.984 | 2.8722
-35.9375 | 38.2188 | 34.1049 | -3.5937e-05 | 4.4839e-14 | -2.9822e-05 | -6.1153e-06 | 37.0831 | 2.9782 | 38.2088 | 0.005 | -3.5744e-05 | -9.6658e-08 | -3.4638e-05 | -4.8153e-06 | 37.3255 | 37.0523 | 2.9474
-35.9375 | 38.1875 | 34.1086 | -3.5937e-05 | 4.4838e-14 | -2.983e-05 | -6.1073e-06 | 37.0529 | 2.9444 | 38.2065 | -0.0095 | -3.5822e-05 | -5.7995e-08 | -3.8408e-05 | -8.5773e-06 | 36.5905 | 36.9599 | 2.8513
-35.9375 | 38.1875 | 34.0983 | -3.5937e-05 | 4.4838e-14 | -2.983e-05 | -6.1073e-06 | 37.0529 | 2.9547 | 38.1989 | -0.0057 | -3.5868e-05 | -3.4797e-08 | -3.742e-05 | -7.5893e-06 | 36.7757 | 36.9231 | 2.8248
-35.9375 | 38.1875 | 34.0878 | -3.5937e-05 | 4.4838e-14 | -2.983e-05 | -6.1073e-06 | 37.0529 | 2.9652 | 38.1943 | -0.00342 | -3.5896e-05 | -2.0878e-08 | -3.6827e-05 | -6.9965e-06 | 36.8867 | 36.9158 | 2.828
-35.9375 | 38.1875 | 34.0905 | -3.5937e-05 | 4.4838e-14 | -2.983e-05 | -6.1073e-06 | 37.0529 | 2.9624 | 38.1916 | -0.002052 | -3.5912e-05 | -1.2527e-08 | -3.6471e-05 | -6.6408e-06 | 36.9532 | 36.9233 | 2.8328
-36.0938 | 38.1875 | 34.0855 | -3.6094e-05 | 4.4838e-14 | -2.983e-05 | -6.2636e-06 | 37.0237 | 2.9383 | 38.19 | -0.0012312 | -3.5954e-05 | -7.0016e-08 | -3.6414e-05 | -6.5837e-06 | 36.9639 | 36.9314 | 2.8459
-36.7188 | 38.1875 | 34.0859 | -3.6719e-05 | 4.4838e-14 | -2.983e-05 | -6.8886e-06 | 36.9069 | 2.821 | 38.189 | -0.00073872 | -3.6135e-05 | -2.9201e-07 | -3.6911e-05 | -7.0806e-06 | 36.871 | 36.9193 | 2.8334
-36.5625 | 38.1875 | 34.0768 | -3.6563e-05 | 4.4838e-14 | -2.983e-05 | -6.7323e-06 | 36.9361 | 2.8593 | 38.1884 | -0.00044323 | -3.6337e-05 | -1.1271e-07 | -3.6678e-05 | -6.8476e-06 | 36.9146 | 36.9184 | 2.8416
-36.5625 | 38.1875 | 34.0681 | -3.6563e-05 | 4.4838e-14 | -2.983e-05 | -6.7323e-06 | 36.9361 | 2.868 | 38.188 | -0.00026594 | -3.6427e-05 | -6.7623e-08 | -3.6632e-05 | -6.8015e-06 | 36.9232 | 36.9193 | 2.8512
-36.7188 | 38.1875 | 34.0759 | -3.6719e-05 | 4.4838e-14 | -2.983e-05 | -6.8886e-06 | 36.9069 | 2.831 | 38.1878 | -0.00015956 | -3.6513e-05 | -1.0307e-07 | -3.676e-05 | -6.9301e-06 | 36.8991 | 36.9153 | 2.8394
-36.0938 | 38.1875 | 34.0729 | -3.6094e-05 | 4.4838e-14 | -2.983e-05 | -6.2636e-06 | 37.0237 | 2.9508 | 38.1877 | -9.5738e-05 | -3.647e-05 | 1.8816e-07 | -3.6119e-05 | -6.2885e-06 | 37.0191 | 36.9361 | 2.8632
-36.25 | 38.1875 | 34.0669 | -3.625e-05 | 4.4838e-14 | -2.983e-05 | -6.4198e-06 | 36.9945 | 2.9276 | 38.1876 | -5.7443e-05 | -3.6351e-05 | 5.0393e-08 | -3.6265e-05 | -6.4348e-06 | 36.9918 | 36.9472 | 2.8802
-36.25 | 38.1875 | 34.0589 | -3.625e-05 | 4.4838e-14 | -2.983e-05 | -6.4198e-06 | 36.9945 | 2.9356 | 38.1876 | -3.4466e-05 | -3.631e-05 | 3.0236e-08 | -3.6259e-05 | -6.4288e-06 | 36.9929 | 36.9563 | 2.8974
-35.9375 | 38.1875 | 34.0539 | -3.5937e-05 | 4.4838e-14 | -2.983e-05 | -6.1073e-06 | 37.0529 | 2.999 | 38.1875 | -2.0679e-05 | -3.6224e-05 | 1.4314e-07 | -3.5943e-05 | -6.1127e-06 | 37.0519 | 36.9755 | 2.9215
-36.5625 | 38.1875 | 34.0416 | -3.6563e-05 | 4.4838e-14 | -2.983e-05 | -6.7323e-06 | 36.9361 | 2.8946 | 38.1875 | -1.2408e-05 | -3.6234e-05 | -1.6412e-07 | -3.6566e-05 | -6.7356e-06 | 36.9355 | 36.9675 | 2.9259
-36.25 | 38.1875 | 34.0368 | -3.625e-05 | 4.4838e-14 | -2.983e-05 | -6.4198e-06 | 36.9945 | 2.9578 | 38.1875 | -7.4446e-06 | -3.6303e-05 | 2.6531e-08 | -3.6252e-05 | -6.4218e-06 | 36.9942 | 36.9728 | 2.936
-35.9375 | 38.1875 | 34.0379 | -3.5937e-05 | 4.4838e-14 | -2.983e-05 | -6.1073e-06 | 37.0529 | 3.015 | 38.1875 | -4.4668e-06 | -3.6219e-05 | 1.4092e-07 | -3.5939e-05 | -6.1085e-06 | 37.0527 | 36.9888 | 2.9509
-36.25 | 38.1875 | 34.0338 | -3.625e-05 | 4.4838e-14 | -2.983e-05 | -6.4198e-06 | 36.9945 | 2.9608 | 38.1875 | -2.6801e-06 | -3.6169e-05 | -4.0449e-08 | -3.6251e-05 | -6.4205e-06 | 36.9944 | 36.9899 | 2.9561
-36.25 | 38.1875 | 34.0356 | -3.625e-05 | 4.4838e-14 | -2.983e-05 | -6.4198e-06 | 36.9945 | 2.9589 | 38.1875 | -1.608e-06 | -3.6201e-05 | -2.4269e-08 | -3.625e-05 | -6.4202e-06 | 36.9945 | 36.9908 | 2.9552
-36.25 | 38.1875 | 34.0301 | -3.625e-05 | 4.4838e-14 | -2.983e-05 | -6.4198e-06 | 36.9945 | 2.9644 | 38.1875 | -9.6482e-07 | -3.6221e-05 | -1.4562e-08 | -3.625e-05 | -6.4201e-06 | 36.9945 | 36.9916 | 2.9614
-35.7812 | 38.1875 | 34.0292 | -3.5781e-05 | 4.4838e-14 | -2.983e-05 | -5.9511e-06 | 37.0821 | 3.0529 | 38.1875 | -5.7889e-07 | -3.6139e-05 | 1.7876e-07 | -3.5781e-05 | -5.9512e-06 | 37.0821 | 37.0097 | 2.9805
-36.0938 | 38.1875 | 34.0283 | -3.6094e-05 | 4.4838e-14 | -2.983e-05 | -6.2636e-06 | 37.0237 | 2.9954 | 38.1875 | -3.4734e-07 | -3.6058e-05 | -1.7742e-08 | -3.6094e-05 | -6.2637e-06 | 37.0237 | 37.0125 | 2.9842
-36.4062 | 38.1875 | 34.0187 | -3.6406e-05 | 4.4838e-14 | -2.983e-05 | -6.5761e-06 | 36.9653 | 2.9466 | 38.1875 | -2.084e-07 | -3.6135e-05 | -1.3565e-07 | -3.6406e-05 | -6.5761e-06 | 36.9653 | 37.003 | 2.9844
-36.25 | 38.1875 | 34.0155 | -3.625e-05 | 4.4838e-14 | -2.983e-05 | -6.4198e-06 | 36.9945 | 2.9791 | 38.1875 | -1.2504e-07 | -3.6212e-05 | -1.8887e-08 | -3.625e-05 | -6.4199e-06 | 36.9945 | 37.0013 | 2.9859
-36.25 | 38.1875 | 34.0125 | -3.625e-05 | 4.4838e-14 | -2.983e-05 | -6.4198e-06 | 36.9945 | 2.982 | 38.1875 | -7.5024e-08 | -3.6227e-05 | -1.1332e-08 | -3.625e-05 | -6.4198e-06 | 36.9945 | 37 | 2.9875
-36.5625 | 38.1875 | 34.0082 | -3.6563e-05 | 4.4838e-14 | -2.983e-05 | -6.7323e-06 | 36.9361 | 2.9279 | 38.1875 | -4.5015e-08 | -3.6299e-05 | -1.318e-07 | -3.6563e-05 | -6.7323e-06 | 36.9361 | 36.9872 | 2.979
-36.7188 | 38.1875 | 34.0057 | -3.6719e-05 | 4.4838e-14 | -2.983e-05 | -6.8886e-06 | 36.9069 | 2.9012 | 38.1875 | -2.7009e-08 | -3.6436e-05 | -1.4158e-07 | -3.6719e-05 | -6.8886e-06 | 36.9069 | 36.9711 | 2.9655
-36.5625 | 38.1875 | 34.0013 | -3.6563e-05 | 4.4838e-14 | -2.983e-05 | -6.7323e-06 | 36.9361 | 2.9348 | 38.1875 | -1.6205e-08 | -3.6518e-05 | -2.2448e-08 | -3.6563e-05 | -6.7323e-06 | 36.9361 | 36.9641 | 2.9628
-36.7188 | 38.1875 | 33.994 | -3.6719e-05 | 4.4838e-14 | -2.983e-05 | -6.8886e-06 | 36.9069 | 2.9129 | 38.1875 | -9.7232e-09 | -3.6567e-05 | -7.5969e-08 | -3.6719e-05 | -6.8886e-06 | 36.9069 | 36.9527 | 2.9587
-36.875 | 38.1875 | 33.997 | -3.6875e-05 | 4.4838e-14 | -2.983e-05 | -7.0448e-06 | 36.8777 | 2.8807 | 38.1875 | -5.8339e-09 | -3.6659e-05 | -1.0808e-07 | -3.6875e-05 | -7.0448e-06 | 36.8777 | 36.9377 | 2.9407
-37.0312 | 38.1875 | 33.9981 | -3.7031e-05 | 4.4838e-14 | -2.983e-05 | -7.2011e-06 | 36.8484 | 2.8503 | 38.1875 | -3.5003e-09 | -3.6777e-05 | -1.2735e-07 | -3.7031e-05 | -7.2011e-06 | 36.8484 | 36.9198 | 2.9217
-36.5625 | 38.1875 | 33.994 | -3.6563e-05 | 4.4838e-14 | -2.983e-05 | -6.7323e-06 | 36.9361 | 2.9421 | 38.1875 | -2.1002e-09 | -3.6785e-05 | 1.1109e-07 | -3.6563e-05 | -6.7323e-06 | 36.9361 | 36.9231 | 2.9291
-36.875 | 38.1875 | 33.9862 | -3.6875e-05 | 4.4838e-14 | -2.983e-05 | -7.0448e-06 | 36.8777 | 2.8914 | 38.1875 | -1.2601e-09 | -3.6758e-05 | -5.8346e-08 | -3.6875e-05 | -7.0448e-06 | 36.8777 | 36.914 | 2.9278
-36.5625 | 38.1875 | 33.9819 | -3.6563e-05 | 4.4838e-14 | -2.983e-05 | -6.7323e-06 | 36.9361 | 2.9542 | 38.1875 | -7.5607e-10 | -3.6742e-05 | 8.9993e-08 | -3.6563e-05 | -6.7323e-06 | 36.9361 | 36.9184 | 2.9366
-36.875 | 38.1875 | 33.9764 | -3.6875e-05 | 4.4838e-14 | -2.983e-05 | -7.0448e-06 | 36.8777 | 2.9013 | 38.1875 | -4.5365e-10 | -3.6733e-05 | -7.1004e-08 | -3.6875e-05 | -7.0448e-06 | 36.8777 | 36.9103 | 2.9339
-36.5625 | 38.1875 | 33.9716 | -3.6563e-05 | 4.4838e-14 | -2.983e-05 | -6.7323e-06 | 36.9361 | 2.9645 | 38.1875 | -2.7219e-10 | -3.6727e-05 | 8.2397e-08 | -3.6563e-05 | -6.7323e-06 | 36.9361 | 36.9154 | 2.9439
-37.0312 | 38.1562 | 33.9704 | -3.7031e-05 | 4.4836e-14 | -2.9838e-05 | -7.1931e-06 | 36.8182 | 2.8478 | 38.1813 | -0.0125 | -3.6755e-05 | -1.3806e-07 | -4.0281e-05 | -1.0443e-05 | 36.208 | 36.7739 | 2.8035
-36.875 | 38.1562 | 33.9752 | -3.6875e-05 | 4.4836e-14 | -2.9838e-05 | -7.0369e-06 | 36.8475 | 2.8722 | 38.1713 | -0.0075 | -3.6834e-05 | -2.0337e-08 | -3.8825e-05 | -8.9869e-06 | 36.4819 | 36.7155 | 2.7403
-37.1875 | 38.1562 | 33.9755 | -3.7188e-05 | 4.4836e-14 | -2.9838e-05 | -7.3494e-06 | 36.789 | 2.8135 | 38.1653 | -0.0045 | -3.6913e-05 | -1.372e-07 | -3.8358e-05 | -8.5194e-06 | 36.5696 | 36.6863 | 2.7109
-37.3438 | 38.1562 | 33.9702 | -3.7344e-05 | 4.4836e-14 | -2.9838e-05 | -7.5056e-06 | 36.7597 | 2.7895 | 38.1617 | -0.0027 | -3.7054e-05 | -1.4482e-07 | -3.8046e-05 | -8.2076e-06 | 36.6281 | 36.6747 | 2.7045
-36.875 | 38.1562 | 33.9672 | -3.6875e-05 | 4.4836e-14 | -2.9838e-05 | -7.0369e-06 | 36.8475 | 2.8802 | 38.1595 | -0.00162 | -3.7076e-05 | 1.0061e-07 | -3.7296e-05 | -7.4581e-06 | 36.7686 | 36.6935 | 2.7262
-36.875 | 38.1562 | 33.9588 | -3.6875e-05 | 4.4836e-14 | -2.9838e-05 | -7.0369e-06 | 36.8475 | 2.8887 | 38.1582 | -0.000972 | -3.6996e-05 | 6.0364e-08 | -3.7128e-05 | -7.2896e-06 | 36.8002 | 36.7148 | 2.756
-36.875 | 38.1562 | 33.9537 | -3.6875e-05 | 4.4836e-14 | -2.9838e-05 | -7.0369e-06 | 36.8475 | 2.8937 | 38.1574 | -0.0005832 | -3.6947e-05 | 3.6219e-08 | -3.7027e-05 | -7.1885e-06 | 36.8191 | 36.7357 | 2.7819
-36.7188 | 38.1562 | 33.9526 | -3.6719e-05 | 4.4836e-14 | -2.9838e-05 | -6.8806e-06 | 36.8767 | 2.9241 | 38.1569 | -0.00034992 | -3.6887e-05 | 8.4231e-08 | -3.681e-05 | -6.9716e-06 | 36.8597 | 36.7605 | 2.8079
-37.1875 | 38.1562 | 33.9521 | -3.7188e-05 | 4.4836e-14 | -2.9838e-05 | -7.3494e-06 | 36.789 | 2.8368 | 38.1567 | -0.00020995 | -3.6914e-05 | -1.3696e-07 | -3.7242e-05 | -7.4039e-06 | 36.7787 | 36.7641 | 2.812
-37.0312 | 38.1562 | 33.948 | -3.7031e-05 | 4.4836e-14 | -2.9838e-05 | -7.1931e-06 | 36.8182 | 2.8702 | 38.1565 | -0.00012597 | -3.6992e-05 | -1.9677e-08 | -3.7064e-05 | -7.2259e-06 | 36.8121 | 36.7737 | 2.8257
-37.3438 | 38.1562 | 33.9437 | -3.7344e-05 | 4.4836e-14 | -2.9838e-05 | -7.5056e-06 | 36.7597 | 2.816 | 38.1564 | -7.5583e-05 | -3.707e-05 | -1.3681e-07 | -3.7363e-05 | -7.5253e-06 | 36.756 | 36.7702 | 2.8265
-36.5625 | 38.1562 | 33.94 | -3.6563e-05 | 4.4836e-14 | -2.9838e-05 | -6.7244e-06 | 36.906 | 2.9659 | 38.1563 | -4.535e-05 | -3.7023e-05 | 2.3042e-07 | -3.6574e-05 | -6.7361e-06 | 36.9037 | 36.7969 | 2.8569
-37.1875 | 38.1562 | 33.9384 | -3.7188e-05 | 4.4836e-14 | -2.9838e-05 | -7.3494e-06 | 36.789 | 2.8506 | 38.1563 | -2.721e-05 | -3.6964e-05 | -1.1175e-07 | -3.7195e-05 | -7.3564e-06 | 36.7876 | 36.795 | 2.8566
-37.0312 | 38.1562 | 33.9393 | -3.7031e-05 | 4.4836e-14 | -2.9838e-05 | -7.1931e-06 | 36.8182 | 2.8789 | 38.1563 | -1.6326e-05 | -3.7022e-05 | -4.5501e-09 | -3.7035e-05 | -7.1973e-06 | 36.8174 | 36.7995 | 2.8602
-37.0312 | 38.1562 | 33.943 | -3.7031e-05 | 4.4836e-14 | -2.9838e-05 | -7.1931e-06 | 36.8182 | 2.8752 | 38.1563 | -9.7955e-06 | -3.7026e-05 | -2.7301e-09 | -3.7034e-05 | -7.1956e-06 | 36.8178 | 36.8032 | 2.8602
-37.0312 | 38.1562 | 33.9336 | -3.7031e-05 | 4.4836e-14 | -2.9838e-05 | -7.1931e-06 | 36.8182 | 2.8846 | 38.1563 | -5.8773e-06 | -3.7028e-05 | -1.638e-09 | -3.7033e-05 | -7.1946e-06 | 36.8179 | 36.8061 | 2.8725
-37.0312 | 38.1562 | 33.9281 | -3.7031e-05 | 4.4836e-14 | -2.9838e-05 | -7.1931e-06 | 36.8182 | 2.8901 | 38.1563 | -3.5264e-06 | -3.7029e-05 | -9.8282e-10 | -3.7032e-05 | -7.194e-06 | 36.8181 | 36.8085 | 2.8804
-37.1875 | 38.1562 | 33.9247 | -3.7188e-05 | 4.4836e-14 | -2.9838e-05 | -7.3494e-06 | 36.789 | 2.8643 | 38.1563 | -2.1158e-06 | -3.7061e-05 | -6.309e-08 | -3.7188e-05 | -7.3499e-06 | 36.7889 | 36.8046 | 2.8799
-37.0312 | 38.1562 | 33.9162 | -3.7031e-05 | 4.4836e-14 | -2.9838e-05 | -7.1931e-06 | 36.8182 | 2.902 | 38.1563 | -1.2695e-06 | -3.7081e-05 | 2.4646e-08 | -3.7032e-05 | -7.1934e-06 | 36.8182 | 36.8073 | 2.8911
-37.3438 | 38.1562 | 33.9091 | -3.7344e-05 | 4.4836e-14 | -2.9838e-05 | -7.5056e-06 | 36.7597 | 2.8506 | 38.1563 | -7.617e-07 | -3.7123e-05 | -1.1021e-07 | -3.7344e-05 | -7.5058e-06 | 36.7597 | 36.7978 | 2.8886
-36.875 | 38.1562 | 33.9062 | -3.6875e-05 | 4.4836e-14 | -2.9838e-05 | -7.0369e-06 | 36.8475 | 2.9413 | 38.1563 | -4.5702e-07 | -3.7118e-05 | 1.2137e-07 | -3.6875e-05 | -7.037e-06 | 36.8475 | 36.8077 | 2.9015
-37.6562 | 38.1562 | 33.9041 | -3.7656e-05 | 4.4836e-14 | -2.9838e-05 | -7.8181e-06 | 36.7011 | 2.797 | 38.1563 | -2.7421e-07 | -3.7177e-05 | -2.3968e-07 | -3.7656e-05 | -7.8182e-06 | 36.7011 | 36.7864 | 2.8823
-37.0312 | 38.1562 | 33.8986 | -3.7031e-05 | 4.4836e-14 | -2.9838e-05 | -7.1931e-06 | 36.8182 | 2.9196 | 38.1563 | -1.6453e-07 | -3.7244e-05 | 1.0619e-07 | -3.7031e-05 | -7.1931e-06 | 36.8182 | 36.7928 | 2.8941
-37.3438 | 38.1562 | 33.8968 | -3.7344e-05 | 4.4836e-14 | -2.9838e-05 | -7.5056e-06 | 36.7597 | 2.8629 | 38.1563 | -9.8716e-08 | -3.7221e-05 | -6.1284e-08 | -3.7344e-05 | -7.5056e-06 | 36.7597 | 36.7861 | 2.8894
-36.875 | 38.1562 | 33.8902 | -3.6875e-05 | 4.4836e-14 | -2.9838e-05 | -7.0369e-06 | 36.8475 | 2.9573 | 38.1563 | -5.923e-08 | -3.7176e-05 | 1.5073e-07 | -3.6875e-05 | -7.0369e-06 | 36.8475 | 36.7984 | 2.9083
-37.9688 | 38.1562 | 33.8872 | -3.7969e-05 | 4.4836e-14 | -2.9838e-05 | -8.1306e-06 | 36.6426 | 2.7554 | 38.1563 | -3.5538e-08 | -3.7275e-05 | -3.4706e-07 | -3.7969e-05 | -8.1306e-06 | 36.6426 | 36.7672 | 2.8801
-37.3438 | 38.1562 | 33.8838 | -3.7344e-05 | 4.4836e-14 | -2.9838e-05 | -7.5056e-06 | 36.7597 | 2.876 | 38.1563 | -2.1323e-08 | -3.7427e-05 | 4.1763e-08 | -3.7344e-05 | -7.5056e-06 | 36.7597 | 36.7657 | 2.882
-37.6562 | 38.1562 | 33.886 | -3.7656e-05 | 4.4836e-14 | -2.9838e-05 | -7.8181e-06 | 36.7011 | 2.8151 | 38.1563 | -1.2794e-08 | -3.7456e-05 | -9.9942e-08 | -3.7656e-05 | -7.8181e-06 | 36.7011 | 36.7528 | 2.8668
-36.875 | 38.1562 | 33.8867 | -3.6875e-05 | 4.4836e-14 | -2.9838e-05 | -7.0369e-06 | 36.8475 | 2.9608 | 38.1563 | -7.6762e-09 | -3.738e-05 | 2.5253e-07 | -3.6875e-05 | -7.0369e-06 | 36.8475 | 36.7717 | 2.885
-37.3438 | 38.1562 | 33.8847 | -3.7344e-05 | 4.4836e-14 | -2.9838e-05 | -7.5056e-06 | 36.7597 | 2.875 | 38.1563 | -4.6057e-09 | -3.7272e-05 | -3.5979e-08 | -3.7344e-05 | -7.5056e-06 | 36.7597 | 36.7693 | 2.8847
-37.3438 | 38.1562 | 33.8817 | -3.7344e-05 | 4.4836e-14 | -2.9838e-05 | -7.5056e-06 | 36.7597 | 2.878 | 38.1563 | -2.7634e-09 | -3.7301e-05 | -2.1588e-08 | -3.7344e-05 | -7.5056e-06 | 36.7597 | 36.7674 | 2.8857
-36.875 | 38.1562 | 33.8748 | -3.6875e-05 | 4.4836e-14 | -2.9838e-05 | -7.0369e-06 | 36.8475 | 2.9726 | 38.1563 | -1.6581e-09 | -3.7224e-05 | 1.7455e-07 | -3.6875e-05 | -7.0369e-06 | 36.8475 | 36.7834 | 2.9086
-36.7188 | 38.1562 | 33.8714 | -3.6719e-05 | 4.4836e-14 | -2.9838e-05 | -6.8806e-06 | 36.8767 | 3.0053 | 38.1563 | -9.9483e-10 | -3.7053e-05 | 1.6723e-07 | -3.6719e-05 | -6.8806e-06 | 36.8767 | 36.8021 | 2.9307
-36.5625 | 38.1562 | 33.8666 | -3.6563e-05 | 4.4836e-14 | -2.9838e-05 | -6.7244e-06 | 36.906 | 3.0394 | 38.1563 | -5.969e-10 | -3.6888e-05 | 1.6284e-07 | -3.6563e-05 | -6.7244e-06 | 36.906 | 36.8229 | 2.9563
-36.7188 | 38.1562 | 33.8643 | -3.6719e-05 | 4.4836e-14 | -2.9838e-05 | -6.8806e-06 | 36.8767 | 3.0124 | 38.1563 | -3.5814e-10 | -3.6789e-05 | 3.5202e-08 | -3.6719e-05 | -6.8806e-06 | 36.8767 | 36.8336 | 2.9693
-36.875 | 38.1562 | 33.8542 | -3.6875e-05 | 4.4836e-14 | -2.9838e-05 | -7.0369e-06 | 36.8475 | 2.9932 | 38.1563 | -2.1489e-10 | -3.6792e-05 | -4.1379e-08 | -3.6875e-05 | -7.0369e-06 | 36.8475 | 36.8364 | 2.9822
-37.0312 | 38.1562 | 33.8593 | -3.7031e-05 | 4.4836e-14 | -2.9838e-05 | -7.1931e-06 | 36.8182 | 2.959 | 38.1563 | -1.2893e-10 | -3.6857e-05 | -8.7327e-08 | -3.7031e-05 | -7.1931e-06 | 36.8182 | 36.8328 | 2.9735
-37.3438 | 38.1562 | 33.8499 | -3.7344e-05 | 4.4836e-14 | -2.9838e-05 | -7.5056e-06 | 36.7597 | 2.9098 | 38.1563 | -7.736e-11 | -3.6989e-05 | -1.774e-07 | -3.7344e-05 | -7.5056e-06 | 36.7597 | 36.8182 | 2.9683
-37.6562 | 38.1562 | 33.8513 | -3.7656e-05 | 4.4836e-14 | -2.9838e-05 | -7.8181e-06 | 36.7011 | 2.8499 | 38.1563 | -4.6416e-11 | -3.7193e-05 | -2.3144e-07 | -3.7656e-05 | -7.8181e-06 | 36.7011 | 36.7948 | 2.9435
-37.0312 | 38.1562 | 33.8485 | -3.7031e-05 | 4.4836e-14 | -2.9838e-05 | -7.1931e-06 | 36.8182 | 2.9697 | 38.1563 | -2.785e-11 | -3.7254e-05 | 1.1114e-07 | -3.7031e-05 | -7.1931e-06 | 36.8182 | 36.7994 | 2.9509
-37.9688 | 38.1562 | 33.8451 | -3.7969e-05 | 4.4836e-14 | -2.9838e-05 | -8.1306e-06 | 36.6426 | 2.7975 | 38.1563 | -1.6708e-11 | -3.7352e-05 | -3.0832e-07 | -3.7969e-05 | -8.1306e-06 | 36.6426 | 36.7681 | 2.923
-37.3438 | 38.1562 | 33.8437 | -3.7344e-05 | 4.4836e-14 | -2.9838e-05 | -7.5056e-06 | 36.7597 | 2.916 | 38.1563 | -1.0026e-11 | -3.7474e-05 | 6.5009e-08 | -3.7344e-05 | -7.5056e-06 | 36.7597 | 36.7664 | 2.9227
-37.1875 | 38.1562 | 33.8435 | -3.7188e-05 | 4.4836e-14 | -2.9838e-05 | -7.3494e-06 | 36.789 | 2.9455 | 38.1563 | -6.0147e-12 | -3.7391e-05 | 1.0151e-07 | -3.7188e-05 | -7.3494e-06 | 36.789 | 36.7709 | 2.9274
-37.0312 | 38.125 | 33.8426 | -3.7031e-05 | 4.4835e-14 | -2.9846e-05 | -7.1852e-06 | 36.788 | 2.9454 | 38.15 | -0.0125 | -3.7278e-05 | 1.234e-07 | -4.0281e-05 | -1.0435e-05 | 36.1776 | 36.6522 | 2.8097
-36.5625 | 38.125 | 33.8389 | -3.6563e-05 | 4.4835e-14 | -2.9846e-05 | -6.7164e-06 | 36.8758 | 3.0369 | 38.14 | -0.0075 | -3.7086e-05 | 2.6154e-07 | -3.8513e-05 | -8.6664e-06 | 36.5102 | 36.6238 | 2.7849
-37.1875 | 38.125 | 33.8394 | -3.7188e-05 | 4.4835e-14 | -2.9846e-05 | -7.3414e-06 | 36.7588 | 2.9194 | 38.134 | -0.0045 | -3.7001e-05 | -9.3075e-08 | -3.8358e-05 | -8.5114e-06 | 36.5393 | 36.6069 | 2.7676
-37.3438 | 38.125 | 33.8355 | -3.7344e-05 | 4.4835e-14 | -2.9846e-05 | -7.4977e-06 | 36.7295 | 2.894 | 38.1304 | -0.0027 | -3.7107e-05 | -1.1834e-07 | -3.8046e-05 | -8.1997e-06 | 36.5979 | 36.6051 | 2.7696
-37.3438 | 38.125 | 33.8394 | -3.7344e-05 | 4.4835e-14 | -2.9846e-05 | -7.4977e-06 | 36.7295 | 2.8901 | 38.1282 | -0.00162 | -3.7202e-05 | -7.1007e-08 | -3.7765e-05 | -7.9189e-06 | 36.6505 | 36.6142 | 2.7748
-37.8125 | 38.125 | 33.8359 | -3.7812e-05 | 4.4835e-14 | -2.9846e-05 | -7.9664e-06 | 36.6416 | 2.8057 | 38.1269 | -0.000972 | -3.7352e-05 | -2.301e-07 | -3.8065e-05 | -8.2191e-06 | 36.5942 | 36.6102 | 2.7743
-37.1875 | 38.125 | 33.8327 | -3.7188e-05 | 4.4835e-14 | -2.9846e-05 | -7.3414e-06 | 36.7588 | 2.926 | 38.1262 | -0.0005832 | -3.7411e-05 | 1.1194e-07 | -3.7339e-05 | -7.493e-06 | 36.7303 | 36.6342 | 2.8015
-38.125 | 38.125 | 33.8343 | -3.8125e-05 | 4.4835e-14 | -2.9846e-05 | -8.2789e-06 | 36.583 | 2.7486 | 38.1257 | -0.00034992 | -3.7509e-05 | -3.0784e-07 | -3.8216e-05 | -8.3699e-06 | 36.5659 | 36.6206 | 2.7862
-37.5 | 38.125 | 33.8293 | -3.75e-05 | 4.4835e-14 | -2.9846e-05 | -7.6539e-06 | 36.7002 | 2.8709 | 38.1254 | -0.00020995 | -3.7631e-05 | 6.5298e-08 | -3.7555e-05 | -7.7085e-06 | 36.69 | 36.6344 | 2.8051
-37.8125 | 38.125 | 33.8254 | -3.7812e-05 | 4.4835e-14 | -2.9846e-05 | -7.9664e-06 | 36.6416 | 2.8162 | 38.1253 | -0.00012597 | -3.7641e-05 | -8.5821e-08 | -3.7845e-05 | -7.9992e-06 | 36.6355 | 36.6347 | 2.8092
-37.3438 | 38.125 | 33.8261 | -3.7344e-05 | 4.4835e-14 | -2.9846e-05 | -7.4977e-06 | 36.7295 | 2.9034 | 38.1252 | -7.5583e-05 | -3.7616e-05 | 1.3601e-07 | -3.7363e-05 | -7.5173e-06 | 36.7258 | 36.6529 | 2.8268
-37.8125 | 38.125 | 33.8179 | -3.7812e-05 | 4.4835e-14 | -2.9846e-05 | -7.9664e-06 | 36.6416 | 2.8237 | 38.1251 | -4.535e-05 | -3.7601e-05 | -1.059e-07 | -3.7824e-05 | -7.9782e-06 | 36.6394 | 36.6502 | 2.8323
-37.1875 | 38.125 | 33.819 | -3.7188e-05 | 4.4835e-14 | -2.9846e-05 | -7.3414e-06 | 36.7588 | 2.9397 | 38.1251 | -2.721e-05 | -3.756e-05 | 1.8646e-07 | -3.7195e-05 | -7.3485e-06 | 36.7574 | 36.6716 | 2.8526
-37.5 | 38.125 | 33.8144 | -3.75e-05 | 4.4835e-14 | -2.9846e-05 | -7.6539e-06 | 36.7002 | 2.8858 | 38.125 | -1.6326e-05 | -3.7474e-05 | -1.3122e-08 | -3.7504e-05 | -7.6581e-06 | 36.6994 | 36.6772 | 2.8627
-37.6562 | 38.125 | 33.816 | -3.7656e-05 | 4.4835e-14 | -2.9846e-05 | -7.8102e-06 | 36.6709 | 2.8549 | 38.125 | -9.7955e-06 | -3.7516e-05 | -7.0373e-08 | -3.7659e-05 | -7.8127e-06 | 36.6704 | 36.6758 | 2.8598
-37.6562 | 38.125 | 33.8119 | -3.7656e-05 | 4.4835e-14 | -2.9846e-05 | -7.8102e-06 | 36.6709 | 2.859 | 38.125 | -5.8773e-06 | -3.7572e-05 | -4.2224e-08 | -3.7658e-05 | -7.8117e-06 | 36.6706 | 36.6748 | 2.8629
-37.3438 | 38.125 | 33.8122 | -3.7344e-05 | 4.4835e-14 | -2.9846e-05 | -7.4977e-06 | 36.7295 | 2.9173 | 38.125 | -3.5264e-06 | -3.7543e-05 | 9.9666e-08 | -3.7345e-05 | -7.4986e-06 | 36.7293 | 36.6857 | 2.8735
-37.9688 | 38.125 | 33.816 | -3.7969e-05 | 4.4835e-14 | -2.9846e-05 | -8.1227e-06 | 36.6123 | 2.7963 | 38.125 | -2.1158e-06 | -3.7588e-05 | -1.902e-07 | -3.7969e-05 | -8.1232e-06 | 36.6122 | 36.671 | 2.855
-37.0312 | 38.125 | 33.8108 | -3.7031e-05 | 4.4835e-14 | -2.9846e-05 | -7.1852e-06 | 36.788 | 2.9772 | 38.125 | -1.2695e-06 | -3.7553e-05 | 2.6088e-07 | -3.7032e-05 | -7.1855e-06 | 36.788 | 36.6944 | 2.8836
-37.8125 | 38.125 | 33.8071 | -3.7812e-05 | 4.4835e-14 | -2.9846e-05 | -7.9664e-06 | 36.6416 | 2.8345 | 38.125 | -7.617e-07 | -3.7501e-05 | -1.5597e-07 | -3.7813e-05 | -7.9666e-06 | 36.6416 | 36.6838 | 2.8767
-37.6562 | 38.125 | 33.7984 | -3.7656e-05 | 4.4835e-14 | -2.9846e-05 | -7.8102e-06 | 36.6709 | 2.8725 | 38.125 | -4.5702e-07 | -3.7594e-05 | -3.1083e-08 | -3.7656e-05 | -7.8103e-06 | 36.6709 | 36.6812 | 2.8828
-37.3438 | 38.125 | 33.8005 | -3.7344e-05 | 4.4835e-14 | -2.9846e-05 | -7.4977e-06 | 36.7295 | 2.929 | 38.125 | -2.7421e-07 | -3.7556e-05 | 1.0635e-07 | -3.7344e-05 | -7.4977e-06 | 36.7295 | 36.6909 | 2.8904
-36.875 | 38.125 | 33.7948 | -3.6875e-05 | 4.4835e-14 | -2.9846e-05 | -7.0289e-06 | 36.8173 | 3.0225 | 38.125 | -1.6453e-07 | -3.7378e-05 | 2.5131e-07 | -3.6875e-05 | -7.0289e-06 | 36.8173 | 36.7162 | 2.9214
-37.1875 | 38.125 | 33.7943 | -3.7188e-05 | 4.4835e-14 | -2.9846e-05 | -7.3414e-06 | 36.7588 | 2.9644 | 38.125 | -9.8716e-08 | -3.7239e-05 | 2.5786e-08 | -3.7188e-05 | -7.3414e-06 | 36.7588 | 36.7247 | 2.9304
-37.5 | 38.125 | 33.7874 | -3.75e-05 | 4.4835e-14 | -2.9846e-05 | -7.6539e-06 | 36.7002 | 2.9128 | 38.125 | -5.923e-08 | -3.7281e-05 | -1.0953e-07 | -3.75e-05 | -7.6539e-06 | 36.7002 | 36.7198 | 2.9323
-37.8125 | 38.125 | 33.7836 | -3.7812e-05 | 4.4835e-14 | -2.9846e-05 | -7.9664e-06 | 36.6416 | 2.858 | 38.125 | -3.5538e-08 | -3.7431e-05 | -1.9072e-07 | -3.7813e-05 | -7.9664e-06 | 36.6416 | 36.7041 | 2.9206
-37.1875 | 38.125 | 33.7797 | -3.7188e-05 | 4.4835e-14 | -2.9846e-05 | -7.3414e-06 | 36.7588 | 2.9791 | 38.125 | -2.1323e-08 | -3.7459e-05 | 1.3557e-07 | -3.7188e-05 | -7.3414e-06 | 36.7588 | 36.7151 | 2.9354
-37.3438 | 38.125 | 33.7733 | -3.7344e-05 | 4.4835e-14 | -2.9846e-05 | -7.4977e-06 | 36.7295 | 2.9562 | 38.125 | -1.2794e-08 | -3.7381e-05 | 1.8842e-08 | -3.7344e-05 | -7.4977e-06 | 36.7295 | 36.718 | 2.9447
-37.5 | 38.125 | 33.7778 | -3.75e-05 | 4.4835e-14 | -2.9846e-05 | -7.6539e-06 | 36.7002 | 2.9224 | 38.125 | -7.6762e-09 | -3.7398e-05 | -5.1195e-08 | -3.75e-05 | -7.6539e-06 | 36.7002 | 36.7144 | 2.9366
-37.5 | 38.125 | 33.7703 | -3.75e-05 | 4.4835e-14 | -2.9846e-05 | -7.6539e-06 | 36.7002 | 2.9299 | 38.125 | -4.6057e-09 | -3.7439e-05 | -3.0717e-08 | -3.75e-05 | -7.6539e-06 | 36.7002 | 36.7116 | 2.9413
-37.5 | 38.125 | 33.7772 | -3.75e-05 | 4.4835e-14 | -2.9846e-05 | -7.6539e-06 | 36.7002 | 2.923 | 38.125 | -2.7634e-09 | -3.7463e-05 | -1.843e-08 | -3.75e-05 | -7.6539e-06 | 36.7002 | 36.7093 | 2.9321
-37.1875 | 38.125 | 33.7726 | -3.7188e-05 | 4.4835e-14 | -2.9846e-05 | -7.3414e-06 | 36.7588 | 2.9862 | 38.125 | -1.6581e-09 | -3.7415e-05 | 1.1394e-07 | -3.7188e-05 | -7.3414e-06 | 36.7588 | 36.7192 | 2.9466
-37.0312 | 38.125 | 33.7799 | -3.7031e-05 | 4.4835e-14 | -2.9846e-05 | -7.1852e-06 | 36.788 | 3.0081 | 38.125 | -9.9483e-10 | -3.7293e-05 | 1.3087e-07 | -3.7031e-05 | -7.1852e-06 | 36.788 | 36.733 | 2.9531
-36.875 | 38.125 | 33.7689 | -3.6875e-05 | 4.4835e-14 | -2.9846e-05 | -7.0289e-06 | 36.8173 | 3.0484 | 38.125 | -5.969e-10 | -3.7157e-05 | 1.4102e-07 | -3.6875e-05 | -7.0289e-06 | 36.8173 | 36.7498 | 2.9809
Note on I2: Transient Correction: Coefficient for local temperature slope
Note on J2: Transient Correction: Coefficient for sensor output slope

## coef ref
| Min | Max | LSB | 007 default | coeff | to | hex | hex | to | coeff
S0 | 0 | 2.98e-13 | 4.5475e-18 | 4.43e-14 | 1.9636e-13 | ===> | A8AB | 1800 | ===> | 2.794e-14
A1 | -0.125 | 0.125 | 3.815e-06 | 0.0009995 | 0.00175 | ===> | 01CA | 106 | ===> | 0.00099953
A2 | -0.0019 | 0.0019 | 5.96e-08 | -6.02e-06 | -1.678e-05 | ===> | FEE7 | FF9B | ===> | -6.0196e-06
B0 | -0.512 | 0.512 | 1.5625e-07 | -3.094e-05 | -1.0383e-05 | ===> | FFBE | FF3A | ===> | -3.0937e-05
B1 | -2e-05 | 2e-05 | 6.1035e-10 | -8.728e-08 | -1.4317e-06 | ===> | F6D7 | FE77 | ===> | -2.3987e-07
B2 | -3.12e-07 | 3.12e-07 | 9.5367e-12 | 1.3e-08 | 1.3223e-07 | ===> | 3629 | 500 | ===> | 1.2207e-08
C2 | -97.65 | 97.65 | 0.04768 | 0 | 3.9708 | ===> | 0053 | 0 | ===> | 0
TC0 | -0.163 | 0.163 | 5e-06 | 0.00026 | 0.163 | ===> | 7F58 | 34 | ===> | 0.00026
TC1 | -1024 | 1024 | 0.03125 | 0 | 2.1247 | ===> | 0043 | 0 | ===> | 0
1800
FF3A
FE77
500