## Serializer
Register | Display | - | ALP | Nano | 1 | - | DS90UB949 | Connector | 1 | Register | Display | - | ALP | Nano | 1 | - | DS90UB949 | Connector | 1
949ser_12db_no_edid_disable | [9 empty] | ser_12db_edid_disable
Register | Data | Name | [7 empty] | Register | Data | Name | [7 empty] | Register | Data | Name
0x0000 | 0x18 | I2C | Device | ID | [5 empty] | 0x0000 | 0x18 | I2C | Device | ID | [5 empty] | TRUE | TRUE | TRUE
0x0001 | 0x00 | Reset | [7 empty] | 0x0001 | 0x00 | Reset | [7 empty] | TRUE | TRUE | TRUE
0x0003 | 0xDA | General | Configuration | [6 empty] | 0x0003 | 0xDA | General | Configuration | [6 empty] | TRUE | TRUE | TRUE
0x0004 | 0x80 | Mode | Select | [6 empty] | 0x0004 | 0x80 | Mode | Select | [6 empty] | TRUE | TRUE | TRUE
0x0005 | 0x00 | I2C | Master | Config | [5 empty] | 0x0005 | 0x00 | I2C | Master | Config | [5 empty] | TRUE | TRUE | TRUE
0x0006 | 0x68 | DES | ID | [6 empty] | 0x0006 | 0x68 | DES | ID | [6 empty] | TRUE | TRUE | TRUE
0x0007 | 0x00 | SlaveID[0] | [7 empty] | 0x0007 | 0x00 | SlaveID[0] | [7 empty] | TRUE | TRUE | TRUE
0x0008 | 0x00 | SlaveAlias[0] | [7 empty] | 0x0008 | 0x00 | SlaveAlias[0] | [7 empty] | TRUE | TRUE | TRUE
0x0009 | 0x00 | Reserved | [7 empty] | 0x0009 | 0x00 | Reserved | [7 empty] | TRUE | TRUE | TRUE
0x000A | 0x00 | Back | Channel | CRC | Errors |  |  |  |  | 0x000A | 0x72 | Back | Channel | CRC | Errors |  |  |  |  | TRUE | FALSE | TRUE
0x000B | 0x00 | Back | Channel | CRC | Errors |  |  |  |  | 0x000B | 0x01 | Back | Channel | CRC | Errors |  |  |  |  | TRUE | FALSE | TRUE
0x000C | 0x00 | General | Status | [6 empty] | 0x000C | 0x07 | General | Status | [6 empty] | TRUE | FALSE | TRUE
0x000D | 0x25 | GPIO[0] | Config | [6 empty] | 0x000D | 0x25 | GPIO[0] | Config | [6 empty] | TRUE | TRUE | TRUE
0x000E | 0x33 | GPIO[1] | and | GPIO[2] | Config |  |  |  |  | 0x000E | 0x33 | GPIO[1] | and | GPIO[2] | Config |  |  |  |  | TRUE | TRUE | TRUE
0x000F | 0x03 | GPIO[3] | Config | [6 empty] | 0x000F | 0x03 | GPIO[3] | Config | [6 empty] | TRUE | TRUE | TRUE
0x0010 | 0x00 | GPIO[5] | and | GPIO[6] | Config |  |  |  |  | 0x0010 | 0x00 | GPIO[5] | and | GPIO[6] | Config |  |  |  |  | TRUE | TRUE | TRUE
0x0011 | 0x00 | GPIO[7] | and | GPIO[8] | Config |  |  |  |  | 0x0011 | 0x00 | GPIO[7] | and | GPIO[8] | Config |  |  |  |  | TRUE | TRUE | TRUE
0x0012 | 0x00 | Datapath | Control | [6 empty] | 0x0012 | 0x00 | Datapath | Control | [6 empty] | TRUE | TRUE | TRUE
0x0013 | 0xA8 | General | Purpose | Control | [5 empty] | 0x0013 | 0xA8 | General | Purpose | Control | [5 empty] | TRUE | TRUE | TRUE
0x0014 | 0x00 | BIST | and | DOPL | Control |  |  |  |  | 0x0014 | 0x00 | BIST | and | DOPL | Control |  |  |  |  | TRUE | TRUE | TRUE
0x0015 | 0x01 | I2C_VSELECT | [7 empty] | 0x0015 | 0x01 | I2C_VSELECT | [7 empty] | TRUE | TRUE | TRUE
0x0016 | 0x02 | BCC | Watchdog | Control | [5 empty] | 0x0016 | 0x02 | BCC | Watchdog | Control | [5 empty] | TRUE | TRUE | TRUE
0x0017 | 0x9E | I2C | Control | [6 empty] | 0x0017 | 0x9E | I2C | Control | [6 empty] | TRUE | TRUE | TRUE
0x0018 | 0x7F | SCL | High | Time | [5 empty] | 0x0018 | 0x7F | SCL | High | Time | [5 empty] | TRUE | TRUE | TRUE
0x0019 | 0x7F | SCL | Low | Time | [5 empty] | 0x0019 | 0x7F | SCL | Low | Time | [5 empty] | TRUE | TRUE | TRUE
0x001A | 0x01 | Datapath | Control | 2 | [5 empty] | 0x001A | 0x01 | Datapath | Control | 2 | [5 empty] | TRUE | TRUE | TRUE
0x001B | 0x00 | BIST | BC | Error | Count |  |  |  |  | 0x001B | 0x00 | BIST | BC | Error | Count |  |  |  |  | TRUE | TRUE | TRUE
0x001C | 0x0E | GPI | Pin | Status | 1 |  |  |  |  | 0x001C | 0x0E | GPI | Pin | Status | 1 |  |  |  |  | TRUE | TRUE | TRUE
0x001D | 0x00 | GPI | Pin | Status | 2 |  |  |  |  | 0x001D | 0x00 | GPI | Pin | Status | 2 |  |  |  |  | TRUE | TRUE | TRUE
0x001E | 0x01 | TX_PORT_SEL | [7 empty] | 0x001E | 0x01 | TX_PORT_SEL | [7 empty] | TRUE | TRUE | TRUE
0x001F | 0xF5 | Frequency | Counter | [6 empty] | 0x001F | 0xF6 | Frequency | Counter | [6 empty] | TRUE | FALSE | TRUE
0x0020 | 0x0B | Deserializer | Capabilities | 1 | [5 empty] | 0x0020 | 0x0B | Deserializer | Capabilities | 1 | [5 empty] | TRUE | TRUE | TRUE
0x0021 | 0x00 | Deserializer | Capabilities | 2 | [5 empty] | 0x0021 | 0x00 | Deserializer | Capabilities | 2 | [5 empty] | TRUE | TRUE | TRUE
0x0022 | 0x25 | Reserved | [7 empty] | 0x0022 | 0x25 | Reserved | [7 empty] | TRUE | TRUE | TRUE
0x0023 | 0x00 | Reserved | [7 empty] | 0x0023 | 0x00 | Reserved | [7 empty] | TRUE | TRUE | TRUE
0x0024 | 0x00 | Reserved | [7 empty] | 0x0024 | 0x00 | Reserved | [7 empty] | TRUE | TRUE | TRUE
0x0025 | 0x00 | Reserved | [7 empty] | 0x0025 | 0x00 | Reserved | [7 empty] | TRUE | TRUE | TRUE
0x0026 | 0x00 | Link | Detect | Control | [5 empty] | 0x0026 | 0x00 | Link | Detect | Control | [5 empty] | TRUE | TRUE | TRUE
0x0027 | 0x00 | Reserved | [7 empty] | 0x0027 | 0x00 | Reserved | [7 empty] | TRUE | TRUE | TRUE
0x0028 | 0x01 | Reserved | [7 empty] | 0x0028 | 0x01 | Reserved | [7 empty] | TRUE | TRUE | TRUE
0x0029 | 0x20 | Reserved | [7 empty] | 0x0029 | 0x20 | Reserved | [7 empty] | TRUE | TRUE | TRUE
0x002A | 0x20 | Reserved | [7 empty] | 0x002A | 0x20 | Reserved | [7 empty] | TRUE | TRUE | TRUE
0x002B | 0xA0 | Reserved | [7 empty] | 0x002B | 0xA0 | Reserved | [7 empty] | TRUE | TRUE | TRUE
0x002C | 0x00 | Reserved | [7 empty] | 0x002C | 0x00 | Reserved | [7 empty] | TRUE | TRUE | TRUE
0x0030 | 0x00 | SCLK_CTRL | [7 empty] | 0x0030 | 0x00 | SCLK_CTRL | [7 empty] | TRUE | TRUE | TRUE
0x0031 | 0x00 | AUDIO_CTS0 | [7 empty] | 0x0031 | 0x00 | AUDIO_CTS0 | [7 empty] | TRUE | TRUE | TRUE
0x0032 | 0x00 | AUDIO_CTS1 | [7 empty] | 0x0032 | 0x00 | AUDIO_CTS1 | [7 empty] | TRUE | TRUE | TRUE
0x0033 | 0x00 | AUDIO_CTS2 | [7 empty] | 0x0033 | 0x00 | AUDIO_CTS2 | [7 empty] | TRUE | TRUE | TRUE
0x0034 | 0x00 | AUDIO_N0 | [7 empty] | 0x0034 | 0x00 | AUDIO_N0 | [7 empty] | TRUE | TRUE | TRUE
0x0035 | 0x00 | AUDIO_N1 | [7 empty] | 0x0035 | 0x00 | AUDIO_N1 | [7 empty] | TRUE | TRUE | TRUE
0x0036 | 0x00 | AUDIO_N2_COEFF | [7 empty] | 0x0036 | 0x00 | AUDIO_N2_COEFF | [7 empty] | TRUE | TRUE | TRUE
0x0037 | 0x00 | CLK_CLEAN_STS | [7 empty] | 0x0037 | 0x00 | CLK_CLEAN_STS | [7 empty] | TRUE | TRUE | TRUE
0x0038 | 0x00 | Reserved | [7 empty] | 0x0038 | 0x00 | Reserved | [7 empty] | TRUE | TRUE | TRUE
0x0039 | 0x00 | Reserved | [7 empty] | 0x0039 | 0x00 | Reserved | [7 empty] | TRUE | TRUE | TRUE
0x003A | 0x00 | Reserved | [7 empty] | 0x003A | 0x00 | Reserved | [7 empty] | TRUE | TRUE | TRUE
0x003B | 0x00 | Reserved | [7 empty] | 0x003B | 0x00 | Reserved | [7 empty] | TRUE | TRUE | TRUE
0x003C | 0x00 | Reserved | [7 empty] | 0x003C | 0x00 | Reserved | [7 empty] | TRUE | TRUE | TRUE
0x003D | 0x00 | Reserved | [7 empty] | 0x003D | 0x00 | Reserved | [7 empty] | TRUE | TRUE | TRUE
0x003E | 0x00 | Reserved | [7 empty] | 0x003E | 0x00 | Reserved | [7 empty] | TRUE | TRUE | TRUE
0x003F | 0x00 | Reserved | [7 empty] | 0x003F | 0x00 | Reserved | [7 empty] | TRUE | TRUE | TRUE
0x0040 | 0x14 | Reserved | [7 empty] | 0x0040 | 0x14 | Reserved | [7 empty] | TRUE | TRUE | TRUE
0x0041 | 0x5C | Reserved | [7 empty] | 0x0041 | 0x4E | Reserved | [7 empty] | TRUE | FALSE | TRUE
0x0042 | 0x00 | Reserved | [7 empty] | 0x0042 | 0x00 | Reserved | [7 empty] | TRUE | TRUE | TRUE
0x0043 | 0x00 | Reserved | [7 empty] | 0x0043 | 0x00 | Reserved | [7 empty] | TRUE | TRUE | TRUE
0x0044 | 0x80 | Reserved | [7 empty] | 0x0044 | 0x80 | Reserved | [7 empty] | TRUE | TRUE | TRUE
0x0045 | 0x00 | Reserved | [7 empty] | 0x0045 | 0x00 | Reserved | [7 empty] | TRUE | TRUE | TRUE
0x0046 | 0x00 | Reserved | [7 empty] | 0x0046 | 0x00 | Reserved | [7 empty] | TRUE | TRUE | TRUE
0x0047 | 0x00 | Reserved | [7 empty] | 0x0047 | 0x00 | Reserved | [7 empty] | TRUE | TRUE | TRUE
0x0048 | 0x00 | APB_CTL | [7 empty] | 0x0048 | 0x01 | APB_CTL | [7 empty] | TRUE | FALSE | TRUE
0x0049 | 0x00 | APB_ADR0 | [7 empty] | 0x0049 | 0x68 | APB_ADR0 | [7 empty] | TRUE | FALSE | TRUE
0x004A | 0x00 | APB_ADR1 | [7 empty] | 0x004A | 0x01 | APB_ADR1 | [7 empty] | TRUE | FALSE | TRUE
0x004B | 0x00 | APB_DATA0 | [7 empty] | 0x004B | 0x56 | APB_DATA0 | [7 empty] | TRUE | FALSE | TRUE
0x004C | 0x00 | APB_DATA1 | [7 empty] | 0x004C | 0x06 | APB_DATA1 | [7 empty] | TRUE | FALSE | TRUE
0x004D | 0x00 | APB_DATA2 | [7 empty] | 0x004D | 0x00 | APB_DATA2 | [7 empty] | TRUE | TRUE | TRUE
0x004E | 0x00 | APB_DATA3 | [7 empty] | 0x004E | 0x00 | APB_DATA3 | [7 empty] | TRUE | TRUE | TRUE
0x004F | 0x00 | BRIDGE_CTL | [7 empty] | 0x004F | 0x00 | BRIDGE_CTL | [7 empty] | TRUE | TRUE | TRUE
0x0050 | 0x97 | BRIDGE_STS | [7 empty] | 0x0050 | 0x97 | BRIDGE_STS | [7 empty] | TRUE | TRUE | TRUE
0x0051 | 0xA1 | EDID_ID | [7 empty] | 0x0051 | 0xA1 | EDID_ID | [7 empty] | TRUE | TRUE | TRUE
0x0052 | 0x1E | EDID_CFG0 | [7 empty] | 0x0052 | 0x1E | EDID_CFG0 | [7 empty] | TRUE | TRUE | TRUE
0x0053 | 0x00 | EDID_CFG1 | [7 empty] | 0x0053 | 0x00 | EDID_CFG1 | [7 empty] | TRUE | TRUE | TRUE
0x0054 | 0x28 | BRIDGE_CFG | [7 empty] | 0x0054 | 0x28 | BRIDGE_CFG | [7 empty] | TRUE | TRUE | TRUE
0x0055 | 0x0C | AUDIO_CFG | [7 empty] | 0x0055 | 0x0C | AUDIO_CFG | [7 empty] | TRUE | TRUE | TRUE
0x0056 | 0x00 | TMDS_FIFO | [7 empty] | 0x0056 | 0x00 | TMDS_FIFO | [7 empty] | TRUE | TRUE | TRUE
0x0057 | 0x00 | reserved | [7 empty] | 0x0057 | 0x00 | reserved | [7 empty] | TRUE | TRUE | TRUE
0x0058 | 0x00 | reserved | [7 empty] | 0x0058 | 0x00 | reserved | [7 empty] | TRUE | TRUE | TRUE
0x0059 | 0x00 | reserved | [7 empty] | 0x0059 | 0x00 | reserved | [7 empty] | TRUE | TRUE | TRUE
0x005A | 0x02 | DUAL_STS | [7 empty] | 0x005A | 0xCD | DUAL_STS | [7 empty] | TRUE | FALSE | TRUE
0x005B | 0x80 | DUAL_CTL1 | [7 empty] | 0x005B | 0x00 | DUAL_CTL1 | [7 empty] | TRUE | FALSE | TRUE
0x005C | 0x02 | DUAL_CTL2 | [7 empty] | 0x005C | 0x02 | DUAL_CTL2 | [7 empty] | TRUE | TRUE | TRUE
0x005D | 0x06 | FREQ_LOW | [7 empty] | 0x005D | 0x06 | FREQ_LOW | [7 empty] | TRUE | TRUE | TRUE
0x005E | 0x44 | FREQ_HIGH | [7 empty] | 0x005E | 0x44 | FREQ_HIGH | [7 empty] | TRUE | TRUE | TRUE
0x005F | 0x00 | HDMI_FREQ | [7 empty] | 0x005F | 0x8F | HDMI_FREQ | [7 empty] | TRUE | FALSE | TRUE
0x0060 | 0x22 | SPI_TIMING1 | [7 empty] | 0x0060 | 0x22 | SPI_TIMING1 | [7 empty] | TRUE | TRUE | TRUE
0x0061 | 0x02 | SPI_TIMING2 | [7 empty] | 0x0061 | 0x02 | SPI_TIMING2 | [7 empty] | TRUE | TRUE | TRUE
0x0062 | 0x00 | SPI_CONFIG | [7 empty] | 0x0062 | 0x00 | SPI_CONFIG | [7 empty] | TRUE | TRUE | TRUE
0x0064 | 0x10 | PGCTL | [7 empty] | 0x0064 | 0x10 | PGCTL | [7 empty] | TRUE | TRUE | TRUE
0x0065 | 0x00 | PGCFG | [7 empty] | 0x0065 | 0x00 | PGCFG | [7 empty] | TRUE | TRUE | TRUE
0x0066 | 0x00 | PGIA | [7 empty] | 0x0066 | 0x00 | PGIA | [7 empty] | TRUE | TRUE | TRUE
0x0067 | 0x00 | PGID | [7 empty] | 0x0067 | 0x00 | PGID | [7 empty] | TRUE | TRUE | TRUE
0x0068 | 0x00 | Reserved | [7 empty] | 0x0068 | 0x00 | Reserved | [7 empty] | TRUE | TRUE | TRUE
0x0069 | 0x00 | Reserved | [7 empty] | 0x0069 | 0x00 | Reserved | [7 empty] | TRUE | TRUE | TRUE
0x006A | 0x00 | Reserved | [7 empty] | 0x006A | 0x00 | Reserved | [7 empty] | TRUE | TRUE | TRUE
0x006B | 0x00 | Reserved | [7 empty] | 0x006B | 0x00 | Reserved | [7 empty] | TRUE | TRUE | TRUE
0x006C | 0x00 | Reserved | [7 empty] | 0x006C | 0x00 | Reserved | [7 empty] | TRUE | TRUE | TRUE
0x0070 | 0x00 | SlaveID[1] | [7 empty] | 0x0070 | 0x00 | SlaveID[1] | [7 empty] | TRUE | TRUE | TRUE
0x0071 | 0x00 | SlaveID[2] | [7 empty] | 0x0071 | 0x00 | SlaveID[2] | [7 empty] | TRUE | TRUE | TRUE
0x0072 | 0x00 | SlaveID[3] | [7 empty] | 0x0072 | 0x00 | SlaveID[3] | [7 empty] | TRUE | TRUE | TRUE
0x0073 | 0x00 | SlaveID[4] | [7 empty] | 0x0073 | 0x00 | SlaveID[4] | [7 empty] | TRUE | TRUE | TRUE
0x0074 | 0x00 | SlaveID[5] | [7 empty] | 0x0074 | 0x00 | SlaveID[5] | [7 empty] | TRUE | TRUE | TRUE
0x0075 | 0x00 | SlaveID[6] | [7 empty] | 0x0075 | 0x00 | SlaveID[6] | [7 empty] | TRUE | TRUE | TRUE
0x0076 | 0x00 | SlaveID[7] | [7 empty] | 0x0076 | 0x00 | SlaveID[7] | [7 empty] | TRUE | TRUE | TRUE
0x0077 | 0x00 | SlaveAlias[1] | [7 empty] | 0x0077 | 0x00 | SlaveAlias[1] | [7 empty] | TRUE | TRUE | TRUE
0x0078 | 0x00 | SlaveAlias[2] | [7 empty] | 0x0078 | 0x00 | SlaveAlias[2] | [7 empty] | TRUE | TRUE | TRUE
0x0079 | 0x00 | SlaveAlias[3] | [7 empty] | 0x0079 | 0x00 | SlaveAlias[3] | [7 empty] | TRUE | TRUE | TRUE
0x007A | 0x00 | SlaveAlias[4] | [7 empty] | 0x007A | 0x00 | SlaveAlias[4] | [7 empty] | TRUE | TRUE | TRUE
0x007B | 0x00 | SlaveAlias[5] | [7 empty] | 0x007B | 0x00 | SlaveAlias[5] | [7 empty] | TRUE | TRUE | TRUE
0x007C | 0x00 | SlaveAlias[6] | [7 empty] | 0x007C | 0x00 | SlaveAlias[6] | [7 empty] | TRUE | TRUE | TRUE
0x007D | 0x00 | SlaveAlias[7] | [7 empty] | 0x007D | 0x00 | SlaveAlias[7] | [7 empty] | TRUE | TRUE | TRUE
0x0080 | 0x00 | Reserved | [7 empty] | 0x0080 | 0x00 | Reserved | [7 empty] | TRUE | TRUE | TRUE
0x0081 | 0x00 | Reserved | [7 empty] | 0x0081 | 0x00 | Reserved | [7 empty] | TRUE | TRUE | TRUE
0x0082 | 0x00 | Reserved | [7 empty] | 0x0082 | 0x00 | Reserved | [7 empty] | TRUE | TRUE | TRUE
0x0083 | 0x00 | Reserved | [7 empty] | 0x0083 | 0x00 | Reserved | [7 empty] | TRUE | TRUE | TRUE
0x0084 | 0x00 | Reserved | [7 empty] | 0x0084 | 0x00 | Reserved | [7 empty] | TRUE | TRUE | TRUE
0x0090 | 0x00 | Reserved | [7 empty] | 0x0090 | 0x00 | Reserved | [7 empty] | TRUE | TRUE | TRUE
0x0091 | 0x00 | Reserved | [7 empty] | 0x0091 | 0x00 | Reserved | [7 empty] | TRUE | TRUE | TRUE
0x0092 | 0x00 | Reserved | [7 empty] | 0x0092 | 0x00 | Reserved | [7 empty] | TRUE | TRUE | TRUE
0x0093 | 0x00 | Reserved | [7 empty] | 0x0093 | 0x00 | Reserved | [7 empty] | TRUE | TRUE | TRUE
0x0094 | 0x00 | Reserved | [7 empty] | 0x0094 | 0x00 | Reserved | [7 empty] | TRUE | TRUE | TRUE
0x0098 | 0x00 | Reserved | [7 empty] | 0x0098 | 0x00 | Reserved | [7 empty] | TRUE | TRUE | TRUE
0x0099 | 0x00 | Reserved | [7 empty] | 0x0099 | 0x00 | Reserved | [7 empty] | TRUE | TRUE | TRUE
0x009A | 0x00 | Reserved | [7 empty] | 0x009A | 0x00 | Reserved | [7 empty] | TRUE | TRUE | TRUE
0x009B | 0x00 | Reserved | [7 empty] | 0x009B | 0x00 | Reserved | [7 empty] | TRUE | TRUE | TRUE
0x009C | 0x00 | Reserved | [7 empty] | 0x009C | 0x00 | Reserved | [7 empty] | TRUE | TRUE | TRUE
0x009D | 0x00 | Reserved | [7 empty] | 0x009D | 0x00 | Reserved | [7 empty] | TRUE | TRUE | TRUE
0x009E | 0x00 | Reserved | [7 empty] | 0x009E | 0x00 | Reserved | [7 empty] | TRUE | TRUE | TRUE
0x009F | 0x00 | Reserved | [7 empty] | 0x009F | 0x00 | Reserved | [7 empty] | TRUE | TRUE | TRUE
0x00A0 | 0x00 | Reserved | [7 empty] | 0x00A0 | 0x00 | Reserved | [7 empty] | TRUE | TRUE | TRUE
0x00A1 | 0x00 | Reserved | [7 empty] | 0x00A1 | 0x00 | Reserved | [7 empty] | TRUE | TRUE | TRUE
0x00A2 | 0x00 | Reserved | [7 empty] | 0x00A2 | 0x00 | Reserved | [7 empty] | TRUE | TRUE | TRUE
0x00A3 | 0x00 | Reserved | [7 empty] | 0x00A3 | 0x00 | Reserved | [7 empty] | TRUE | TRUE | TRUE
0x00C0 | 0x00 | Reserved | [7 empty] | 0x00C0 | 0x05 | Reserved | [7 empty] | TRUE | FALSE | TRUE
0x00C1 | 0x00 | Reserved | [7 empty] | 0x00C1 | 0x00 | Reserved | [7 empty] | TRUE | TRUE | TRUE
0x00C2 | 0xA8 | Reserved | [7 empty] | 0x00C2 | 0x88 | Reserved | [7 empty] | TRUE | FALSE | TRUE
0x00C3 | 0x00 | Reserved | [7 empty] | 0x00C3 | 0x00 | Reserved | [7 empty] | TRUE | TRUE | TRUE
0x00C4 | 0x50 | Reserved | [7 empty] | 0x00C4 | 0x28 | Reserved | [7 empty] | TRUE | FALSE | TRUE
0x00C5 | 0x00 | Reserved | [7 empty] | 0x00C5 | 0x38 | Reserved | [7 empty] | TRUE | FALSE | TRUE
0x00C6 | 0x00 | HDCP_ICR | [7 empty] | 0x00C6 | 0x00 | HDCP_ICR | [7 empty] | TRUE | TRUE | TRUE
0x00C7 | 0x60 | HDCP_ISR | [7 empty] | 0x00C7 | 0x60 | HDCP_ISR | [7 empty] | TRUE | TRUE | TRUE
0x00C8 | 0xC0 | Reserved | [7 empty] | 0x00C8 | 0xC0 | Reserved | [7 empty] | TRUE | TRUE | TRUE
0x00C9 | 0x00 | Reserved | [7 empty] | 0x00C9 | 0x00 | Reserved | [7 empty] | TRUE | TRUE | TRUE
0x00CA | 0x00 | Reserved | [7 empty] | 0x00CA | 0x00 | Reserved | [7 empty] | TRUE | TRUE | TRUE
0x00CB | 0x00 | Reserved | [7 empty] | 0x00CB | 0x00 | Reserved | [7 empty] | TRUE | TRUE | TRUE
0x00CC | 0x00 | Reserved | [7 empty] | 0x00CC | 0x00 | Reserved | [7 empty] | TRUE | TRUE | TRUE
0x00CE | 0xFF | Reserved | [7 empty] | 0x00CE | 0xFF | Reserved | [7 empty] | TRUE | TRUE | TRUE
0x00D0 | 0x00 | Reserved | [7 empty] | 0x00D0 | 0x10 | Reserved | [7 empty] | TRUE | FALSE | TRUE
0x00D1 | 0x00 | Reserved | [7 empty] | 0x00D1 | 0x00 | Reserved | [7 empty] | TRUE | TRUE | TRUE
0x00D2 | 0x00 | Reserved | [7 empty] | 0x00D2 | 0x00 | Reserved | [7 empty] | TRUE | TRUE | TRUE
0x00D3 | 0x00 | Reserved | [7 empty] | 0x00D3 | 0x00 | Reserved | [7 empty] | TRUE | TRUE | TRUE
0x00E0 | 0x00 | Reserved | [7 empty] | 0x00E0 | 0x05 | Reserved | [7 empty] | TRUE | FALSE | TRUE
0x00E1 | 0x00 | Reserved | [7 empty] | 0x00E1 | 0x00 | Reserved | [7 empty] | TRUE | TRUE | TRUE
0x00E2 | 0xA8 | Reserved | [7 empty] | 0x00E2 | 0x88 | Reserved | [7 empty] | TRUE | FALSE | TRUE
0x00E3 | 0x00 | Reserved | [7 empty] | 0x00E3 | 0x00 | Reserved | [7 empty] | TRUE | TRUE | TRUE
0x00E4 | 0x40 | Reserved | [7 empty] | 0x00E4 | 0x28 | Reserved | [7 empty] | TRUE | FALSE | TRUE
0x00E5 | 0x38 | Reserved | [7 empty] | 0x00E5 | 0x38 | Reserved | [7 empty] | TRUE | TRUE | TRUE
0x00E6 | 0x00 | Reserved | [7 empty] | 0x00E6 | 0x00 | Reserved | [7 empty] | TRUE | TRUE | TRUE
0x00E7 | 0x00 | Reserved | [7 empty] | 0x00E7 | 0x00 | Reserved | [7 empty] | TRUE | TRUE | TRUE
0x00F0 | 0x5F | HDCP_TX_ID0 | [7 empty] | 0x00F0 | 0x5F | HDCP_TX_ID0 | [7 empty] | TRUE | TRUE | TRUE
0x00F1 | 0x55 | HDCP_TX_ID1 | [7 empty] | 0x00F1 | 0x55 | HDCP_TX_ID1 | [7 empty] | TRUE | TRUE | TRUE
0x00F2 | 0x42 | HDCP_TX_ID2 | [7 empty] | 0x00F2 | 0x42 | HDCP_TX_ID2 | [7 empty] | TRUE | TRUE | TRUE
0x00F3 | 0x39 | HDCP_TX_ID3 | [7 empty] | 0x00F3 | 0x39 | HDCP_TX_ID3 | [7 empty] | TRUE | TRUE | TRUE
0x00F4 | 0x34 | HDCP_TX_ID4 | [7 empty] | 0x00F4 | 0x34 | HDCP_TX_ID4 | [7 empty] | TRUE | TRUE | TRUE
0x00F5 | 0x39 | HDCP_TX_ID5 | [7 empty] | 0x00F5 | 0x39 | HDCP_TX_ID5 | [7 empty] | TRUE | TRUE | TRUE
0x00F6 | 0x00 | Reserved | [7 empty] | 0x00F6 | 0x00 | Reserved | [7 empty] | TRUE | TRUE | TRUE
0x00F8 | 0x00 | Reserved | [7 empty] | 0x00F8 | 0x00 | Reserved | [7 empty] | TRUE | TRUE | TRUE
0x00F9 | 0x00 | Reserved | [7 empty] | 0x00F9 | 0x00 | Reserved | [7 empty] | TRUE | TRUE | TRUE

## Deserializer
Register | Display | - | ALP | Nano | 1 | - | DS90UB948 | Connector | 1 | Register | Display | - | ALP | Nano | 1 | - | DS90UB948 | Connector | 1 |  |  |  | Register | Display | - | ALP | Nano | 1 | - | DS90UB948 | Connector | 1
ccc_948des_0db_no_edid_disable | [6 empty] | ccc_948des_6db_edid_disable | [15 empty] | des_12db_edid_disable | [9 empty] | des_12db_edid_disable
Register | Data | Name | [7 empty] | Register | Data | Name | [7 empty] | Register | Data | Name | Register | Data | Name | [7 empty] | Register | Data | Name
0x0000 | 0x68 | I2C | Device | ID | [5 empty] | 0x0000 | 0x68 | I2C | Device | ID | [5 empty] | TRUE | TRUE | TRUE | 0x0000 | 0x68 | I2C | Device | ID | [5 empty] | TRUE | TRUE | TRUE
0x0001 | 0x04 | Reset | [7 empty] | 0x0001 | 0x04 | Reset | [7 empty] | TRUE | TRUE | TRUE | 0x0001 | 0x04 | Reset | [7 empty] | TRUE | TRUE | TRUE
0x0002 | 0x00 | General | Configuration | 0 | [5 empty] | 0x0002 | 0x00 | General | Configuration | 0 | [5 empty] | TRUE | TRUE | TRUE | 0x0002 | 0x00 | General | Configuration | 0 | [5 empty] | TRUE | TRUE | TRUE
0x0003 | 0xF0 | General | Configuration | 1 | [5 empty] | 0x0003 | 0xF0 | General | Configuration | 1 | [5 empty] | TRUE | TRUE | TRUE | 0x0003 | 0xF0 | General | Configuration | 1 | [5 empty] | TRUE | TRUE | TRUE
0x0004 | 0xFE | BCC | Watchdog | Control | [5 empty] | 0x0004 | 0xFE | BCC | Watchdog | Control | [5 empty] | TRUE | TRUE | TRUE | 0x0004 | 0xFE | BCC | Watchdog | Control | [5 empty] | TRUE | TRUE | TRUE
0x0005 | 0x1E | I2C | Control | 1 | [5 empty] | 0x0005 | 0x1E | I2C | Control | 1 | [5 empty] | TRUE | TRUE | TRUE | 0x0005 | 0x1E | I2C | Control | 1 | [5 empty] | TRUE | TRUE | TRUE
0x0006 | 0x00 | I2C | Control | 2 | [5 empty] | 0x0006 | 0x00 | I2C | Control | 2 | [5 empty] | TRUE | TRUE | TRUE | 0x0006 | 0x00 | I2C | Control | 2 | [5 empty] | TRUE | TRUE | TRUE
0x0007 | 0x18 | REMOTE | ID | [6 empty] | 0x0007 | 0x18 | REMOTE | ID | [6 empty] | TRUE | TRUE | TRUE | 0x0007 | 0x18 | REMOTE | ID | [6 empty] | TRUE | TRUE | TRUE
0x0008 | 0x00 | SlaveID[0] | [7 empty] | 0x0008 | 0x00 | SlaveID[0] | [7 empty] | TRUE | TRUE | TRUE | 0x0008 | 0x00 | SlaveID[0] | [7 empty] | TRUE | TRUE | TRUE
0x0009 | 0x00 | SlaveID[1] | [7 empty] | 0x0009 | 0x00 | SlaveID[1] | [7 empty] | TRUE | TRUE | TRUE | 0x0009 | 0x00 | SlaveID[1] | [7 empty] | TRUE | TRUE | TRUE
0x000A | 0x00 | SlaveID[2] | [7 empty] | 0x000A | 0x00 | SlaveID[2] | [7 empty] | TRUE | TRUE | TRUE | 0x000A | 0x00 | SlaveID[2] | [7 empty] | TRUE | TRUE | TRUE
0x000B | 0x00 | SlaveID[3] | [7 empty] | 0x000B | 0x00 | SlaveID[3] | [7 empty] | TRUE | TRUE | TRUE | 0x000B | 0x00 | SlaveID[3] | [7 empty] | TRUE | TRUE | TRUE
0x000C | 0x00 | SlaveID[4] | [7 empty] | 0x000C | 0x00 | SlaveID[4] | [7 empty] | TRUE | TRUE | TRUE | 0x000C | 0x00 | SlaveID[4] | [7 empty] | TRUE | TRUE | TRUE
0x000D | 0x00 | SlaveID[5] | [7 empty] | 0x000D | 0x00 | SlaveID[5] | [7 empty] | TRUE | TRUE | TRUE | 0x000D | 0x00 | SlaveID[5] | [7 empty] | TRUE | TRUE | TRUE
0x000E | 0x00 | SlaveID[6] | [7 empty] | 0x000E | 0x00 | SlaveID[6] | [7 empty] | TRUE | TRUE | TRUE | 0x000E | 0x00 | SlaveID[6] | [7 empty] | TRUE | TRUE | TRUE
0x000F | 0x00 | SlaveID[7] | [7 empty] | 0x000F | 0x00 | SlaveID[7] | [7 empty] | TRUE | TRUE | TRUE | 0x000F | 0x00 | SlaveID[7] | [7 empty] | TRUE | TRUE | TRUE
0x0010 | 0x00 | SlaveAlias[0] | [7 empty] | 0x0010 | 0x00 | SlaveAlias[0] | [7 empty] | TRUE | TRUE | TRUE | 0x0010 | 0x00 | SlaveAlias[0] | [7 empty] | TRUE | TRUE | TRUE
0x0011 | 0x00 | SlaveAlias[1] | [7 empty] | 0x0011 | 0x00 | SlaveAlias[1] | [7 empty] | TRUE | TRUE | TRUE | 0x0011 | 0x00 | SlaveAlias[1] | [7 empty] | TRUE | TRUE | TRUE
0x0012 | 0x00 | SlaveAlias[2] | [7 empty] | 0x0012 | 0x00 | SlaveAlias[2] | [7 empty] | TRUE | TRUE | TRUE | 0x0012 | 0x00 | SlaveAlias[2] | [7 empty] | TRUE | TRUE | TRUE
0x0013 | 0x00 | SlaveAlias[3] | [7 empty] | 0x0013 | 0x00 | SlaveAlias[3] | [7 empty] | TRUE | TRUE | TRUE | 0x0013 | 0x00 | SlaveAlias[3] | [7 empty] | TRUE | TRUE | TRUE
0x0014 | 0x00 | SlaveAlias[4] | [7 empty] | 0x0014 | 0x00 | SlaveAlias[4] | [7 empty] | TRUE | TRUE | TRUE | 0x0014 | 0x00 | SlaveAlias[4] | [7 empty] | TRUE | TRUE | TRUE
0x0015 | 0x00 | SlaveAlias[5] | [7 empty] | 0x0015 | 0x00 | SlaveAlias[5] | [7 empty] | TRUE | TRUE | TRUE | 0x0015 | 0x00 | SlaveAlias[5] | [7 empty] | TRUE | TRUE | TRUE
0x0016 | 0x00 | SlaveAlias[6] | [7 empty] | 0x0016 | 0x00 | SlaveAlias[6] | [7 empty] | TRUE | TRUE | TRUE | 0x0016 | 0x00 | SlaveAlias[6] | [7 empty] | TRUE | TRUE | TRUE
0x0017 | 0x00 | SlaveAlias[7] | [7 empty] | 0x0017 | 0x00 | SlaveAlias[7] | [7 empty] | TRUE | TRUE | TRUE | 0x0017 | 0x00 | SlaveAlias[7] | [7 empty] | TRUE | TRUE | TRUE
0x0018 | 0x00 | MAILBOX_18 | [7 empty] | 0x0018 | 0x00 | MAILBOX_18 | [7 empty] | TRUE | TRUE | TRUE | 0x0018 | 0x00 | MAILBOX_18 | [7 empty] | TRUE | TRUE | TRUE
0x0019 | 0x01 | MAILBOX_19 | [7 empty] | 0x0019 | 0x01 | MAILBOX_19 | [7 empty] | TRUE | TRUE | TRUE | 0x0019 | 0x01 | MAILBOX_19 | [7 empty] | TRUE | TRUE | TRUE
0x001A | 0x00 | GPIO[9] | and | Global | GPIO | Config |  |  |  | 0x001A | 0x00 | GPIO[9] | and | Global | GPIO | Config |  |  |  | TRUE | TRUE | TRUE | 0x001A | 0x00 | GPIO[9] | and | Global | GPIO | Config |  |  |  | TRUE | TRUE | TRUE
0x001B | 0xF2 | Frequency | Counter | [6 empty] | 0x001B | 0xF2 | Frequency | Counter | [6 empty] | TRUE | TRUE | TRUE | 0x001B | 0x00 | Frequency | Counter | [6 empty] | TRUE | FALSE | TRUE
0x001C | 0x3B | General | Status | [6 empty] | 0x001C | 0x3B | General | Status | [6 empty] | TRUE | TRUE | TRUE | 0x001C | 0x3B | General | Status | [6 empty] | TRUE | TRUE | TRUE
0x001D | 0x13 | GPIO0 | Config | [6 empty] | 0x001D | 0x13 | GPIO0 | Config | [6 empty] | TRUE | TRUE | TRUE | 0x001D | 0x10 | GPIO0 | Config | [6 empty] | TRUE | FALSE | TRUE
0x001E | 0x55 | GPIO1_2 | Config | [6 empty] | 0x001E | 0x55 | GPIO1_2 | Config | [6 empty] | TRUE | TRUE | TRUE | 0x001E | 0x00 | GPIO1_2 | Config | [6 empty] | TRUE | FALSE | TRUE
0x001F | 0x05 | GPIO3 | Config | [6 empty] | 0x001F | 0x05 | GPIO3 | Config | [6 empty] | TRUE | TRUE | TRUE | 0x001F | 0x00 | GPIO3 | Config | [6 empty] | TRUE | FALSE | TRUE
0x0020 | 0x00 | GPIO5_6 | Config | [6 empty] | 0x0020 | 0x00 | GPIO5_6 | Config | [6 empty] | TRUE | TRUE | TRUE | 0x0020 | 0x00 | GPIO5_6 | Config | [6 empty] | TRUE | TRUE | TRUE
0x0021 | 0x00 | GPIO7_8 | Config | [6 empty] | 0x0021 | 0x00 | GPIO7_8 | Config | [6 empty] | TRUE | TRUE | TRUE | 0x0021 | 0x00 | GPIO7_8 | Config | [6 empty] | TRUE | TRUE | TRUE
0x0022 | 0x40 | Datapath | Control | [6 empty] | 0x0022 | 0x40 | Datapath | Control | [6 empty] | TRUE | TRUE | TRUE | 0x0022 | 0x40 | Datapath | Control | [6 empty] | TRUE | TRUE | TRUE
0x0023 | 0x28 | RX | Mode | Status | [5 empty] | 0x0023 | 0x28 | RX | Mode | Status | [5 empty] | TRUE | TRUE | TRUE | 0x0023 | 0x28 | RX | Mode | Status | [5 empty] | TRUE | TRUE | TRUE
0x0024 | 0x08 | BIST | Control | [6 empty] | 0x0024 | 0x08 | BIST | Control | [6 empty] | TRUE | TRUE | TRUE | 0x0024 | 0x08 | BIST | Control | [6 empty] | TRUE | TRUE | TRUE
0x0025 | 0x00 | BIST | ERROR | COUNT | [5 empty] | 0x0025 | 0x00 | BIST | ERROR | COUNT | [5 empty] | TRUE | TRUE | TRUE | 0x0025 | 0x00 | BIST | ERROR | COUNT | [5 empty] | TRUE | TRUE | TRUE
0x0026 | 0x16 | SCL | High | Time | [5 empty] | 0x0026 | 0x16 | SCL | High | Time | [5 empty] | TRUE | TRUE | TRUE | 0x0026 | 0x83 | SCL | High | Time | [5 empty] | TRUE | FALSE | TRUE
0x0027 | 0x16 | SCL | Low | Time | [5 empty] | 0x0027 | 0x16 | SCL | Low | Time | [5 empty] | TRUE | TRUE | TRUE | 0x0027 | 0x84 | SCL | Low | Time | [5 empty] | TRUE | FALSE | TRUE
0x0028 | 0x11 | Datapath | Control | 2 | [5 empty] | 0x0028 | 0x11 | Datapath | Control | 2 | [5 empty] | TRUE | TRUE | TRUE | 0x0028 | 0x11 | Datapath | Control | 2 | [5 empty] | TRUE | TRUE | TRUE
0x0029 | 0x00 | FRC | Control | [6 empty] | 0x0029 | 0x00 | FRC | Control | [6 empty] | TRUE | TRUE | TRUE | 0x0029 | 0x00 | FRC | Control | [6 empty] | TRUE | TRUE | TRUE
0x002A | 0x00 | White | Balance | Control | [5 empty] | 0x002A | 0x00 | White | Balance | Control | [5 empty] | TRUE | TRUE | TRUE | 0x002A | 0x00 | White | Balance | Control | [5 empty] | TRUE | TRUE | TRUE
0x002B | 0x00 | I2S | Control | [6 empty] | 0x002B | 0x00 | I2S | Control | [6 empty] | TRUE | TRUE | TRUE | 0x002B | 0x00 | I2S | Control | [6 empty] | TRUE | TRUE | TRUE
0x002C | 0x00 | Reserved | [7 empty] | 0x002C | 0x00 | Reserved | [7 empty] | TRUE | TRUE | TRUE | 0x002C | 0x00 | Reserved | [7 empty] | TRUE | TRUE | TRUE
0x002D | 0x00 | Reserved | [7 empty] | 0x002D | 0x00 | Reserved | [7 empty] | TRUE | TRUE | TRUE | 0x002D | 0x00 | Reserved | [7 empty] | TRUE | TRUE | TRUE
0x002E | 0x00 | PCLK | Test | Mode | [5 empty] | 0x002E | 0x00 | PCLK | Test | Mode | [5 empty] | TRUE | TRUE | TRUE | 0x002E | 0x00 | PCLK | Test | Mode | [5 empty] | TRUE | TRUE | TRUE
0x002F | 0x00 | Reserved | [7 empty] | 0x002F | 0x00 | Reserved | [7 empty] | TRUE | TRUE | TRUE | 0x002F | 0x00 | Reserved | [7 empty] | TRUE | TRUE | TRUE
0x0030 | 0x00 | Reserved | [7 empty] | 0x0030 | 0x00 | Reserved | [7 empty] | TRUE | TRUE | TRUE | 0x0030 | 0x00 | Reserved | [7 empty] | TRUE | TRUE | TRUE
0x0031 | 0x00 | Reserved | [7 empty] | 0x0031 | 0x00 | Reserved | [7 empty] | TRUE | TRUE | TRUE | 0x0031 | 0x00 | Reserved | [7 empty] | TRUE | TRUE | TRUE
0x0032 | 0x90 | Reserved | [7 empty] | 0x0032 | 0x90 | Reserved | [7 empty] | TRUE | TRUE | TRUE | 0x0032 | 0x90 | Reserved | [7 empty] | TRUE | TRUE | TRUE
0x0033 | 0x25 | Reserved | [7 empty] | 0x0033 | 0x25 | Reserved | [7 empty] | TRUE | TRUE | TRUE | 0x0033 | 0x25 | Reserved | [7 empty] | TRUE | TRUE | TRUE
0x0034 | 0x01 | DUAL_RX_CTL | [7 empty] | 0x0034 | 0x01 | DUAL_RX_CTL | [7 empty] | TRUE | TRUE | TRUE | 0x0034 | 0x01 | DUAL_RX_CTL | [7 empty] | TRUE | TRUE | TRUE
0x0035 | 0x00 | AEQ | TEST | [6 empty] | 0x0035 | 0x00 | AEQ | TEST | [6 empty] | TRUE | TRUE | TRUE | 0x0035 | 0x00 | AEQ | TEST | [6 empty] | TRUE | TRUE | TRUE
0x0036 | 0x00 | Reserved | [7 empty] | 0x0036 | 0x00 | Reserved | [7 empty] | TRUE | TRUE | TRUE | 0x0036 | 0x00 | Reserved | [7 empty] | TRUE | TRUE | TRUE
0x0037 | 0x9C | MODE_SEL | [7 empty] | 0x0037 | 0x9C | MODE_SEL | [7 empty] | TRUE | TRUE | TRUE | 0x0037 | 0x9C | MODE_SEL | [7 empty] | TRUE | TRUE | TRUE
0x0038 | 0x00 | Reserved | [7 empty] | 0x0038 | 0x00 | Reserved | [7 empty] | TRUE | TRUE | TRUE | 0x0038 | 0x00 | Reserved | [7 empty] | TRUE | TRUE | TRUE
0x0039 | 0x00 | Reserved | [7 empty] | 0x0039 | 0x00 | Reserved | [7 empty] | TRUE | TRUE | TRUE | 0x0039 | 0x00 | Reserved | [7 empty] | TRUE | TRUE | TRUE
0x003A | 0x00 | I2S_DIVSEL | [7 empty] | 0x003A | 0x00 | I2S_DIVSEL | [7 empty] | TRUE | TRUE | TRUE | 0x003A | 0x00 | I2S_DIVSEL | [7 empty] | TRUE | TRUE | TRUE
0x003B | 0x00 | Reserved | [7 empty] | 0x003B | 0x00 | Reserved | [7 empty] | TRUE | TRUE | TRUE | 0x003B | 0x06 | Reserved | [7 empty] | TRUE | FALSE | TRUE
0x003C | 0x20 | Reserved | [7 empty] | 0x003C | 0x20 | Reserved | [7 empty] | TRUE | TRUE | TRUE | 0x003C | 0x20 | Reserved | [7 empty] | TRUE | TRUE | TRUE
0x003D | 0xE0 | Reserved | [7 empty] | 0x003D | 0xE0 | Reserved | [7 empty] | TRUE | TRUE | TRUE | 0x003D | 0xE0 | Reserved | [7 empty] | TRUE | TRUE | TRUE
0x003E | 0x23 | Reserved | [7 empty] | 0x003E | 0x23 | Reserved | [7 empty] | TRUE | TRUE | TRUE | 0x003E | 0x23 | Reserved | [7 empty] | TRUE | TRUE | TRUE
0x003F | 0x00 | Reserved | [7 empty] | 0x003F | 0x00 | Reserved | [7 empty] | TRUE | TRUE | TRUE | 0x003F | 0x00 | Reserved | [7 empty] | TRUE | TRUE | TRUE
0x0040 | 0x43 | Reserved | [7 empty] | 0x0040 | 0x43 | Reserved | [7 empty] | TRUE | TRUE | TRUE | 0x0040 | 0x43 | Reserved | [7 empty] | TRUE | TRUE | TRUE
0x0041 | 0x03 | LINK | ERROR | COUNT | [5 empty] | 0x0041 | 0x03 | LINK | ERROR | COUNT | [5 empty] | TRUE | TRUE | TRUE | 0x0041 | 0x03 | LINK | ERROR | COUNT | [5 empty] | TRUE | TRUE | TRUE
0x0042 | 0x03 | Reserved | [7 empty] | 0x0042 | 0x03 | Reserved | [7 empty] | TRUE | TRUE | TRUE | 0x0042 | 0x03 | Reserved | [7 empty] | TRUE | TRUE | TRUE
0x0043 | 0x00 | HSCC_CONTROL | [7 empty] | 0x0043 | 0x00 | HSCC_CONTROL | [7 empty] | TRUE | TRUE | TRUE | 0x0043 | 0x00 | HSCC_CONTROL | [7 empty] | TRUE | TRUE | TRUE
0x0044 | 0x60 | ADAPTIVE | EQ | BYPASS | [5 empty] | 0x0044 | 0x60 | ADAPTIVE | EQ | BYPASS | [5 empty] | TRUE | TRUE | TRUE | 0x0044 | 0x60 | ADAPTIVE | EQ | BYPASS | [5 empty] | TRUE | TRUE | TRUE
0x0045 | 0x88 | ADAPTIVE | EQ | MIN | MAX |  |  |  |  | 0x0045 | 0x88 | ADAPTIVE | EQ | MIN | MAX |  |  |  |  | TRUE | TRUE | TRUE | 0x0045 | 0x88 | ADAPTIVE | EQ | MIN | MAX |  |  |  |  | TRUE | TRUE | TRUE
0x0046 | 0x00 | Reserved | [7 empty] | 0x0046 | 0x00 | Reserved | [7 empty] | TRUE | TRUE | TRUE | 0x0046 | 0x00 | Reserved | [7 empty] | TRUE | TRUE | TRUE
0x0047 | 0x00 | Reserved | [7 empty] | 0x0047 | 0x00 | Reserved | [7 empty] | TRUE | TRUE | TRUE | 0x0047 | 0x00 | Reserved | [7 empty] | TRUE | TRUE | TRUE
0x0048 | 0x0F | Reserved | [7 empty] | 0x0048 | 0x0F | Reserved | [7 empty] | TRUE | TRUE | TRUE | 0x0048 | 0x0F | Reserved | [7 empty] | TRUE | TRUE | TRUE
0x0049 | 0x80 | FPD_TX_MODE | [7 empty] | 0x0049 | 0x80 | FPD_TX_MODE | [7 empty] | TRUE | TRUE | TRUE | 0x0049 | 0x80 | FPD_TX_MODE | [7 empty] | TRUE | TRUE | TRUE
0x004A | 0x00 | Reserved | [7 empty] | 0x004A | 0x00 | Reserved | [7 empty] | TRUE | TRUE | TRUE | 0x004A | 0x00 | Reserved | [7 empty] | TRUE | TRUE | TRUE
0x004B | 0x08 | reg_4B | [7 empty] | 0x004B | 0x08 | reg_4B | [7 empty] | TRUE | TRUE | TRUE | 0x004B | 0x08 | reg_4B | [7 empty] | TRUE | TRUE | TRUE
0x004C | 0x00 | Reserved | [7 empty] | 0x004C | 0x00 | Reserved | [7 empty] | TRUE | TRUE | TRUE | 0x004C | 0x00 | Reserved | [7 empty] | TRUE | TRUE | TRUE
0x004D | 0x00 | Reserved | [7 empty] | 0x004D | 0x00 | Reserved | [7 empty] | TRUE | TRUE | TRUE | 0x004D | 0x00 | Reserved | [7 empty] | TRUE | TRUE | TRUE
0x004E | 0x63 | Reserved | [7 empty] | 0x004E | 0x63 | Reserved | [7 empty] | TRUE | TRUE | TRUE | 0x004E | 0x63 | Reserved | [7 empty] | TRUE | TRUE | TRUE
0x004F | 0x00 | Reserved | [7 empty] | 0x004F | 0x00 | Reserved | [7 empty] | TRUE | TRUE | TRUE | 0x004F | 0x00 | Reserved | [7 empty] | TRUE | TRUE | TRUE
0x0050 | 0x03 | Reserved | [7 empty] | 0x0050 | 0x03 | Reserved | [7 empty] | TRUE | TRUE | TRUE | 0x0050 | 0x03 | Reserved | [7 empty] | TRUE | TRUE | TRUE
0x0051 | 0x10 | Reserved | [7 empty] | 0x0051 | 0x10 | Reserved | [7 empty] | TRUE | TRUE | TRUE | 0x0051 | 0x10 | Reserved | [7 empty] | TRUE | TRUE | TRUE
0x0052 | 0x00 | areg12_2 | [7 empty] | 0x0052 | 0x00 | areg12_2 | [7 empty] | TRUE | TRUE | TRUE | 0x0052 | 0x00 | areg12_2 | [7 empty] | TRUE | TRUE | TRUE
0x0053 | 0x01 | Reserved | [7 empty] | 0x0053 | 0x01 | Reserved | [7 empty] | TRUE | TRUE | TRUE | 0x0053 | 0x01 | Reserved | [7 empty] | TRUE | TRUE | TRUE
0x0054 | 0x80 | Reserved | [7 empty] | 0x0054 | 0x80 | Reserved | [7 empty] | TRUE | TRUE | TRUE | 0x0054 | 0x80 | Reserved | [7 empty] | TRUE | TRUE | TRUE
0x0055 | 0x00 | Reserved | [7 empty] | 0x0055 | 0x00 | Reserved | [7 empty] | TRUE | TRUE | TRUE | 0x0055 | 0x00 | Reserved | [7 empty] | TRUE | TRUE | TRUE
0x0056 | 0x00 | areg12_6 | [7 empty] | 0x0056 | 0x00 | areg12_6 | [7 empty] | TRUE | TRUE | TRUE | 0x0056 | 0x00 | areg12_6 | [7 empty] | TRUE | TRUE | TRUE
0x0057 | 0x00 | areg12_7 | [7 empty] | 0x0057 | 0x00 | areg12_7 | [7 empty] | TRUE | TRUE | TRUE | 0x0057 | 0x00 | areg12_7 | [7 empty] | TRUE | TRUE | TRUE
0x0058 | 0x00 | Reserved | [7 empty] | 0x0058 | 0x00 | Reserved | [7 empty] | TRUE | TRUE | TRUE | 0x0058 | 0x00 | Reserved | [7 empty] | TRUE | TRUE | TRUE
0x0059 | 0x7F | Reserved | [7 empty] | 0x0059 | 0x7F | Reserved | [7 empty] | TRUE | TRUE | TRUE | 0x0059 | 0x7F | Reserved | [7 empty] | TRUE | TRUE | TRUE
0x005A | 0x20 | Reserved | [7 empty] | 0x005A | 0x20 | Reserved | [7 empty] | TRUE | TRUE | TRUE | 0x005A | 0x20 | Reserved | [7 empty] | TRUE | TRUE | TRUE
0x005B | 0x20 | Reserved | [7 empty] | 0x005B | 0x20 | Reserved | [7 empty] | TRUE | TRUE | TRUE | 0x005B | 0x20 | Reserved | [7 empty] | TRUE | TRUE | TRUE
0x005C | 0x00 | Reserved | [7 empty] | 0x005C | 0x00 | Reserved | [7 empty] | TRUE | TRUE | TRUE | 0x005C | 0x00 | Reserved | [7 empty] | TRUE | TRUE | TRUE
0x005D | 0x00 | Reserved | [7 empty] | 0x005D | 0x00 | Reserved | [7 empty] | TRUE | TRUE | TRUE | 0x005D | 0x00 | Reserved | [7 empty] | TRUE | TRUE | TRUE
0x005E | 0x00 | Reserved | [7 empty] | 0x005E | 0x00 | Reserved | [7 empty] | TRUE | TRUE | TRUE | 0x005E | 0x00 | Reserved | [7 empty] | TRUE | TRUE | TRUE
0x005F | 0x00 | Reserved | [7 empty] | 0x005F | 0x00 | Reserved | [7 empty] | TRUE | TRUE | TRUE | 0x005F | 0x00 | Reserved | [7 empty] | TRUE | TRUE | TRUE
0x0060 | 0x00 | Reserved | [7 empty] | 0x0060 | 0x00 | Reserved | [7 empty] | TRUE | TRUE | TRUE | 0x0060 | 0x00 | Reserved | [7 empty] | TRUE | TRUE | TRUE
0x0061 | 0x00 | Reserved | [7 empty] | 0x0061 | 0x00 | Reserved | [7 empty] | TRUE | TRUE | TRUE | 0x0061 | 0x00 | Reserved | [7 empty] | TRUE | TRUE | TRUE
0x0062 | 0x00 | Reserved | [7 empty] | 0x0062 | 0x00 | Reserved | [7 empty] | TRUE | TRUE | TRUE | 0x0062 | 0x00 | Reserved | [7 empty] | TRUE | TRUE | TRUE
0x0063 | 0x00 | Reserved | [7 empty] | 0x0063 | 0x00 | Reserved | [7 empty] | TRUE | TRUE | TRUE | 0x0063 | 0x00 | Reserved | [7 empty] | TRUE | TRUE | TRUE
0x0064 | 0x10 | PGCTL | [7 empty] | 0x0064 | 0x10 | PGCTL | [7 empty] | TRUE | TRUE | TRUE | 0x0064 | 0x10 | PGCTL | [7 empty] | TRUE | TRUE | TRUE
0x0065 | 0x00 | PGCFG | [7 empty] | 0x0065 | 0x00 | PGCFG | [7 empty] | TRUE | TRUE | TRUE | 0x0065 | 0x00 | PGCFG | [7 empty] | TRUE | TRUE | TRUE
0x0066 | 0x00 | PGIA | [7 empty] | 0x0066 | 0x00 | PGIA | [7 empty] | TRUE | TRUE | TRUE | 0x0066 | 0x00 | PGIA | [7 empty] | TRUE | TRUE | TRUE
0x0067 | 0x00 | PGID | [7 empty] | 0x0067 | 0x00 | PGID | [7 empty] | TRUE | TRUE | TRUE | 0x0067 | 0x00 | PGID | [7 empty] | TRUE | TRUE | TRUE
0x0068 | 0x00 | PGDBG | [7 empty] | 0x0068 | 0x00 | PGDBG | [7 empty] | TRUE | TRUE | TRUE | 0x0068 | 0x00 | PGDBG | [7 empty] | TRUE | TRUE | TRUE
0x0069 | 0x00 | PGTSTDAT | [7 empty] | 0x0069 | 0x00 | PGTSTDAT | [7 empty] | TRUE | TRUE | TRUE | 0x0069 | 0x00 | PGTSTDAT | [7 empty] | TRUE | TRUE | TRUE
0x006E | 0x01 | GPI | Pin | Status | 1 |  |  |  |  | 0x006E | 0x01 | GPI | Pin | Status | 1 |  |  |  |  | TRUE | TRUE | TRUE | 0x006E | 0x00 | GPI | Pin | Status | 1 |  |  |  |  | TRUE | FALSE | TRUE
0x006F | 0x00 | GPI | Pin | Status | 2 |  |  |  |  | 0x006F | 0x00 | GPI | Pin | Status | 2 |  |  |  |  | TRUE | TRUE | TRUE | 0x006F | 0x00 | GPI | Pin | Status | 2 |  |  |  |  | TRUE | TRUE | TRUE
0x0070 | 0x00 | Reserved | [7 empty] | 0x0070 | 0x00 | Reserved | [7 empty] | TRUE | TRUE | TRUE | 0x0070 | 0x00 | Reserved | [7 empty] | TRUE | TRUE | TRUE
0x0071 | 0x00 | Reserved | [7 empty] | 0x0071 | 0x00 | Reserved | [7 empty] | TRUE | TRUE | TRUE | 0x0071 | 0x00 | Reserved | [7 empty] | TRUE | TRUE | TRUE
0x0072 | 0x00 | Reserved | [7 empty] | 0x0072 | 0x00 | Reserved | [7 empty] | TRUE | TRUE | TRUE | 0x0072 | 0x00 | Reserved | [7 empty] | TRUE | TRUE | TRUE
0x0073 | 0x07 | Reserved | [7 empty] | 0x0073 | 0x07 | Reserved | [7 empty] | TRUE | TRUE | TRUE | 0x0073 | 0x07 | Reserved | [7 empty] | TRUE | TRUE | TRUE
0x0074 | 0x07 | Reserved | [7 empty] | 0x0074 | 0x07 | Reserved | [7 empty] | TRUE | TRUE | TRUE | 0x0074 | 0x07 | Reserved | [7 empty] | TRUE | TRUE | TRUE
0x0075 | 0x08 | Reserved | [7 empty] | 0x0075 | 0x08 | Reserved | [7 empty] | TRUE | TRUE | TRUE | 0x0075 | 0x08 | Reserved | [7 empty] | TRUE | TRUE | TRUE
0x0076 | 0x00 | Reserved | [7 empty] | 0x0076 | 0x00 | Reserved | [7 empty] | TRUE | TRUE | TRUE | 0x0076 | 0x00 | Reserved | [7 empty] | TRUE | TRUE | TRUE
0x0077 | 0x00 | Reserved | [7 empty] | 0x0077 | 0x00 | Reserved | [7 empty] | TRUE | TRUE | TRUE | 0x0077 | 0x00 | Reserved | [7 empty] | TRUE | TRUE | TRUE
0x0078 | 0x00 | Reserved | [7 empty] | 0x0078 | 0x00 | Reserved | [7 empty] | TRUE | TRUE | TRUE | 0x0078 | 0x00 | Reserved | [7 empty] | TRUE | TRUE | TRUE
0x0079 | 0x00 | Reserved | [7 empty] | 0x0079 | 0x00 | Reserved | [7 empty] | TRUE | TRUE | TRUE | 0x0079 | 0x00 | Reserved | [7 empty] | TRUE | TRUE | TRUE
0x007A | 0x00 | Reserved | [7 empty] | 0x007A | 0x00 | Reserved | [7 empty] | TRUE | TRUE | TRUE | 0x007A | 0x00 | Reserved | [7 empty] | TRUE | TRUE | TRUE
0x007B | 0x6D | Reserved | [7 empty] | 0x007B | 0x6D | Reserved | [7 empty] | TRUE | TRUE | TRUE | 0x007B | 0x6D | Reserved | [7 empty] | TRUE | TRUE | TRUE
0x007C | 0x02 | Reserved | [7 empty] | 0x007C | 0x02 | Reserved | [7 empty] | TRUE | TRUE | TRUE | 0x007C | 0x02 | Reserved | [7 empty] | TRUE | TRUE | TRUE
0x0080 | 0x00 | Reserved | [7 empty] | 0x0080 | 0x00 | Reserved | [7 empty] | TRUE | TRUE | TRUE | 0x0080 | 0x00 | Reserved | [7 empty] | TRUE | TRUE | TRUE
0x0081 | 0x00 | Reserved | [7 empty] | 0x0081 | 0x00 | Reserved | [7 empty] | TRUE | TRUE | TRUE | 0x0081 | 0x00 | Reserved | [7 empty] | TRUE | TRUE | TRUE
0x0082 | 0x00 | Reserved | [7 empty] | 0x0082 | 0x00 | Reserved | [7 empty] | TRUE | TRUE | TRUE | 0x0082 | 0x00 | Reserved | [7 empty] | TRUE | TRUE | TRUE
0x0083 | 0x00 | Reserved | [7 empty] | 0x0083 | 0x00 | Reserved | [7 empty] | TRUE | TRUE | TRUE | 0x0083 | 0x00 | Reserved | [7 empty] | TRUE | TRUE | TRUE
0x0084 | 0x00 | Reserved | [7 empty] | 0x0084 | 0x00 | Reserved | [7 empty] | TRUE | TRUE | TRUE | 0x0084 | 0x00 | Reserved | [7 empty] | TRUE | TRUE | TRUE
0x0090 | 0x00 | Reserved | [7 empty] | 0x0090 | 0x00 | Reserved | [7 empty] | TRUE | TRUE | TRUE | 0x0090 | 0x00 | Reserved | [7 empty] | TRUE | TRUE | TRUE
0x0091 | 0x00 | Reserved | [7 empty] | 0x0091 | 0x00 | Reserved | [7 empty] | TRUE | TRUE | TRUE | 0x0091 | 0x00 | Reserved | [7 empty] | TRUE | TRUE | TRUE
0x0092 | 0x00 | Reserved | [7 empty] | 0x0092 | 0x00 | Reserved | [7 empty] | TRUE | TRUE | TRUE | 0x0092 | 0x00 | Reserved | [7 empty] | TRUE | TRUE | TRUE
0x0093 | 0x00 | Reserved | [7 empty] | 0x0093 | 0x00 | Reserved | [7 empty] | TRUE | TRUE | TRUE | 0x0093 | 0x00 | Reserved | [7 empty] | TRUE | TRUE | TRUE
0x0094 | 0x00 | Reserved | [7 empty] | 0x0094 | 0x00 | Reserved | [7 empty] | TRUE | TRUE | TRUE | 0x0094 | 0x00 | Reserved | [7 empty] | TRUE | TRUE | TRUE
0x0098 | 0x00 | Reserved | [7 empty] | 0x0098 | 0x00 | Reserved | [7 empty] | TRUE | TRUE | TRUE | 0x0098 | 0x00 | Reserved | [7 empty] | TRUE | TRUE | TRUE
0x0099 | 0x00 | Reserved | [7 empty] | 0x0099 | 0x00 | Reserved | [7 empty] | TRUE | TRUE | TRUE | 0x0099 | 0x00 | Reserved | [7 empty] | TRUE | TRUE | TRUE
0x009A | 0x00 | Reserved | [7 empty] | 0x009A | 0x00 | Reserved | [7 empty] | TRUE | TRUE | TRUE | 0x009A | 0x00 | Reserved | [7 empty] | TRUE | TRUE | TRUE
0x009B | 0x00 | Reserved | [7 empty] | 0x009B | 0x00 | Reserved | [7 empty] | TRUE | TRUE | TRUE | 0x009B | 0x00 | Reserved | [7 empty] | TRUE | TRUE | TRUE
0x009C | 0x00 | Reserved | [7 empty] | 0x009C | 0x00 | Reserved | [7 empty] | TRUE | TRUE | TRUE | 0x009C | 0x00 | Reserved | [7 empty] | TRUE | TRUE | TRUE
0x009D | 0x00 | Reserved | [7 empty] | 0x009D | 0x00 | Reserved | [7 empty] | TRUE | TRUE | TRUE | 0x009D | 0x00 | Reserved | [7 empty] | TRUE | TRUE | TRUE
0x009E | 0x00 | Reserved | [7 empty] | 0x009E | 0x00 | Reserved | [7 empty] | TRUE | TRUE | TRUE | 0x009E | 0x00 | Reserved | [7 empty] | TRUE | TRUE | TRUE
0x009F | 0x00 | Reserved | [7 empty] | 0x009F | 0x00 | Reserved | [7 empty] | TRUE | TRUE | TRUE | 0x009F | 0x00 | Reserved | [7 empty] | TRUE | TRUE | TRUE
0x00C0 | 0x00 | Reserved | [7 empty] | 0x00C0 | 0x00 | Reserved | [7 empty] | TRUE | TRUE | TRUE | 0x00C0 | 0x00 | Reserved | [7 empty] | TRUE | TRUE | TRUE
0x00C1 | 0x00 | Reserved | [7 empty] | 0x00C1 | 0x00 | Reserved | [7 empty] | TRUE | TRUE | TRUE | 0x00C1 | 0x00 | Reserved | [7 empty] | TRUE | TRUE | TRUE
0x00C3 | 0x00 | Reserved | [7 empty] | 0x00C3 | 0x00 | Reserved | [7 empty] | TRUE | TRUE | TRUE | 0x00C3 | 0x00 | Reserved | [7 empty] | TRUE | TRUE | TRUE
0x00C4 | 0x00 | Reserved | [7 empty] | 0x00C4 | 0x00 | Reserved | [7 empty] | TRUE | TRUE | TRUE | 0x00C4 | 0x00 | Reserved | [7 empty] | TRUE | TRUE | TRUE
0x00C5 | 0x00 | Reserved | [7 empty] | 0x00C5 | 0x00 | Reserved | [7 empty] | TRUE | TRUE | TRUE | 0x00C5 | 0x00 | Reserved | [7 empty] | TRUE | TRUE | TRUE
0x00C8 | 0xC0 | Reserved | [7 empty] | 0x00C8 | 0xC0 | Reserved | [7 empty] | TRUE | TRUE | TRUE | 0x00C8 | 0xC0 | Reserved | [7 empty] | TRUE | TRUE | TRUE
0x00C9 | 0x00 | Reserved | [7 empty] | 0x00C9 | 0x00 | Reserved | [7 empty] | TRUE | TRUE | TRUE | 0x00C9 | 0x00 | Reserved | [7 empty] | TRUE | TRUE | TRUE
0x00CA | 0x00 | Reserved | [7 empty] | 0x00CA | 0x00 | Reserved | [7 empty] | TRUE | TRUE | TRUE | 0x00CA | 0x00 | Reserved | [7 empty] | TRUE | TRUE | TRUE
0x00CB | 0x00 | Reserved | [7 empty] | 0x00CB | 0x00 | Reserved | [7 empty] | TRUE | TRUE | TRUE | 0x00CB | 0x00 | Reserved | [7 empty] | TRUE | TRUE | TRUE
0x00CC | 0x00 | Reserved | [7 empty] | 0x00CC | 0x00 | Reserved | [7 empty] | TRUE | TRUE | TRUE | 0x00CC | 0x00 | Reserved | [7 empty] | TRUE | TRUE | TRUE
0x00E0 | 0x00 | Reserved | [7 empty] | 0x00E0 | 0x00 | Reserved | [7 empty] | TRUE | TRUE | TRUE | 0x00E0 | 0x00 | Reserved | [7 empty] | TRUE | TRUE | TRUE
0x00E1 | 0x00 | Reserved | [7 empty] | 0x00E1 | 0x00 | Reserved | [7 empty] | TRUE | TRUE | TRUE | 0x00E1 | 0x00 | Reserved | [7 empty] | TRUE | TRUE | TRUE
0x00E2 | 0x00 | Reserved | [7 empty] | 0x00E2 | 0x00 | Reserved | [7 empty] | TRUE | TRUE | TRUE | 0x00E2 | 0x00 | Reserved | [7 empty] | TRUE | TRUE | TRUE
0x00E3 | 0x00 | Reserved | [7 empty] | 0x00E3 | 0x00 | Reserved | [7 empty] | TRUE | TRUE | TRUE | 0x00E3 | 0x00 | Reserved | [7 empty] | TRUE | TRUE | TRUE
0x00E8 | 0x00 | Reserved | [7 empty] | 0x00E8 | 0x00 | Reserved | [7 empty] | TRUE | TRUE | TRUE | 0x00E8 | 0x00 | Reserved | [7 empty] | TRUE | TRUE | TRUE
0x00E9 | 0x00 | Reserved | [7 empty] | 0x00E9 | 0x00 | Reserved | [7 empty] | TRUE | TRUE | TRUE | 0x00E9 | 0x00 | Reserved | [7 empty] | TRUE | TRUE | TRUE
0x00EA | 0x00 | Reserved | [7 empty] | 0x00EA | 0x00 | Reserved | [7 empty] | TRUE | TRUE | TRUE | 0x00EA | 0x00 | Reserved | [7 empty] | TRUE | TRUE | TRUE
0x00F0 | 0x5F | RX_ID0 | [7 empty] | 0x00F0 | 0x5F | RX_ID0 | [7 empty] | TRUE | TRUE | TRUE | 0x00F0 | 0x5F | RX_ID0 | [7 empty] | TRUE | TRUE | TRUE
0x00F1 | 0x55 | RX_ID1 | [7 empty] | 0x00F1 | 0x55 | RX_ID1 | [7 empty] | TRUE | TRUE | TRUE | 0x00F1 | 0x55 | RX_ID1 | [7 empty] | TRUE | TRUE | TRUE
0x00F2 | 0x42 | RX_ID2 | [7 empty] | 0x00F2 | 0x42 | RX_ID2 | [7 empty] | TRUE | TRUE | TRUE | 0x00F2 | 0x42 | RX_ID2 | [7 empty] | TRUE | TRUE | TRUE
0x00F3 | 0x39 | RX_ID3 | [7 empty] | 0x00F3 | 0x39 | RX_ID3 | [7 empty] | TRUE | TRUE | TRUE | 0x00F3 | 0x39 | RX_ID3 | [7 empty] | TRUE | TRUE | TRUE
0x00F4 | 0x34 | RX_ID4 | [7 empty] | 0x00F4 | 0x34 | RX_ID4 | [7 empty] | TRUE | TRUE | TRUE | 0x00F4 | 0x34 | RX_ID4 | [7 empty] | TRUE | TRUE | TRUE
0x00F5 | 0x38 | RX_ID5 | [7 empty] | 0x00F5 | 0x38 | RX_ID5 | [7 empty] | TRUE | TRUE | TRUE | 0x00F5 | 0x38 | RX_ID5 | [7 empty] | TRUE | TRUE | TRUE
0x00F6 | 0x00 | Reserved | [7 empty] | 0x00F6 | 0x00 | Reserved | [7 empty] | TRUE | TRUE | TRUE | 0x00F6 | 0x00 | Reserved | [7 empty] | TRUE | TRUE | TRUE
0x00F8 | 0x00 | Reserved | [7 empty] | 0x00F8 | 0x00 | Reserved | [7 empty] | TRUE | TRUE | TRUE | 0x00F8 | 0x00 | Reserved | [7 empty] | TRUE | TRUE | TRUE
0x00F9 | 0x00 | Reserved | [7 empty] | 0x00F9 | 0x00 | Reserved | [7 empty] | TRUE | TRUE | TRUE | 0x00F9 | 0x00 | Reserved | [7 empty] | TRUE | TRUE | TRUE